## bus
| name | vn_kv | type | zone | in_service
0 | bus_LV_5002-97_0_4_node_0 | 0.4 | n |  | TRUE
1 | bus_LV_5002-97_0_4_node_1 | 0.4 | n |  | TRUE
2 | bus_LV_5002-97_0_4_node_5 | 0.4 | n |  | TRUE
3 | bus_LV_5002-97_0_4_node_6 | 0.4 | n |  | TRUE
4 | bus_LV_5002-97_0_4_node_73 | 0.4 | n |  | TRUE
5 | bus_LV_5002-97_0_4_node_75 | 0.4 | n |  | TRUE
6 | bus_LV_5002-97_0_4_node_71 | 0.4 | n |  | TRUE
7 | bus_LV_5002-97_0_4_node_139 | 0.4 | n |  | TRUE
8 | bus_LV_5002-97_0_4_node_66 | 0.4 | n |  | TRUE
9 | bus_LV_5002-97_0_4_node_2 | 0.4 | n |  | TRUE
10 | bus_LV_5002-97_0_4_node_3 | 0.4 | n |  | TRUE
11 | bus_LV_5002-97_0_4_node_4 | 0.4 | n |  | TRUE
12 | bus_LV_5002-97_0_4_node_95 | 0.4 | n |  | TRUE
13 | bus_LV_5002-97_0_4_node_107 | 0.4 | n |  | TRUE
14 | bus_LV_5002-97_0_4_node_96 | 0.4 | n |  | TRUE
15 | bus_LV_5002-97_0_4_node_91 | 0.4 | n |  | TRUE
16 | bus_LV_5002-97_0_4_node_108 | 0.4 | n |  | TRUE
17 | bus_LV_5002-97_0_4_node_22 | 0.4 | n |  | TRUE
18 | bus_LV_5002-97_0_4_node_23 | 0.4 | n |  | TRUE
19 | bus_LV_5002-97_0_4_node_24 | 0.4 | n |  | TRUE
20 | bus_LV_5002-97_0_4_node_25 | 0.4 | n |  | TRUE
21 | bus_LV_5002-97_0_4_node_26 | 0.4 | n |  | TRUE
22 | bus_LV_5002-97_0_4_node_27 | 0.4 | n |  | TRUE
23 | bus_LV_5002-97_0_4_node_82 | 0.4 | n |  | TRUE
24 | bus_LV_5002-97_0_4_node_51 | 0.4 | n |  | TRUE
25 | bus_LV_5002-97_0_4_node_83 | 0.4 | n |  | TRUE
26 | bus_LV_5002-97_0_4_node_56 | 0.4 | n |  | TRUE
27 | bus_LV_5002-97_0_4_node_49 | 0.4 | n |  | TRUE
28 | bus_LV_5002-97_0_4_node_57 | 0.4 | n |  | TRUE
29 | bus_LV_5002-97_0_4_node_68 | 0.4 | n |  | TRUE
30 | bus_LV_5002-97_0_4_node_65 | 0.4 | n |  | TRUE
31 | bus_LV_5002-97_0_4_node_67 | 0.4 | n |  | TRUE
32 | bus_LV_5002-97_0_4_node_63 | 0.4 | n |  | TRUE
33 | bus_LV_5002-97_0_4_node_61 | 0.4 | n |  | TRUE
34 | bus_LV_5002-97_0_4_node_84 | 0.4 | n |  | TRUE
35 | bus_LV_5002-97_0_4_node_85 | 0.4 | n |  | TRUE
36 | bus_LV_5002-97_0_4_node_72 | 0.4 | n |  | TRUE
37 | bus_LV_5002-97_0_4_node_64 | 0.4 | n |  | TRUE
38 | bus_LV_5002-97_0_4_node_7 | 0.4 | n |  | TRUE
39 | bus_LV_5002-97_0_4_node_8 | 0.4 | n |  | TRUE
40 | bus_LV_5002-97_0_4_node_9 | 0.4 | n |  | TRUE
41 | bus_LV_5002-97_0_4_node_10 | 0.4 | n |  | TRUE
42 | bus_LV_5002-97_0_4_node_11 | 0.4 | n |  | TRUE
43 | bus_LV_5002-97_0_4_node_12 | 0.4 | n |  | TRUE
44 | bus_LV_5002-97_0_4_node_131 | 0.4 | n |  | TRUE
45 | bus_LV_5002-97_0_4_node_16 | 0.4 | n |  | TRUE
46 | bus_LV_5002-97_0_4_node_13 | 0.4 | n |  | TRUE
47 | bus_LV_5002-97_0_4_node_117 | 0.4 | n |  | TRUE
48 | bus_LV_5002-97_0_4_node_132 | 0.4 | n |  | TRUE
49 | bus_LV_5002-97_0_4_node_52 | 0.4 | n |  | TRUE
50 | bus_LV_5002-97_0_4_node_14 | 0.4 | n |  | TRUE
51 | bus_LV_5002-97_0_4_node_116 | 0.4 | n |  | TRUE
52 | bus_LV_5002-97_0_4_node_15 | 0.4 | n |  | TRUE
53 | bus_LV_5002-97_0_4_node_81 | 0.4 | n |  | TRUE
54 | bus_LV_5002-97_0_4_node_80 | 0.4 | n |  | TRUE
55 | bus_LV_5002-97_0_4_node_53 | 0.4 | n |  | TRUE
56 | bus_LV_5002-97_0_4_node_17 | 0.4 | n |  | TRUE
57 | bus_LV_5002-97_0_4_node_18 | 0.4 | n |  | TRUE
58 | bus_LV_5002-97_0_4_node_20 | 0.4 | n |  | TRUE
59 | bus_LV_5002-97_0_4_node_76 | 0.4 | n |  | TRUE
60 | bus_LV_5002-97_0_4_node_21 | 0.4 | n |  | TRUE
61 | bus_LV_5002-97_0_4_node_79 | 0.4 | n |  | TRUE
62 | bus_LV_5002-97_0_4_node_77 | 0.4 | n |  | TRUE
63 | bus_LV_5002-97_0_4_node_78 | 0.4 | n |  | TRUE
64 | bus_LV_5002-97_0_4_node_28 | 0.4 | n |  | TRUE
65 | bus_LV_5002-97_0_4_node_29 | 0.4 | n |  | TRUE
66 | bus_LV_5002-97_0_4_node_30 | 0.4 | n |  | TRUE
67 | bus_LV_5002-97_0_4_node_31 | 0.4 | n |  | TRUE
68 | bus_LV_5002-97_0_4_node_38 | 0.4 | n |  | TRUE
69 | bus_LV_5002-97_0_4_node_37 | 0.4 | n |  | TRUE
70 | bus_LV_5002-97_0_4_node_32 | 0.4 | n |  | TRUE
71 | bus_LV_5002-97_0_4_node_33 | 0.4 | n |  | TRUE
72 | bus_LV_5002-97_0_4_node_34 | 0.4 | n |  | TRUE
73 | bus_LV_5002-97_0_4_node_36 | 0.4 | n |  | TRUE
74 | bus_LV_5002-97_0_4_node_35 | 0.4 | n |  | TRUE
75 | bus_LV_5002-97_0_4_node_41 | 0.4 | n |  | TRUE
76 | bus_LV_5002-97_0_4_node_70 | 0.4 | n |  | TRUE
77 | bus_LV_5002-97_0_4_node_62 | 0.4 | n |  | TRUE
78 | bus_LV_5002-97_0_4_node_123 | 0.4 | n |  | TRUE
79 | bus_LV_5002-97_0_4_node_136 | 0.4 | n |  | TRUE
80 | bus_LV_5002-97_0_4_node_39 | 0.4 | n |  | TRUE
81 | bus_LV_5002-97_0_4_node_126 | 0.4 | n |  | TRUE
82 | bus_LV_5002-97_0_4_node_45 | 0.4 | n |  | TRUE
83 | bus_LV_5002-97_0_4_node_122 | 0.4 | n |  | TRUE
84 | bus_LV_5002-97_0_4_node_40 | 0.4 | n |  | TRUE
85 | bus_LV_5002-97_0_4_node_69 | 0.4 | n |  | TRUE
86 | bus_LV_5002-97_0_4_node_135 | 0.4 | n |  | TRUE
87 | bus_LV_5002-97_0_4_node_42 | 0.4 | n |  | TRUE
88 | bus_LV_5002-97_0_4_node_43 | 0.4 | n |  | TRUE
89 | bus_LV_5002-97_0_4_node_44 | 0.4 | n |  | TRUE
90 | bus_LV_5002-97_0_4_node_46 | 0.4 | n |  | TRUE
91 | bus_LV_5002-97_0_4_node_54 | 0.4 | n |  | TRUE
92 | bus_LV_5002-97_0_4_node_47 | 0.4 | n |  | TRUE
93 | bus_LV_5002-97_0_4_node_48 | 0.4 | n |  | TRUE
94 | bus_LV_5002-97_0_4_node_50 | 0.4 | n |  | TRUE
95 | bus_LV_5002-97_0_4_node_87 | 0.4 | n |  | TRUE
96 | bus_LV_5002-97_0_4_node_86 | 0.4 | n |  | TRUE
97 | bus_LV_5002-97_0_4_node_58 | 0.4 | n |  | TRUE
98 | bus_LV_5002-97_0_4_node_59 | 0.4 | n |  | TRUE
99 | bus_LV_5002-97_0_4_node_60 | 0.4 | n |  | TRUE
100 | bus_LV_5002-97_0_4_node_128 | 0.4 | n |  | TRUE
101 | bus_LV_5002-97_0_4_node_124 | 0.4 | n |  | TRUE
102 | bus_LV_5002-97_0_4_node_118 | 0.4 | n |  | TRUE
103 | bus_LV_5002-97_0_4_node_119 | 0.4 | n |  | TRUE
104 | bus_LV_5002-97_0_4_node_120 | 0.4 | n |  | TRUE
105 | bus_LV_5002-97_0_4_node_138 | 0.4 | n |  | TRUE
106 | bus_LV_5002-97_0_4_node_113 | 0.4 | n |  | TRUE
107 | bus_LV_5002-97_0_4_node_111 | 0.4 | n |  | TRUE
108 | bus_LV_5002-97_0_4_node_90 | 0.4 | n |  | TRUE
109 | bus_LV_5002-97_0_4_node_94 | 0.4 | n |  | TRUE
110 | bus_LV_5002-97_0_4_node_93 | 0.4 | n |  | TRUE
111 | bus_LV_5002-97_0_4_node_89 | 0.4 | n |  | TRUE
112 | bus_LV_5002-97_0_4_node_92 | 0.4 | n |  | TRUE
113 | bus_LV_5002-97_0_4_node_104 | 0.4 | n |  | TRUE
114 | bus_LV_5002-97_0_4_node_103 | 0.4 | n |  | TRUE
115 | bus_LV_5002-97_0_4_node_105 | 0.4 | n |  | TRUE
116 | bus_LV_5002-97_0_4_node_102 | 0.4 | n |  | TRUE
117 | bus_LV_5002-97_0_4_node_106 | 0.4 | n |  | TRUE
118 | bus_LV_5002-97_0_4_node_97 | 0.4 | n |  | TRUE
119 | bus_LV_5002-97_0_4_node_98 | 0.4 | n |  | TRUE
120 | bus_LV_5002-97_0_4_node_99 | 0.4 | n |  | TRUE
121 | bus_LV_5002-97_0_4_node_100 | 0.4 | n |  | TRUE
122 | bus_LV_5002-97_0_4_node_101 | 0.4 | n |  | TRUE
123 | bus_LV_5002-97_0_4_node_110 | 0.4 | n |  | TRUE
124 | bus_LV_5002-97_0_4_node_109 | 0.4 | n |  | TRUE
125 | bus_LV_5002-97_0_4_node_114 | 0.4 | n |  | TRUE
126 | bus_LV_5002-97_0_4_node_112 | 0.4 | n |  | TRUE
127 | bus_LV_5002-97_0_4_node_115 | 0.4 | n |  | TRUE
128 | bus_LV_5002-97_0_4_node_121 | 0.4 | n |  | TRUE
129 | bus_LV_5002-97_0_4_node_130 | 0.4 | n |  | TRUE
130 | bus_LV_5002-97_0_4_node_129 | 0.4 | n |  | TRUE
131 | bus_LV_5002-97_0_4_node_125 | 0.4 | n |  | TRUE
132 | bus_LV_5002-97_0_4_node_127 | 0.4 | n |  | TRUE
133 | bus_LV_5002-97_0_4_node_134 | 0.4 | n |  | TRUE
134 | bus_LV_5002-97_0_4_node_133 | 0.4 | n |  | TRUE
135 | bus_MV_63_0_node_123 | 20 | n |  | TRUE

## load
| name | bus | p_mw | q_mvar | const_z_percent | const_i_percent | sn_mva | scaling | in_service | type
0 | LV_5002-97_0_4_load_0 | 0 | 0.0054643 | 0.0013695 | 0 | 0 |  | 1 | TRUE | wye
1 | LV_5002-97_0_4_load_5 | 2 | 0.0059784 | 0.0014983 | 0 | 0 |  | 1 | TRUE | wye
2 | LV_5002-97_0_4_load_75 | 5 | 0.0028159 | 0.00070574 | 0 | 0 |  | 1 | TRUE | wye
3 | LV_5002-97_0_4_load_71 | 6 | 0.0028506 | 0.00071442 | 0 | 0 |  | 1 | TRUE | wye
4 | LV_5002-97_0_4_load_139 | 7 | 0.0052193 | 0.0013081 | 0 | 0 |  | 1 | TRUE | wye
5 | LV_5002-97_0_4_load_66 | 8 | 0.002482 | 0.00062205 | 0 | 0 |  | 1 | TRUE | wye
6 | LV_5002-97_0_4_load_3 | 10 | 0.0017429 | 0.00043682 | 0 | 0 |  | 1 | TRUE | wye
7 | LV_5002-97_0_4_load_4 | 11 | 0.006174 | 0.0015474 | 0 | 0 |  | 1 | TRUE | wye
8 | LV_5002-97_0_4_load_107 | 13 | 0.012981 | 0.0032532 | 0 | 0 |  | 1 | TRUE | wye
9 | LV_5002-97_0_4_load_96 | 14 | 0.0049483 | 0.0012402 | 0 | 0 |  | 1 | TRUE | wye
10 | LV_5002-97_0_4_load_91 | 15 | 0.003565 | 0.00089349 | 0 | 0 |  | 1 | TRUE | wye
11 | LV_5002-97_0_4_load_108 | 16 | 0.0031626 | 0.00079263 | 0 | 0 |  | 1 | TRUE | wye
12 | LV_5002-97_0_4_load_22 | 17 | 0.0059031 | 0.0014795 | 0 | 0 |  | 1 | TRUE | wye
13 | LV_5002-97_0_4_load_23 | 18 | 0.012277 | 0.003077 | 0 | 0 |  | 1 | TRUE | wye
14 | LV_5002-97_0_4_load_24 | 19 | 0.0077164 | 0.0019339 | 0 | 0 |  | 1 | TRUE | wye
15 | LV_5002-97_0_4_load_27 | 22 | 0.0025334 | 0.00063493 | 0 | 0 |  | 1 | TRUE | wye
16 | LV_5002-97_0_4_load_82 | 23 | 0.0051901 | 0.0013008 | 0 | 0 |  | 1 | TRUE | wye
17 | LV_5002-97_0_4_load_51 | 24 | 0.0050207 | 0.0012583 | 0 | 0 |  | 1 | TRUE | wye
18 | LV_5002-97_0_4_load_83 | 25 | 0.0043537 | 0.0010911 | 0 | 0 |  | 1 | TRUE | wye
19 | LV_5002-97_0_4_load_56 | 26 | 0.0028163 | 0.00070583 | 0 | 0 |  | 1 | TRUE | wye
20 | LV_5002-97_0_4_load_49 | 27 | 0.0049138 | 0.0012315 | 0 | 0 |  | 1 | TRUE | wye
21 | LV_5002-97_0_4_load_57 | 28 | 0.0039101 | 0.00097997 | 0 | 0 |  | 1 | TRUE | wye
22 | LV_5002-97_0_4_load_68 | 29 | 0.0051622 | 0.0012938 | 0 | 0 |  | 1 | TRUE | wye
23 | LV_5002-97_0_4_load_67 | 31 | 0.0029931 | 0.00075015 | 0 | 0 |  | 1 | TRUE | wye
24 | LV_5002-97_0_4_load_63 | 32 | 0.0035254 | 0.00088356 | 0 | 0 |  | 1 | TRUE | wye
25 | LV_5002-97_0_4_load_61 | 33 | 0.0057512 | 0.0014414 | 0 | 0 |  | 1 | TRUE | wye
26 | LV_5002-97_0_4_load_84 | 34 | 0.0028184 | 0.00070636 | 0 | 0 |  | 1 | TRUE | wye
27 | LV_5002-97_0_4_load_85 | 35 | 0.0067357 | 0.0016881 | 0 | 0 |  | 1 | TRUE | wye
28 | LV_5002-97_0_4_load_72 | 36 | 0.012277 | 0.0030768 | 0 | 0 |  | 1 | TRUE | wye
29 | LV_5002-97_0_4_load_64 | 37 | 0.0030811 | 0.00077219 | 0 | 0 |  | 1 | TRUE | wye
30 | LV_5002-97_0_4_load_7 | 38 | 0.0024925 | 0.00062468 | 0 | 0 |  | 1 | TRUE | wye
31 | LV_5002-97_0_4_load_8 | 39 | 0.0046728 | 0.0011711 | 0 | 0 |  | 1 | TRUE | wye
32 | LV_5002-97_0_4_load_10 | 41 | 0.0023195 | 0.00058133 | 0 | 0 |  | 1 | TRUE | wye
33 | LV_5002-97_0_4_load_12 | 43 | 0.0062051 | 0.0015551 | 0 | 0 |  | 1 | TRUE | wye
34 | LV_5002-97_0_4_load_131 | 44 | 0.0051382 | 0.0012878 | 0 | 0 |  | 1 | TRUE | wye
35 | LV_5002-97_0_4_load_16 | 45 | 0.0048653 | 0.0012194 | 0 | 0 |  | 1 | TRUE | wye
36 | LV_5002-97_0_4_load_13 | 46 | 0.0037729 | 0.00094557 | 0 | 0 |  | 1 | TRUE | wye
37 | LV_5002-97_0_4_load_117 | 47 | 0.0034323 | 0.00086022 | 0 | 0 |  | 1 | TRUE | wye
38 | LV_5002-97_0_4_load_132 | 48 | 0.0040643 | 0.0010186 | 0 | 0 |  | 1 | TRUE | wye
39 | LV_5002-97_0_4_load_52 | 49 | 0.0024115 | 0.00060439 | 0 | 0 |  | 1 | TRUE | wye
40 | LV_5002-97_0_4_load_14 | 50 | 0.005838 | 0.0014632 | 0 | 0 |  | 1 | TRUE | wye
41 | LV_5002-97_0_4_load_116 | 51 | 0.0031288 | 0.00078416 | 0 | 0 |  | 1 | TRUE | wye
42 | LV_5002-97_0_4_load_15 | 52 | 0.0074498 | 0.0018671 | 0 | 0 |  | 1 | TRUE | wye
43 | LV_5002-97_0_4_load_80 | 54 | 0.0042419 | 0.0010631 | 0 | 0 |  | 1 | TRUE | wye
44 | LV_5002-97_0_4_load_53 | 55 | 0.0053191 | 0.0013331 | 0 | 0 |  | 1 | TRUE | wye
45 | LV_5002-97_0_4_load_17 | 56 | 0.003341 | 0.00083734 | 0 | 0 |  | 1 | TRUE | wye
46 | LV_5002-97_0_4_load_18 | 57 | 0.0041528 | 0.0010408 | 0 | 0 |  | 1 | TRUE | wye
47 | LV_5002-97_0_4_load_20 | 58 | 0.0039696 | 0.00099487 | 0 | 0 |  | 1 | TRUE | wye
48 | LV_5002-97_0_4_load_76 | 59 | 0.0050526 | 0.0012663 | 0 | 0 |  | 1 | TRUE | wye
49 | LV_5002-97_0_4_load_79 | 61 | 0.0034858 | 0.00087362 | 0 | 0 |  | 1 | TRUE | wye
50 | LV_5002-97_0_4_load_77 | 62 | 0.0082707 | 0.0020728 | 0 | 0 |  | 1 | TRUE | wye
51 | LV_5002-97_0_4_load_78 | 63 | 0.0053878 | 0.0013503 | 0 | 0 |  | 1 | TRUE | wye
52 | LV_5002-97_0_4_load_28 | 64 | 0.0015907 | 0.00039867 | 0 | 0 |  | 1 | TRUE | wye
53 | LV_5002-97_0_4_load_29 | 65 | 0.0067062 | 0.0016807 | 0 | 0 |  | 1 | TRUE | wye
54 | LV_5002-97_0_4_load_38 | 68 | 0.0083812 | 0.0021005 | 0 | 0 |  | 1 | TRUE | wye
55 | LV_5002-97_0_4_load_37 | 69 | 0.0034073 | 0.00085396 | 0 | 0 |  | 1 | TRUE | wye
56 | LV_5002-97_0_4_load_32 | 70 | 0.033487 | 0.0083927 | 0 | 0 |  | 1 | TRUE | wye
57 | LV_5002-97_0_4_load_33 | 71 | 0.009 | 0.0022556 | 0 | 0 |  | 1 | TRUE | wye
58 | LV_5002-97_0_4_load_34 | 72 | 0.014512 | 0.0036371 | 0 | 0 |  | 1 | TRUE | wye
59 | LV_5002-97_0_4_load_36 | 73 | 0.008096 | 0.002029 | 0 | 0 |  | 1 | TRUE | wye
60 | LV_5002-97_0_4_load_70 | 76 | 0.0041518 | 0.0010405 | 0 | 0 |  | 1 | TRUE | wye
61 | LV_5002-97_0_4_load_62 | 77 | 0.0034645 | 0.0008683 | 0 | 0 |  | 1 | TRUE | wye
62 | LV_5002-97_0_4_load_136 | 79 | 0.0025695 | 0.00064397 | 0 | 0 |  | 1 | TRUE | wye
63 | LV_5002-97_0_4_load_39 | 80 | 0.0023883 | 0.00059855 | 0 | 0 |  | 1 | TRUE | wye
64 | LV_5002-97_0_4_load_45 | 82 | 0.017085 | 0.0042819 | 0 | 0 |  | 1 | TRUE | wye
65 | LV_5002-97_0_4_load_122 | 83 | 0.0053936 | 0.0013518 | 0 | 0 |  | 1 | TRUE | wye
66 | LV_5002-97_0_4_load_40 | 84 | 0.0036003 | 0.00090232 | 0 | 0 |  | 1 | TRUE | wye
67 | LV_5002-97_0_4_load_69 | 85 | 0.0041134 | 0.0010309 | 0 | 0 |  | 1 | TRUE | wye
68 | LV_5002-97_0_4_load_135 | 86 | 0.0037701 | 0.00094489 | 0 | 0 |  | 1 | TRUE | wye
69 | LV_5002-97_0_4_load_42 | 87 | 0.0012832 | 0.0003216 | 0 | 0 |  | 1 | TRUE | wye
70 | LV_5002-97_0_4_load_43 | 88 | 0.0020154 | 0.0005051 | 0 | 0 |  | 1 | TRUE | wye
71 | LV_5002-97_0_4_load_44 | 89 | 0.0021848 | 0.00054757 | 0 | 0 |  | 1 | TRUE | wye
72 | LV_5002-97_0_4_load_54 | 91 | 0.0049384 | 0.0012377 | 0 | 0 |  | 1 | TRUE | wye
73 | LV_5002-97_0_4_load_47 | 92 | 0.0034082 | 0.00085417 | 0 | 0 |  | 1 | TRUE | wye
74 | LV_5002-97_0_4_load_48 | 93 | 0.0049496 | 0.0012405 | 0 | 0 |  | 1 | TRUE | wye
75 | LV_5002-97_0_4_load_50 | 94 | 0.009147 | 0.0022925 | 0 | 0 |  | 1 | TRUE | wye
76 | LV_5002-97_0_4_load_86 | 96 | 0.0033899 | 0.0008496 | 0 | 0 |  | 1 | TRUE | wye
77 | LV_5002-97_0_4_load_58 | 97 | 0.0018776 | 0.00047058 | 0 | 0 |  | 1 | TRUE | wye
78 | LV_5002-97_0_4_load_59 | 98 | 0.0041233 | 0.0010334 | 0 | 0 |  | 1 | TRUE | wye
79 | LV_5002-97_0_4_load_60 | 99 | 0.0025692 | 0.0006439 | 0 | 0 |  | 1 | TRUE | wye
80 | LV_5002-97_0_4_load_128 | 100 | 0.0017984 | 0.00045072 | 0 | 0 |  | 1 | TRUE | wye
81 | LV_5002-97_0_4_load_124 | 101 | 0.0046967 | 0.0011771 | 0 | 0 |  | 1 | TRUE | wye
82 | LV_5002-97_0_4_load_119 | 103 | 0.0027204 | 0.00068181 | 0 | 0 |  | 1 | TRUE | wye
83 | LV_5002-97_0_4_load_120 | 104 | 0.0022819 | 0.0005719 | 0 | 0 |  | 1 | TRUE | wye
84 | LV_5002-97_0_4_load_138 | 105 | 0.003627 | 0.00090901 | 0 | 0 |  | 1 | TRUE | wye
85 | LV_5002-97_0_4_load_113 | 106 | 0.0019289 | 0.00048342 | 0 | 0 |  | 1 | TRUE | wye
86 | LV_5002-97_0_4_load_111 | 107 | 0.00056347 | 0.00014122 | 0 | 0 |  | 1 | TRUE | wye
87 | LV_5002-97_0_4_load_93 | 110 | 0.0034189 | 0.00085687 | 0 | 0 |  | 1 | TRUE | wye
88 | LV_5002-97_0_4_load_89 | 111 | 0.0075144 | 0.0018833 | 0 | 0 |  | 1 | TRUE | wye
89 | LV_5002-97_0_4_load_92 | 112 | 0.0017189 | 0.00043079 | 0 | 0 |  | 1 | TRUE | wye
90 | LV_5002-97_0_4_load_104 | 113 | 0.0023294 | 0.00058382 | 0 | 0 |  | 1 | TRUE | wye
91 | LV_5002-97_0_4_load_103 | 114 | 0.0025794 | 0.00064646 | 0 | 0 |  | 1 | TRUE | wye
92 | LV_5002-97_0_4_load_105 | 115 | 0.0015754 | 0.00039484 | 0 | 0 |  | 1 | TRUE | wye
93 | LV_5002-97_0_4_load_106 | 117 | 0.0017639 | 0.00044208 | 0 | 0 |  | 1 | TRUE | wye
94 | LV_5002-97_0_4_load_97 | 118 | 0.0047266 | 0.0011846 | 0 | 0 |  | 1 | TRUE | wye
95 | LV_5002-97_0_4_load_98 | 119 | 0.0034176 | 0.00085654 | 0 | 0 |  | 1 | TRUE | wye
96 | LV_5002-97_0_4_load_100 | 121 | 0.0036882 | 0.00092436 | 0 | 0 |  | 1 | TRUE | wye
97 | LV_5002-97_0_4_load_101 | 122 | 0.0060258 | 0.0015102 | 0 | 0 |  | 1 | TRUE | wye
98 | LV_5002-97_0_4_load_110 | 123 | 0.0027176 | 0.00068109 | 0 | 0 |  | 1 | TRUE | wye
99 | LV_5002-97_0_4_load_109 | 124 | 0.0024971 | 0.00062583 | 0 | 0 |  | 1 | TRUE | wye
100 | LV_5002-97_0_4_load_114 | 125 | 0.0041003 | 0.0010276 | 0 | 0 |  | 1 | TRUE | wye
101 | LV_5002-97_0_4_load_112 | 126 | 0.00071018 | 0.00017799 | 0 | 0 |  | 1 | TRUE | wye
102 | LV_5002-97_0_4_load_115 | 127 | 0.0035781 | 0.00089675 | 0 | 0 |  | 1 | TRUE | wye
103 | LV_5002-97_0_4_load_121 | 128 | 0.0075571 | 0.001894 | 0 | 0 |  | 1 | TRUE | wye
104 | LV_5002-97_0_4_load_130 | 129 | 0.0032561 | 0.00081606 | 0 | 0 |  | 1 | TRUE | wye
105 | LV_5002-97_0_4_load_129 | 130 | 0.006656 | 0.0016682 | 0 | 0 |  | 1 | TRUE | wye
106 | LV_5002-97_0_4_load_125 | 131 | 0.0029541 | 0.00074038 | 0 | 0 |  | 1 | TRUE | wye
107 | LV_5002-97_0_4_load_127 | 132 | 0.0023089 | 0.00057866 | 0 | 0 |  | 1 | TRUE | wye
108 | LV_5002-97_0_4_load_134 | 133 | 0.004278 | 0.0010722 | 0 | 0 |  | 1 | TRUE | wye
109 | LV_5002-97_0_4_load_133 | 134 | 0.0045792 | 0.0011476 | 0 | 0 |  | 1 | TRUE | wye

## ext_grid
| name | bus | vm_pu | va_degree | slack_weight | in_service
0 |  | 0 | 1 | 0 | 1 | TRUE

## line
| name | std_type | from_bus | to_bus | length_km | r_ohm_per_km | x_ohm_per_km | c_nf_per_km | g_us_per_km | max_i_ka | df | parallel | type | in_service
0 | LV_5002-97_0_4_line_0 |  | 0 | 1 | 0.032611 | 0.125 | 0.08 | 261 | 0 | 0.364 | 1 | 4 | cs | TRUE
1 | LV_5002-97_0_4_line_1 |  | 1 | 2 | 0.008138 | 0.125 | 0.08 | 261 | 0 | 0.364 | 1 | 1 | cs | TRUE
2 | LV_5002-97_0_4_line_2 |  | 1 | 3 | 0.032794 | 0.125 | 0.08 | 261 | 0 | 0.364 | 1 | 4 | cs | TRUE
3 | LV_5002-97_0_4_line_3 |  | 3 | 7 | 0.017623 | 0.125 | 0.08 | 261 | 0 | 0.364 | 1 | 4 | cs | TRUE
4 | LV_5002-97_0_4_line_4 |  | 3 | 8 | 0.051379 | 0.125 | 0.08 | 261 | 0 | 0.364 | 1 | 4 | cs | TRUE
5 | LV_5002-97_0_4_line_5 |  | 4 | 5 | 0.0073668 | 0.125 | 0.08 | 261 | 0 | 0.364 | 1 | 4 | cs | TRUE
6 | LV_5002-97_0_4_line_6 |  | 4 | 6 | 0.010296 | 0.125 | 0.08 | 261 | 0 | 0.364 | 1 | 4 | cs | TRUE
7 | LV_5002-97_0_4_line_7 |  | 5 | 102 | 0.0022852 | 0.125 | 0.08 | 261 | 0 | 0.364 | 1 | 4 | cs | TRUE
8 | LV_5002-97_0_4_line_8 |  | 6 | 36 | 0.037332 | 0.125 | 0.08 | 261 | 0 | 0.364 | 1 | 4 | cs | TRUE
9 | LV_5002-97_0_4_line_9 |  | 7 | 36 | 0.06874 | 0.125 | 0.08 | 261 | 0 | 0.364 | 1 | 4 | cs | TRUE
10 | LV_5002-97_0_4_line_10 |  | 8 | 37 | 0.012512 | 0.125 | 0.08 | 261 | 0 | 0.364 | 1 | 4 | cs | TRUE
11 | LV_5002-97_0_4_line_11 |  | 9 | 10 | 0.0066548 | 0.125 | 0.08 | 261 | 0 | 0.364 | 1 | 4 | cs | TRUE
12 | LV_5002-97_0_4_line_12 |  | 9 | 11 | 0.07196 | 0.125 | 0.08 | 261 | 0 | 0.364 | 1 | 4 | cs | TRUE
13 | LV_5002-97_0_4_line_13 |  | 10 | 12 | 0.022709 | 0.125 | 0.08 | 261 | 0 | 0.364 | 1 | 4 | cs | TRUE
14 | LV_5002-97_0_4_line_14 |  | 11 | 13 | 0.064055 | 0.125 | 0.08 | 261 | 0 | 0.364 | 1 | 4 | cs | TRUE
15 | LV_5002-97_0_4_line_15 |  | 12 | 14 | 0.013251 | 0.125 | 0.08 | 261 | 0 | 0.364 | 1 | 1 | cs | TRUE
16 | LV_5002-97_0_4_line_16 |  | 12 | 15 | 0.014409 | 0.125 | 0.08 | 261 | 0 | 0.364 | 1 | 4 | cs | TRUE
17 | LV_5002-97_0_4_line_17 |  | 13 | 16 | 0.077604 | 0.125 | 0.08 | 261 | 0 | 0.364 | 1 | 4 | cs | TRUE
18 | LV_5002-97_0_4_line_18 |  | 14 | 117 | 0.016491 | 0.125 | 0.08 | 261 | 0 | 0.364 | 1 | 1 | cs | TRUE
19 | LV_5002-97_0_4_line_19 |  | 15 | 95 | 0.051998 | 0.125 | 0.08 | 261 | 0 | 0.364 | 1 | 4 | cs | TRUE
20 | LV_5002-97_0_4_line_20 |  | 16 | 125 | 0.13374 | 0.125 | 0.08 | 261 | 0 | 0.364 | 1 | 2 | cs | TRUE
21 | LV_5002-97_0_4_line_21 |  | 17 | 18 | 0.0053397 | 0.125 | 0.08 | 261 | 0 | 0.364 | 1 | 4 | cs | TRUE
22 | LV_5002-97_0_4_line_22 |  | 17 | 19 | 0.019367 | 0.125 | 0.08 | 261 | 0 | 0.364 | 1 | 4 | cs | TRUE
23 | LV_5002-97_0_4_line_23 |  | 18 | 20 | 0.012667 | 0.125 | 0.08 | 261 | 0 | 0.364 | 1 | 4 | cs | TRUE
24 | LV_5002-97_0_4_line_24 |  | 19 | 21 | 0.012271 | 0.125 | 0.08 | 261 | 0 | 0.364 | 1 | 1 | cs | TRUE
25 | LV_5002-97_0_4_line_25 |  | 19 | 22 | 0.00016226 | 0.125 | 0.08 | 261 | 0 | 0.364 | 1 | 4 | cs | TRUE
26 | LV_5002-97_0_4_line_26 |  | 20 | 23 | 0.10953 | 0.125 | 0.08 | 261 | 0 | 0.364 | 1 | 1 | cs | TRUE
27 | LV_5002-97_0_4_line_27 |  | 20 | 24 | 0.017129 | 0.125 | 0.08 | 261 | 0 | 0.364 | 1 | 4 | cs | TRUE
28 | LV_5002-97_0_4_line_28 |  | 21 | 25 | 0.0166 | 0.125 | 0.08 | 261 | 0 | 0.364 | 1 | 1 | cs | TRUE
29 | LV_5002-97_0_4_line_29 |  | 22 | 26 | 0.011403 | 0.125 | 0.08 | 261 | 0 | 0.364 | 1 | 4 | cs | TRUE
30 | LV_5002-97_0_4_line_30 |  | 24 | 27 | 0.025656 | 0.125 | 0.08 | 261 | 0 | 0.364 | 1 | 4 | cs | TRUE
31 | LV_5002-97_0_4_line_31 |  | 25 | 34 | 0.0082418 | 0.125 | 0.08 | 261 | 0 | 0.364 | 1 | 1 | cs | TRUE
32 | LV_5002-97_0_4_line_32 |  | 26 | 28 | 0.013536 | 0.125 | 0.08 | 261 | 0 | 0.364 | 1 | 4 | cs | TRUE
33 | LV_5002-97_0_4_line_33 |  | 27 | 92 | 0.0012563 | 0.125 | 0.08 | 261 | 0 | 0.364 | 1 | 4 | cs | TRUE
34 | LV_5002-97_0_4_line_34 |  | 28 | 29 | 0.013052 | 0.125 | 0.08 | 261 | 0 | 0.364 | 1 | 4 | cs | TRUE
35 | LV_5002-97_0_4_line_35 |  | 29 | 30 | 0.0070901 | 0.125 | 0.08 | 261 | 0 | 0.364 | 1 | 4 | cs | TRUE
36 | LV_5002-97_0_4_line_36 |  | 30 | 31 | 0.017369 | 0.125 | 0.08 | 261 | 0 | 0.364 | 1 | 1 | cs | TRUE
37 | LV_5002-97_0_4_line_37 |  | 30 | 32 | 0.02901 | 0.125 | 0.08 | 261 | 0 | 0.364 | 1 | 4 | cs | TRUE
38 | LV_5002-97_0_4_line_38 |  | 31 | 33 | 0.0105 | 0.125 | 0.08 | 261 | 0 | 0.364 | 1 | 1 | cs | TRUE
39 | LV_5002-97_0_4_line_39 |  | 32 | 37 | 0.019204 | 0.125 | 0.08 | 261 | 0 | 0.364 | 1 | 4 | cs | TRUE
40 | LV_5002-97_0_4_line_40 |  | 33 | 98 | 0.018599 | 0.125 | 0.08 | 261 | 0 | 0.364 | 1 | 1 | cs | TRUE
41 | LV_5002-97_0_4_line_41 |  | 34 | 35 | 0.0090864 | 0.125 | 0.08 | 261 | 0 | 0.364 | 1 | 1 | cs | TRUE
42 | LV_5002-97_0_4_line_42 |  | 38 | 39 | 0.0019766 | 0.125 | 0.08 | 261 | 0 | 0.364 | 1 | 4 | cs | TRUE
43 | LV_5002-97_0_4_line_43 |  | 38 | 40 | 0.019404 | 0.125 | 0.08 | 261 | 0 | 0.364 | 1 | 4 | cs | TRUE
44 | LV_5002-97_0_4_line_44 |  | 39 | 41 | 0.010862 | 0.125 | 0.08 | 261 | 0 | 0.364 | 1 | 4 | cs | TRUE
45 | LV_5002-97_0_4_line_45 |  | 40 | 42 | 0.009241 | 0.125 | 0.08 | 261 | 0 | 0.364 | 1 | 3 | cs | TRUE
46 | LV_5002-97_0_4_line_46 |  | 40 | 43 | 0.017156 | 0.125 | 0.08 | 261 | 0 | 0.364 | 1 | 1 | cs | TRUE
47 | LV_5002-97_0_4_line_47 |  | 41 | 44 | 0.0092239 | 0.125 | 0.08 | 261 | 0 | 0.364 | 1 | 4 | cs | TRUE
48 | LV_5002-97_0_4_line_48 |  | 42 | 45 | 0.028597 | 0.125 | 0.08 | 261 | 0 | 0.364 | 1 | 3 | cs | TRUE
49 | LV_5002-97_0_4_line_49 |  | 42 | 46 | 0.020267 | 0.125 | 0.08 | 261 | 0 | 0.364 | 1 | 2 | cs | TRUE
50 | LV_5002-97_0_4_line_50 |  | 43 | 47 | 0.030532 | 0.125 | 0.08 | 261 | 0 | 0.364 | 1 | 1 | cs | TRUE
51 | LV_5002-97_0_4_line_51 |  | 44 | 48 | 0.0032049 | 0.125 | 0.08 | 261 | 0 | 0.364 | 1 | 4 | cs | TRUE
52 | LV_5002-97_0_4_line_52 |  | 45 | 49 | 0.027404 | 0.125 | 0.08 | 261 | 0 | 0.364 | 1 | 3 | cs | TRUE
53 | LV_5002-97_0_4_line_53 |  | 46 | 50 | 0.033914 | 0.125 | 0.08 | 261 | 0 | 0.364 | 1 | 1 | cs | TRUE
54 | LV_5002-97_0_4_line_54 |  | 47 | 51 | 0.0097079 | 0.125 | 0.08 | 261 | 0 | 0.364 | 1 | 1 | cs | TRUE
55 | LV_5002-97_0_4_line_55 |  | 48 | 134 | 0.0089759 | 0.125 | 0.08 | 261 | 0 | 0.364 | 1 | 4 | cs | TRUE
56 | LV_5002-97_0_4_line_56 |  | 49 | 55 | 0.016899 | 0.125 | 0.08 | 261 | 0 | 0.364 | 1 | 1 | cs | TRUE
57 | LV_5002-97_0_4_line_57 |  | 50 | 52 | 0.024161 | 0.125 | 0.08 | 261 | 0 | 0.364 | 1 | 1 | cs | TRUE
58 | LV_5002-97_0_4_line_58 |  | 51 | 127 | 0.0072824 | 0.125 | 0.08 | 261 | 0 | 0.364 | 1 | 1 | cs | TRUE
59 | LV_5002-97_0_4_line_59 |  | 52 | 53 | 0.023169 | 0.125 | 0.08 | 261 | 0 | 0.364 | 1 | 1 | cs | TRUE
60 | LV_5002-97_0_4_line_60 |  | 53 | 54 | 0.012369 | 0.125 | 0.08 | 261 | 0 | 0.364 | 1 | 1 | cs | TRUE
61 | LV_5002-97_0_4_line_61 |  | 54 | 105 | 0.050879 | 0.125 | 0.08 | 261 | 0 | 0.364 | 1 | 1 | cs | TRUE
62 | LV_5002-97_0_4_line_62 |  | 54 | 59 | 0.030486 | 0.125 | 0.08 | 261 | 0 | 0.364 | 1 | 1 | cs | TRUE
63 | LV_5002-97_0_4_line_63 |  | 55 | 63 | 0.053386 | 0.125 | 0.08 | 261 | 0 | 0.364 | 1 | 1 | cs | TRUE
64 | LV_5002-97_0_4_line_64 |  | 55 | 60 | 0.038583 | 0.125 | 0.08 | 261 | 0 | 0.364 | 1 | 1 | cs | TRUE
65 | LV_5002-97_0_4_line_65 |  | 56 | 57 | 0.022004 | 0.125 | 0.08 | 261 | 0 | 0.364 | 1 | 1 | cs | TRUE
66 | LV_5002-97_0_4_line_66 |  | 57 | 58 | 0.017051 | 0.125 | 0.08 | 261 | 0 | 0.364 | 1 | 1 | cs | TRUE
67 | LV_5002-97_0_4_line_67 |  | 58 | 59 | 0.03107 | 0.125 | 0.08 | 261 | 0 | 0.364 | 1 | 1 | cs | TRUE
68 | LV_5002-97_0_4_line_68 |  | 60 | 61 | 0.10238 | 0.125 | 0.08 | 261 | 0 | 0.364 | 1 | 1 | cs | TRUE
69 | LV_5002-97_0_4_line_69 |  | 61 | 62 | 0.096617 | 0.125 | 0.08 | 261 | 0 | 0.364 | 1 | 1 | cs | TRUE
70 | LV_5002-97_0_4_line_70 |  | 64 | 65 | 0.0006488 | 0.125 | 0.08 | 261 | 0 | 0.364 | 1 | 1 | cs | TRUE
71 | LV_5002-97_0_4_line_71 |  | 64 | 66 | 0.032717 | 0.125 | 0.08 | 261 | 0 | 0.364 | 1 | 1 | cs | TRUE
72 | LV_5002-97_0_4_line_72 |  | 66 | 67 | 0.085596 | 0.125 | 0.08 | 261 | 0 | 0.364 | 1 | 1 | cs | TRUE
73 | LV_5002-97_0_4_line_73 |  | 67 | 68 | 0.0198 | 0.125 | 0.08 | 261 | 0 | 0.364 | 1 | 1 | cs | TRUE
74 | LV_5002-97_0_4_line_74 |  | 68 | 69 | 0.0075186 | 0.125 | 0.08 | 261 | 0 | 0.364 | 1 | 1 | cs | TRUE
75 | LV_5002-97_0_4_line_75 |  | 69 | 80 | 0.013594 | 0.125 | 0.08 | 261 | 0 | 0.364 | 1 | 1 | cs | TRUE
76 | LV_5002-97_0_4_line_76 |  | 70 | 71 | 0.0055296 | 0.125 | 0.08 | 261 | 0 | 0.364 | 1 | 1 | cs | TRUE
77 | LV_5002-97_0_4_line_77 |  | 70 | 72 | 0.010605 | 0.125 | 0.08 | 261 | 0 | 0.364 | 1 | 4 | cs | TRUE
78 | LV_5002-97_0_4_line_78 |  | 72 | 73 | 0.013687 | 0.125 | 0.08 | 261 | 0 | 0.364 | 1 | 4 | cs | TRUE
79 | LV_5002-97_0_4_line_79 |  | 73 | 78 | 0.013216 | 0.125 | 0.08 | 261 | 0 | 0.364 | 1 | 4 | cs | TRUE
80 | LV_5002-97_0_4_line_80 |  | 74 | 75 | 0.02376 | 0.125 | 0.08 | 261 | 0 | 0.364 | 1 | 4 | cs | TRUE
81 | LV_5002-97_0_4_line_81 |  | 74 | 76 | 0.025534 | 0.125 | 0.08 | 261 | 0 | 0.364 | 1 | 4 | cs | TRUE
82 | LV_5002-97_0_4_line_82 |  | 74 | 77 | 0.01092 | 0.125 | 0.08 | 261 | 0 | 0.364 | 1 | 4 | cs | TRUE
83 | LV_5002-97_0_4_line_83 |  | 75 | 79 | 0.011351 | 0.125 | 0.08 | 261 | 0 | 0.364 | 1 | 1 | cs | TRUE
84 | LV_5002-97_0_4_line_84 |  | 75 | 80 | 0.040949 | 0.125 | 0.08 | 261 | 0 | 0.364 | 1 | 4 | cs | TRUE
85 | LV_5002-97_0_4_line_85 |  | 76 | 81 | 0.022048 | 0.125 | 0.08 | 261 | 0 | 0.364 | 1 | 4 | cs | TRUE
86 | LV_5002-97_0_4_line_86 |  | 77 | 82 | 0.024577 | 0.125 | 0.08 | 261 | 0 | 0.364 | 1 | 2 | cs | TRUE
87 | LV_5002-97_0_4_line_87 |  | 78 | 83 | 0.021853 | 0.125 | 0.08 | 261 | 0 | 0.364 | 1 | 4 | cs | TRUE
88 | LV_5002-97_0_4_line_88 |  | 79 | 86 | 0.013031 | 0.125 | 0.08 | 261 | 0 | 0.364 | 1 | 1 | cs | TRUE
89 | LV_5002-97_0_4_line_89 |  | 80 | 84 | 0.039895 | 0.125 | 0.08 | 261 | 0 | 0.364 | 1 | 2 | cs | TRUE
90 | LV_5002-97_0_4_line_90 |  | 81 | 100 | 0.0059614 | 0.125 | 0.08 | 261 | 0 | 0.364 | 1 | 4 | cs | TRUE
91 | LV_5002-97_0_4_line_91 |  | 81 | 101 | 0.0066271 | 0.125 | 0.08 | 261 | 0 | 0.364 | 1 | 4 | cs | TRUE
92 | LV_5002-97_0_4_line_92 |  | 82 | 88 | 0.0069605 | 0.125 | 0.08 | 261 | 0 | 0.364 | 1 | 1 | cs | TRUE
93 | LV_5002-97_0_4_line_93 |  | 83 | 128 | 0.042735 | 0.125 | 0.08 | 261 | 0 | 0.364 | 1 | 4 | cs | TRUE
94 | LV_5002-97_0_4_line_94 |  | 84 | 85 | 0.015377 | 0.125 | 0.08 | 261 | 0 | 0.364 | 1 | 1 | cs | TRUE
95 | LV_5002-97_0_4_line_95 |  | 87 | 88 | 0.008013 | 0.125 | 0.08 | 261 | 0 | 0.364 | 1 | 1 | cs | TRUE
96 | LV_5002-97_0_4_line_96 |  | 87 | 89 | 0.015492 | 0.125 | 0.08 | 261 | 0 | 0.364 | 1 | 1 | cs | TRUE
97 | LV_5002-97_0_4_line_97 |  | 89 | 90 | 0.024844 | 0.125 | 0.08 | 261 | 0 | 0.364 | 1 | 1 | cs | TRUE
98 | LV_5002-97_0_4_line_98 |  | 90 | 91 | 0.018514 | 0.125 | 0.08 | 261 | 0 | 0.364 | 1 | 1 | cs | TRUE
99 | LV_5002-97_0_4_line_99 |  | 92 | 93 | 9.2503e-05 | 0.125 | 0.08 | 261 | 0 | 0.364 | 1 | 4 | cs | TRUE
100 | LV_5002-97_0_4_line_100 |  | 93 | 94 | 0.01945 | 0.125 | 0.08 | 261 | 0 | 0.364 | 1 | 4 | cs | TRUE
101 | LV_5002-97_0_4_line_101 |  | 94 | 95 | 0.12805 | 0.125 | 0.08 | 261 | 0 | 0.364 | 1 | 4 | cs | TRUE
102 | LV_5002-97_0_4_line_102 |  | 95 | 96 | 0.074211 | 0.125 | 0.08 | 261 | 0 | 0.364 | 1 | 1 | cs | TRUE
103 | LV_5002-97_0_4_line_103 |  | 97 | 98 | 0.0058756 | 0.125 | 0.08 | 261 | 0 | 0.364 | 1 | 1 | cs | TRUE
104 | LV_5002-97_0_4_line_104 |  | 97 | 99 | 0.01842 | 0.125 | 0.08 | 261 | 0 | 0.364 | 1 | 1 | cs | TRUE
105 | LV_5002-97_0_4_line_105 |  | 100 | 133 | 0.0060857 | 0.125 | 0.08 | 261 | 0 | 0.364 | 1 | 4 | cs | TRUE
106 | LV_5002-97_0_4_line_106 |  | 101 | 131 | 0.0049578 | 0.125 | 0.08 | 261 | 0 | 0.364 | 1 | 4 | cs | TRUE
107 | LV_5002-97_0_4_line_107 |  | 102 | 103 | 0.010898 | 0.125 | 0.08 | 261 | 0 | 0.364 | 1 | 4 | cs | TRUE
108 | LV_5002-97_0_4_line_108 |  | 102 | 104 | 0.043334 | 0.125 | 0.08 | 261 | 0 | 0.364 | 1 | 4 | cs | TRUE
109 | LV_5002-97_0_4_line_109 |  | 103 | 128 | 0.013894 | 0.125 | 0.08 | 261 | 0 | 0.364 | 1 | 4 | cs | TRUE
110 | LV_5002-97_0_4_line_110 |  | 104 | 129 | 0.013624 | 0.125 | 0.08 | 261 | 0 | 0.364 | 1 | 4 | cs | TRUE
111 | LV_5002-97_0_4_line_111 |  | 106 | 107 | 0.10256 | 0.125 | 0.08 | 261 | 0 | 0.364 | 1 | 1 | cs | TRUE
112 | LV_5002-97_0_4_line_112 |  | 107 | 126 | 0.016844 | 0.125 | 0.08 | 261 | 0 | 0.364 | 1 | 1 | cs | TRUE
113 | LV_5002-97_0_4_line_113 |  | 108 | 109 | 0.047625 | 0.125 | 0.08 | 261 | 0 | 0.364 | 1 | 1 | cs | TRUE
114 | LV_5002-97_0_4_line_114 |  | 108 | 110 | 0.055303 | 0.125 | 0.08 | 261 | 0 | 0.364 | 1 | 1 | cs | TRUE
115 | LV_5002-97_0_4_line_115 |  | 109 | 113 | 0.0085416 | 0.125 | 0.08 | 261 | 0 | 0.364 | 1 | 1 | cs | TRUE
116 | LV_5002-97_0_4_line_116 |  | 109 | 114 | 0.010297 | 0.125 | 0.08 | 261 | 0 | 0.364 | 1 | 1 | cs | TRUE
117 | LV_5002-97_0_4_line_117 |  | 110 | 112 | 0.05855 | 0.125 | 0.08 | 261 | 0 | 0.364 | 1 | 1 | cs | TRUE
118 | LV_5002-97_0_4_line_118 |  | 111 | 112 | 0.015032 | 0.125 | 0.08 | 261 | 0 | 0.364 | 1 | 1 | cs | TRUE
119 | LV_5002-97_0_4_line_119 |  | 113 | 115 | 0.022146 | 0.125 | 0.08 | 261 | 0 | 0.364 | 1 | 1 | cs | TRUE
120 | LV_5002-97_0_4_line_120 |  | 114 | 116 | 0.015029 | 0.125 | 0.08 | 261 | 0 | 0.364 | 1 | 1 | cs | TRUE
121 | LV_5002-97_0_4_line_121 |  | 115 | 117 | 0.0034235 | 0.125 | 0.08 | 261 | 0 | 0.364 | 1 | 1 | cs | TRUE
122 | LV_5002-97_0_4_line_122 |  | 116 | 121 | 0.036658 | 0.125 | 0.08 | 261 | 0 | 0.364 | 1 | 1 | cs | TRUE
123 | LV_5002-97_0_4_line_123 |  | 118 | 119 | 0.019007 | 0.125 | 0.08 | 261 | 0 | 0.364 | 1 | 1 | cs | TRUE
124 | LV_5002-97_0_4_line_124 |  | 118 | 120 | 0.023979 | 0.125 | 0.08 | 261 | 0 | 0.364 | 1 | 1 | cs | TRUE
125 | LV_5002-97_0_4_line_125 |  | 119 | 121 | 0.028806 | 0.125 | 0.08 | 261 | 0 | 0.364 | 1 | 1 | cs | TRUE
126 | LV_5002-97_0_4_line_126 |  | 120 | 122 | 0.020494 | 0.125 | 0.08 | 261 | 0 | 0.364 | 1 | 1 | cs | TRUE
127 | LV_5002-97_0_4_line_127 |  | 122 | 123 | 0.0053733 | 0.125 | 0.08 | 261 | 0 | 0.364 | 1 | 1 | cs | TRUE
128 | LV_5002-97_0_4_line_128 |  | 123 | 124 | 0.006247 | 0.125 | 0.08 | 261 | 0 | 0.364 | 1 | 1 | cs | TRUE
129 | LV_5002-97_0_4_line_129 |  | 125 | 126 | 0.016609 | 0.125 | 0.08 | 261 | 0 | 0.364 | 1 | 1 | cs | TRUE
130 | LV_5002-97_0_4_line_130 |  | 129 | 130 | 0.021936 | 0.125 | 0.08 | 261 | 0 | 0.364 | 1 | 4 | cs | TRUE
131 | LV_5002-97_0_4_line_131 |  | 130 | 132 | 0.01103 | 0.125 | 0.08 | 261 | 0 | 0.364 | 1 | 4 | cs | TRUE
132 | LV_5002-97_0_4_line_132 |  | 131 | 132 | 0.010581 | 0.125 | 0.08 | 261 | 0 | 0.364 | 1 | 4 | cs | TRUE
133 | LV_5002-97_0_4_line_133 |  | 133 | 134 | 0.012276 | 0.125 | 0.08 | 261 | 0 | 0.364 | 1 | 4 | cs | TRUE

## trafo
| name | std_type | hv_bus | lv_bus | sn_mva | vn_hv_kv | vn_lv_kv | vk_percent | vkr_percent | pfe_kw | i0_percent | shift_degree | tap_side | tap_neutral | tap_min | tap_max | tap_step_percent | tap_step_degree | tap_pos | tap_phase_shifter | parallel | df | in_service
0 | LV_5002-97_0_4_trafo_0 | 0.63 MVA 20/0.4 kV | 135 | 0 | 0.63 | 20 | 0.4 | 6 | 1.206 | 1.65 | 0.2619 | 150 | hv | 0 | -2 | 2 | 2.5 | 0 | 0 | FALSE | 1 | 1 | TRUE

## line_geodata
| x0 | y0 | x1 | y1 | x2 | y2 | x3 | y3 | x4 | y4 | x5 | y5 | x6 | y6 | x7 | y7 | x8 | y8 | x9 | y9
0 | 2721514.0339 | 1114214.1536 | 2721533.0418 | 1114197.3897 | 2721531.3103 | 1114190.3322
1 | 2721514.0339 | 1114214.1536 | 2721511.2829 | 1114206.4932
2 | 2721505.5227 | 1114244.8709 | 2721509.8378 | 1114240.4098 | 2721514.0339 | 1114214.1536
3 | 2721505.5227 | 1114244.8709 | 2721513.3553 | 1114260.6574
4 | 2721505.5227 | 1114244.8709 | 2721497.8388 | 1114238.9683 | 2721492.787 | 1114235.0977 | 2721486.7625 | 1114227.3383 | 2721475.0439 | 1114204.688
5 | 2721586.6832 | 1114275.2303 | 2721590.74 | 1114281.3794
6 | 2721586.6832 | 1114275.2303 | 2721580.6044 | 1114283.5405
7 | 2721591.9985 | 1114283.2869 | 2721590.74 | 1114281.3794
8 | 2721580.6044 | 1114283.5405 | 2721574.3954 | 1114292.0288 | 2721557.803 | 1114313.0943
9 | 2721557.803 | 1114313.0943 | 2721513.3553 | 1114260.6574
10 | 2721469.2944 | 1114193.5752 | 2721475.0439 | 1114204.688
11 | 2721534.8974 | 1113940.8609 | 2721535.8562 | 1113934.2755
12 | 2721534.8974 | 1113940.8609 | 2721534.5117 | 1113944.2999 | 2721533.639 | 1113951.9878 | 2721532.4053 | 1113961.881 | 2721528.2266 | 1113973.7832 | 2721524.9898 | 1113980.3228 | 2721524.6446 | 1113987.1317 | 2721525.33 | 1113994.1725 | 2721530.5422 | 1114003.1499 | 2721535.6827 | 1114007.303
13 | 2721519.7991 | 1113918.6651 | 2721526.1371 | 1113923.1285 | 2721532.0457 | 1113928.2061 | 2721535.8562 | 1113934.2755
14 | 2721535.6827 | 1114007.303 | 2721536.0461 | 1114007.5967 | 2721544.3832 | 1114015.6138 | 2721545.9877 | 1114016.5021 | 2721551.3434 | 1114019.4782 | 2721558.9786 | 1114021.277 | 2721570.255 | 1114003.7021 | 2721584.4892 | 1113997.9973
15 | 2721519.7991 | 1113918.6651 | 2721525.7517 | 1113911.1459 | 2721526.6833 | 1113907.6052
16 | 2721519.7991 | 1113918.6651 | 2721509.1851 | 1113920.9317 | 2721505.6362 | 1113921.1553
17 | 2721584.4892 | 1113997.9973 | 2721660.2266 | 1114014.9155
18 | 2721527.0673 | 1113891.5205 | 2721528.6705 | 1113900.0523 | 2721526.6833 | 1113907.6052
19 | 2721455.2651 | 1113913.0346 | 2721477.0583 | 1113921.5327 | 2721487.6185 | 1113921.9446 | 2721496.7391 | 1113921.7161 | 2721505.6362 | 1113921.1553
20 | 2721660.2266 | 1114014.9155 | 2721769.4268 | 1113937.6982
21 | 2721409.59 | 1114098.11 | 2721406.2396 | 1114093.9522
22 | 2721421.7419 | 1114113.1901 | 2721409.59 | 1114098.11
23 | 2721398.2919 | 1114084.0892 | 2721406.2396 | 1114093.9522
24 | 2721421.7419 | 1114113.1901 | 2721417.1836 | 1114114.3663 | 2721410.6962 | 1114110.4225
25 | 2721421.8278 | 1114113.3277 | 2721421.7419 | 1114113.1901
26 | 2721398.2919 | 1114084.0892 | 2721370.2283 | 1114049.2699 | 2721348.0964 | 1114024.9211 | 2721329.7098 | 1113998.8427
27 | 2721398.2919 | 1114084.0892 | 2721395.3861 | 1114070.2659 | 2721394.5646 | 1114067.377
28 | 2721410.6962 | 1114110.4225 | 2721400.8655 | 1114123.7984
29 | 2721427.8641 | 1114123.0016 | 2721421.8278 | 1114113.3277
30 | 2721394.5646 | 1114067.377 | 2721390.2478 | 1114052.195 | 2721389.9012 | 1114042.3293
31 | 2721395.9846 | 1114130.4395 | 2721400.8655 | 1114123.7984
32 | 2721435.0301 | 1114134.4857 | 2721427.8641 | 1114123.0016
33 | 2721389.8571 | 1114041.0738 | 2721389.9012 | 1114042.3293
34 | 2721435.0301 | 1114134.4857 | 2721441.9397 | 1114145.559
35 | 2721445.6931 | 1114151.5742 | 2721441.9397 | 1114145.559
36 | 2721445.6931 | 1114151.5742 | 2721434.6899 | 1114165.0131
37 | 2721445.6931 | 1114151.5742 | 2721456.896 | 1114169.6111 | 2721460.4698 | 1114176.5187
38 | 2721434.6899 | 1114165.0131 | 2721428.0379 | 1114173.1377
39 | 2721469.2944 | 1114193.5752 | 2721460.4698 | 1114176.5187
40 | 2721428.0379 | 1114173.1377 | 2721416.2552 | 1114187.5288
41 | 2721390.6035 | 1114137.7612 | 2721395.9846 | 1114130.4395
42 | 2721657.8239 | 1114331.019 | 2721656.8379 | 1114332.3551 | 2721656.7007 | 1114332.6399
43 | 2721669.3452 | 1114315.4056 | 2721657.8239 | 1114331.019
44 | 2721651.9863 | 1114342.425 | 2721656.7007 | 1114332.6399
45 | 2721678.5751 | 1114316.247 | 2721669.3452 | 1114315.4056
46 | 2721669.3452 | 1114315.4056 | 2721659.6081 | 1114301.2803
47 | 2721648.2969 | 1114350.8488 | 2721648.7044 | 1114349.2369 | 2721651.9863 | 1114342.425
48 | 2721678.5751 | 1114316.247 | 2721684.3097 | 1114295.3476 | 2721686.8378 | 1114288.9002
49 | 2721678.5751 | 1114316.247 | 2721688.7376 | 1114333.7814
50 | 2721646.7743 | 1114274.491 | 2721651.5019 | 1114281.1015 | 2721652.6737 | 1114291.2209 | 2721659.6081 | 1114301.2803
51 | 2721648.2969 | 1114350.8488 | 2721647.5112 | 1114353.9559
52 | 2721697.1617 | 1114263.5204 | 2721693.5755 | 1114271.7173 | 2721686.8378 | 1114288.9002
53 | 2721704.0483 | 1114363.9544 | 2721698.9503 | 1114351.4025 | 2721688.7376 | 1114333.7814
54 | 2721647.2838 | 1114266.5006 | 2721644.2734 | 1114270.9939 | 2721646.7743 | 1114274.491
55 | 2721645.311 | 1114362.658 | 2721647.5112 | 1114353.9559
56 | 2721697.1617 | 1114263.5204 | 2721700.5388 | 1114255.8017 | 2721706.265 | 1114249.5553
57 | 2721704.0483 | 1114363.9544 | 2721713.1198 | 1114386.2889 | 2721713.1553 | 1114386.3302
58 | 2721651.3372 | 1114260.4506 | 2721647.2838 | 1114266.5006
59 | 2721731.7267 | 1114398.7045 | 2721726.2544 | 1114397.705 | 2721719.8001 | 1114394.0617 | 2721713.1553 | 1114386.3302
60 | 2721731.7267 | 1114398.7045 | 2721729.9379 | 1114386.4654
61 | 2721729.9379 | 1114386.4654 | 2721772.5595 | 1114358.6785
62 | 2721729.9379 | 1114386.4654 | 2721729.7709 | 1114385.3226 | 2721720.7137 | 1114357.4251
63 | 2721706.265 | 1114249.5553 | 2721682.2185 | 1114201.891
64 | 2721739.823 | 1114231.0845 | 2721718.7759 | 1114240.1237 | 2721706.644 | 1114249.1419 | 2721706.265 | 1114249.5553
65 | 2721718.8471 | 1114310.1257 | 2721719.9261 | 1114301.6782 | 2721719.7136 | 1114288.1921
66 | 2721718.8471 | 1114310.1257 | 2721717.1851 | 1114323.138 | 2721716.8574 | 1114327.0576
67 | 2721720.7137 | 1114357.4251 | 2721719.3463 | 1114353.2133 | 2721715.8226 | 1114339.433 | 2721716.8574 | 1114327.0576
68 | 2721739.823 | 1114231.0845 | 2721752.8058 | 1114229.6999 | 2721773.8427 | 1114231.9351 | 2721797.6147 | 1114238.3727 | 2721835.0517 | 1114250.9893 | 2721839.003 | 1114251.8011
69 | 2721839.003 | 1114251.8011 | 2721886.2283 | 1114167.5125
70 | 2721580.0958 | 1114496.4288 | 2721580.4575 | 1114496.9674
71 | 2721600.9566 | 1114522.3985 | 2721585.9312 | 1114505.1185 | 2721580.4575 | 1114496.9674
72 | 2721669.2945 | 1114470.6118 | 2721600.9566 | 1114522.3985
73 | 2721669.2945 | 1114470.6118 | 2721662.6775 | 1114458.1481 | 2721660.7809 | 1114452.7844
74 | 2721660.7809 | 1114452.7844 | 2721658.2743 | 1114445.6959
75 | 2721654.639 | 1114432.6136 | 2721656.7932 | 1114441.5074 | 2721658.2743 | 1114445.6959
76 | 2721568.1854 | 1114381.3616 | 2721564.2508 | 1114377.4764
77 | 2721556.7048 | 1114370.0249 | 2721564.2508 | 1114377.4764
78 | 2721546.9661 | 1114360.4082 | 2721556.7048 | 1114370.0249
79 | 2721538.1964 | 1114350.5322 | 2721544.7777 | 1114358.2473 | 2721546.9661 | 1114360.4082
80 | 2721603.8181 | 1114417.9504 | 2721626.3302 | 1114410.1634
81 | 2721603.8181 | 1114417.9504 | 2721610.0252 | 1114404.6658 | 2721616.4399 | 1114395.8889
82 | 2721603.8181 | 1114417.9504 | 2721594.3475 | 1114423.386
83 | 2721626.3302 | 1114410.1634 | 2721637.5032 | 1114408.1629
84 | 2721654.639 | 1114432.6136 | 2721652.6127 | 1114424.2672 | 2721649.4827 | 1114418.9562 | 2721644.7752 | 1114417.1828 | 2721632.9596 | 1114416.245 | 2721628.98 | 1114414.3861 | 2721626.3302 | 1114410.1634
85 | 2721631.4439 | 1114379.7783 | 2721618.7308 | 1114392.7544 | 2721616.4399 | 1114395.8889
86 | 2721575.3877 | 1114438.8835 | 2721589.7982 | 1114425.9969 | 2721594.3475 | 1114423.386
87 | 2721538.1964 | 1114350.5322 | 2721548.2804 | 1114344.6081 | 2721556.9385 | 1114339.296
88 | 2721650.4019 | 1114408.9567 | 2721650.4019 | 1114408.9567 | 2721640.4014 | 1114407.644 | 2721637.5032 | 1114408.1629
89 | 2721654.639 | 1114432.6136 | 2721622.8801 | 1114456.7584
90 | 2721631.4439 | 1114379.7783 | 2721636.8168 | 1114377.1957
91 | 2721631.4439 | 1114379.7783 | 2721629.6669 | 1114373.3939
92 | 2721575.3877 | 1114438.8835 | 2721575.3877 | 1114438.8835 | 2721570.6884 | 1114444.0182
93 | 2721579.0095 | 1114304.4 | 2721572.2904 | 1114314.1574 | 2721569.9103 | 1114325.3619 | 2721562.8983 | 1114335.6395 | 2721556.9385 | 1114339.296
94 | 2721610.6388 | 1114466.0649 | 2721622.8801 | 1114456.7584
95 | 2721565.2786 | 1114449.9293 | 2721570.6884 | 1114444.0182
96 | 2721565.2786 | 1114449.9293 | 2721554.8192 | 1114461.3578
97 | 2721538.0461 | 1114479.685 | 2721554.8192 | 1114461.3578
98 | 2721538.0461 | 1114479.685 | 2721525.4001 | 1114493.2072
99 | 2721389.8571 | 1114041.0738 | 2721389.8539 | 1114040.9814
100 | 2721387.4986 | 1114021.6856 | 2721389.7608 | 1114038.3312 | 2721389.8539 | 1114040.9814
101 | 2721455.2651 | 1113913.0346 | 2721387.4986 | 1114021.6856
102 | 2721455.2651 | 1113913.0346 | 2721430.6799 | 1113898.9101 | 2721407.8583 | 1113879.6619 | 2721396.9645 | 1113867.9404
103 | 2721412.5331 | 1114192.075 | 2721416.2552 | 1114187.5288
104 | 2721400.864 | 1114206.3273 | 2721412.5331 | 1114192.075
105 | 2721642.3018 | 1114374.5592 | 2721636.8168 | 1114377.1957
106 | 2721629.6669 | 1114373.3939 | 2721628.3375 | 1114368.6177
107 | 2721591.9985 | 1114283.2869 | 2721586.3308 | 1114292.5949
108 | 2721591.9985 | 1114283.2869 | 2721605.6665 | 1114291.2444 | 2721620.6373 | 1114306.2662 | 2721621.6101 | 1114312.5011
109 | 2721579.0095 | 1114304.4 | 2721580.1598 | 1114302.7296 | 2721586.3308 | 1114292.5949
110 | 2721621.3682 | 1114326.0828 | 2721621.9582 | 1114314.7319 | 2721621.6101 | 1114312.5011
111 | 2721794.2792 | 1113959.7983 | 2721797.8525 | 1113961.4304 | 2721805.0913 | 1113962.1986 | 2721815.0341 | 1113962.1872 | 2721852.7046 | 1113954.0609 | 2721887.8718 | 1113946.7184 | 2721894.816 | 1113946.6028
112 | 2721794.2792 | 1113959.7983 | 2721791.6901 | 1113958.6157 | 2721785.7693 | 1113954.1604 | 2721781.1281 | 1113949.4852
113 | 2721523.4867 | 1113858.8421 | 2721515.6312 | 1113837.203 | 2721513.2648 | 1113831.1625 | 2721508.4026 | 1113825.9059 | 2721503.7208 | 1113821.6758 | 2721500.474 | 1113818.3084
114 | 2721500.474 | 1113818.3084 | 2721462.0059 | 1113778.5766
115 | 2721523.4867 | 1113858.8421 | 2721521.3371 | 1113867.1088
116 | 2721523.4867 | 1113858.8421 | 2721528.1672 | 1113852.7428 | 2721530.2883 | 1113851.2232
117 | 2721462.0059 | 1113778.5766 | 2721454.3872 | 1113770.7076 | 2721446.1444 | 1113763.3596 | 2721436.2176 | 1113756.3892 | 2721432.4832 | 1113765.0093 | 2721425.2276 | 1113778.173
118 | 2721410.8094 | 1113773.9213 | 2721425.2276 | 1113778.173 | 2721425.2276 | 1113778.173
119 | 2721526.0317 | 1113888.2774 | 2721521.2611 | 1113876.9767 | 2721521.2432 | 1113867.4698 | 2721521.3371 | 1113867.1088
120 | 2721541.7342 | 1113841.5293 | 2721534.9002 | 1113847.9189 | 2721530.2883 | 1113851.2232
121 | 2721526.0317 | 1113888.2774 | 2721526.7998 | 1113890.0968 | 2721527.0673 | 1113891.5205
122 | 2721541.7342 | 1113841.5293 | 2721550.7077 | 1113834.3932 | 2721557.6248 | 1113830.4069 | 2721566.1321 | 1113829.955 | 2721571.6899 | 1113831.7232 | 2721574.2227 | 1113833.0476
123 | 2721604.5273 | 1113868.1069 | 2721603.7962 | 1113863.3445 | 2721599.773 | 1113857.482 | 2721595.6529 | 1113851.7264
124 | 2721623.5193 | 1113864.8968 | 2721622.1757 | 1113866.4043 | 2721618.9843 | 1113870.6765 | 2721612.5177 | 1113872.6148 | 2721607.1519 | 1113871.6732 | 2721604.5273 | 1113868.1069
125 | 2721574.2227 | 1113833.0476 | 2721579.8934 | 1113836.0129 | 2721587.8509 | 1113842.1656 | 2721593.9265 | 1113849.3147 | 2721595.6529 | 1113851.7264
126 | 2721623.5193 | 1113864.8968 | 2721628.5428 | 1113869.423 | 2721633.8093 | 1113875.3105 | 2721635.9796 | 1113880.7244 | 2721635.9796 | 1113880.7244
127 | 2721636.0803 | 1113886.0968 | 2721636.0803 | 1113886.0968 | 2721635.9796 | 1113880.7244
128 | 2721636.0803 | 1113886.0968 | 2721633.9402 | 1113889.5674 | 2721632.4028 | 1113891.0983
129 | 2721769.4268 | 1113937.6982 | 2721781.1281 | 1113949.4852
130 | 2721621.3682 | 1114326.0828 | 2721620.8757 | 1114335.5579 | 2721622.2613 | 1114347.9284
131 | 2721625.1333 | 1114358.5345 | 2721622.5658 | 1114350.6467 | 2721622.2613 | 1114347.9284
132 | 2721625.1333 | 1114358.5345 | 2721627.8774 | 1114366.9646 | 2721628.3375 | 1114368.6177
133 | 2721645.311 | 1114362.658 | 2721642.3018 | 1114374.5592 | 2721642.3018 | 1114374.5592

## bus_geodata
| x | y | coords
0 | 2721531.3103 | 1114190.3322
1 | 2721514.0339 | 1114214.1536
2 | 2721511.2829 | 1114206.4932
3 | 2721505.5227 | 1114244.8709
4 | 2721586.6832 | 1114275.2303
5 | 2721590.74 | 1114281.3794
6 | 2721580.6044 | 1114283.5405
7 | 2721513.3553 | 1114260.6574
8 | 2721475.0439 | 1114204.688
9 | 2721534.8974 | 1113940.8609
10 | 2721535.8562 | 1113934.2755
11 | 2721535.6827 | 1114007.303
12 | 2721519.7991 | 1113918.6651
13 | 2721584.4892 | 1113997.9973
14 | 2721526.6833 | 1113907.6052
15 | 2721505.6362 | 1113921.1553
16 | 2721660.2266 | 1114014.9155
17 | 2721409.59 | 1114098.11
18 | 2721406.2396 | 1114093.9522
19 | 2721421.7419 | 1114113.1901
20 | 2721398.2919 | 1114084.0892
21 | 2721410.6962 | 1114110.4225
22 | 2721421.8278 | 1114113.3277
23 | 2721329.7098 | 1113998.8427
24 | 2721394.5646 | 1114067.377
25 | 2721400.8655 | 1114123.7984
26 | 2721427.8641 | 1114123.0016
27 | 2721389.9012 | 1114042.3293
28 | 2721435.0301 | 1114134.4857
29 | 2721441.9397 | 1114145.559
30 | 2721445.6931 | 1114151.5742
31 | 2721434.6899 | 1114165.0131
32 | 2721460.4698 | 1114176.5187
33 | 2721428.0379 | 1114173.1377
34 | 2721395.9846 | 1114130.4395
35 | 2721390.6035 | 1114137.7612
36 | 2721557.803 | 1114313.0943
37 | 2721469.2944 | 1114193.5752
38 | 2721657.8239 | 1114331.019
39 | 2721656.7007 | 1114332.6399
40 | 2721669.3452 | 1114315.4056
41 | 2721651.9863 | 1114342.425
42 | 2721678.5751 | 1114316.247
43 | 2721659.6081 | 1114301.2803
44 | 2721648.2969 | 1114350.8488
45 | 2721686.8378 | 1114288.9002
46 | 2721688.7376 | 1114333.7814
47 | 2721646.7743 | 1114274.491
48 | 2721647.5112 | 1114353.9559
49 | 2721697.1617 | 1114263.5204
50 | 2721704.0483 | 1114363.9544
51 | 2721647.2838 | 1114266.5006
52 | 2721713.1553 | 1114386.3302
53 | 2721731.7268 | 1114398.7045
54 | 2721729.9379 | 1114386.4654
55 | 2721706.265 | 1114249.5553
56 | 2721719.7136 | 1114288.1921
57 | 2721718.8471 | 1114310.1257
58 | 2721716.8574 | 1114327.0576
59 | 2721720.7137 | 1114357.4251
60 | 2721739.823 | 1114231.0845
61 | 2721839.003 | 1114251.8011
62 | 2721886.2283 | 1114167.5125
63 | 2721682.2185 | 1114201.891
64 | 2721580.4575 | 1114496.9674
65 | 2721580.0958 | 1114496.4288
66 | 2721600.9566 | 1114522.3985
67 | 2721669.2945 | 1114470.6118
68 | 2721660.7808 | 1114452.7844
69 | 2721658.2743 | 1114445.6959
70 | 2721564.2508 | 1114377.4764
71 | 2721568.1854 | 1114381.3616
72 | 2721556.7048 | 1114370.0249
73 | 2721546.9661 | 1114360.4082
74 | 2721603.8181 | 1114417.9504
75 | 2721626.3302 | 1114410.1634
76 | 2721616.4399 | 1114395.8889
77 | 2721594.3475 | 1114423.386
78 | 2721538.1964 | 1114350.5322
79 | 2721637.5032 | 1114408.1629
80 | 2721654.639 | 1114432.6136
81 | 2721631.4439 | 1114379.7783
82 | 2721575.3877 | 1114438.8835
83 | 2721556.9385 | 1114339.296
84 | 2721622.8801 | 1114456.7584
85 | 2721610.6388 | 1114466.0649
86 | 2721650.4019 | 1114408.9567
87 | 2721565.2786 | 1114449.9293
88 | 2721570.6884 | 1114444.0182
89 | 2721554.8192 | 1114461.3578
90 | 2721538.0461 | 1114479.685
91 | 2721525.4001 | 1114493.2072
92 | 2721389.8571 | 1114041.0738
93 | 2721389.8539 | 1114040.9814
94 | 2721387.4986 | 1114021.6856
95 | 2721455.2651 | 1113913.0346
96 | 2721396.9645 | 1113867.9404
97 | 2721412.5331 | 1114192.075
98 | 2721416.2552 | 1114187.5288
99 | 2721400.864 | 1114206.3273
100 | 2721636.8168 | 1114377.1957
101 | 2721629.6669 | 1114373.3939
102 | 2721591.9985 | 1114283.2869
103 | 2721586.3308 | 1114292.5949
104 | 2721621.6101 | 1114312.5011
105 | 2721772.5595 | 1114358.6785
106 | 2721894.816 | 1113946.6028
107 | 2721794.2792 | 1113959.7983
108 | 2721500.4741 | 1113818.3084
109 | 2721523.4867 | 1113858.8421
110 | 2721462.0059 | 1113778.5766
111 | 2721410.8094 | 1113773.9213
112 | 2721425.2276 | 1113778.173
113 | 2721521.3371 | 1113867.1088
114 | 2721530.2883 | 1113851.2232
115 | 2721526.0317 | 1113888.2774
116 | 2721541.7342 | 1113841.5293
117 | 2721527.0673 | 1113891.5205
118 | 2721604.5273 | 1113868.1069
119 | 2721595.6529 | 1113851.7264
120 | 2721623.5193 | 1113864.8968
121 | 2721574.2227 | 1113833.0476
122 | 2721635.9796 | 1113880.7244
123 | 2721636.0803 | 1113886.0968
124 | 2721632.4028 | 1113891.0983
125 | 2721769.4268 | 1113937.6982
126 | 2721781.1281 | 1113949.4852
127 | 2721651.3372 | 1114260.4506
128 | 2721579.0095 | 1114304.4
129 | 2721621.3682 | 1114326.0828
130 | 2721622.2613 | 1114347.9284
131 | 2721628.3375 | 1114368.6177
132 | 2721625.1333 | 1114358.5345
133 | 2721642.3018 | 1114374.5592
134 | 2721645.311 | 1114362.658
135 | 2721514.0339 | 1114214.1536

## line_std_types
| c_nf_per_km | r_ohm_per_km | x_ohm_per_km | max_i_ka | type | q_mm2 | alpha | voltage_rating
NAYY 4x50 SE | 210 | 0.642 | 0.083 | 0.142 | cs | 50 | 0.00403 | LV
NAYY 4x120 SE | 264 | 0.225 | 0.08 | 0.242 | cs | 120 | 0.00403 | LV
NAYY 4x150 SE | 261 | 0.208 | 0.08 | 0.27 | cs | 150 | 0.00403 | LV
NA2XS2Y 1x95 RM/25 12/20 kV | 216 | 0.313 | 0.132 | 0.252 | cs | 95 | 0.00403 | MV
NA2XS2Y 1x185 RM/25 12/20 kV | 273 | 0.161 | 0.117 | 0.362 | cs | 185 | 0.00403 | MV
NA2XS2Y 1x240 RM/25 12/20 kV | 304 | 0.122 | 0.112 | 0.421 | cs | 240 | 0.00403 | MV
NA2XS2Y 1x95 RM/25 6/10 kV | 315 | 0.313 | 0.123 | 0.249 | cs | 95 | 0.00403 | MV
NA2XS2Y 1x185 RM/25 6/10 kV | 406 | 0.161 | 0.11 | 0.358 | cs | 185 | 0.00403 | MV
NA2XS2Y 1x240 RM/25 6/10 kV | 456 | 0.122 | 0.105 | 0.416 | cs | 240 | 0.00403 | MV
NA2XS2Y 1x150 RM/25 12/20 kV | 250 | 0.206 | 0.116 | 0.319 | cs | 150 | 0.00403 | MV
NA2XS2Y 1x120 RM/25 12/20 kV | 230 | 0.253 | 0.119 | 0.283 | cs | 120 | 0.00403 | MV
NA2XS2Y 1x70 RM/25 12/20 kV | 190 | 0.443 | 0.132 | 0.22 | cs | 70 | 0.00403 | MV
NA2XS2Y 1x150 RM/25 6/10 kV | 360 | 0.206 | 0.11 | 0.315 | cs | 150 | 0.00403 | MV
NA2XS2Y 1x120 RM/25 6/10 kV | 340 | 0.253 | 0.113 | 0.28 | cs | 120 | 0.00403 | MV
NA2XS2Y 1x70 RM/25 6/10 kV | 280 | 0.443 | 0.123 | 0.217 | cs | 70 | 0.00403 | MV
N2XS(FL)2Y 1x120 RM/35 64/110 kV | 112 | 0.153 | 0.166 | 0.366 | cs | 120 | 0.00393 | HV
N2XS(FL)2Y 1x185 RM/35 64/110 kV | 125 | 0.099 | 0.156 | 0.457 | cs | 185 | 0.00393 | HV
N2XS(FL)2Y 1x240 RM/35 64/110 kV | 135 | 0.075 | 0.149 | 0.526 | cs | 240 | 0.00393 | HV
N2XS(FL)2Y 1x300 RM/35 64/110 kV | 144 | 0.06 | 0.144 | 0.588 | cs | 300 | 0.00393 | HV
15-AL1/3-ST1A 0.4 | 11 | 1.8769 | 0.35 | 0.105 | ol | 16 | 0.00403 | LV
24-AL1/4-ST1A 0.4 | 11.25 | 1.2012 | 0.335 | 0.14 | ol | 24 | 0.00403 | LV
48-AL1/8-ST1A 0.4 | 12.2 | 0.5939 | 0.3 | 0.21 | ol | 48 | 0.00403 | LV
94-AL1/15-ST1A 0.4 | 13.2 | 0.306 | 0.29 | 0.35 | ol | 94 | 0.00403 | LV
34-AL1/6-ST1A 10.0 | 9.7 | 0.8342 | 0.36 | 0.17 | ol | 34 | 0.00403 | MV
48-AL1/8-ST1A 10.0 | 10.1 | 0.5939 | 0.35 | 0.21 | ol | 48 | 0.00403 | MV
70-AL1/11-ST1A 10.0 | 10.4 | 0.4132 | 0.339 | 0.29 | ol | 70 | 0.00403 | MV
94-AL1/15-ST1A 10.0 | 10.75 | 0.306 | 0.33 | 0.35 | ol | 94 | 0.00403 | MV
122-AL1/20-ST1A 10.0 | 11.1 | 0.2376 | 0.323 | 0.41 | ol | 122 | 0.00403 | MV
149-AL1/24-ST1A 10.0 | 11.25 | 0.194 | 0.315 | 0.47 | ol | 149 | 0.00403 | MV
34-AL1/6-ST1A 20.0 | 9.15 | 0.8342 | 0.382 | 0.17 | ol | 34 | 0.00403 | MV
48-AL1/8-ST1A 20.0 | 9.5 | 0.5939 | 0.372 | 0.21 | ol | 48 | 0.00403 | MV
70-AL1/11-ST1A 20.0 | 9.7 | 0.4132 | 0.36 | 0.29 | ol | 70 | 0.00403 | MV
94-AL1/15-ST1A 20.0 | 10 | 0.306 | 0.35 | 0.35 | ol | 94 | 0.00403 | MV
122-AL1/20-ST1A 20.0 | 10.3 | 0.2376 | 0.344 | 0.41 | ol | 122 | 0.00403 | MV
149-AL1/24-ST1A 20.0 | 10.5 | 0.194 | 0.337 | 0.47 | ol | 149 | 0.00403 | MV
184-AL1/30-ST1A 20.0 | 10.75 | 0.1571 | 0.33 | 0.535 | ol | 184 | 0.00403 | MV
243-AL1/39-ST1A 20.0 | 11 | 0.1188 | 0.32 | 0.645 | ol | 243 | 0.00403 | MV
48-AL1/8-ST1A 110.0 | 8 | 0.5939 | 0.46 | 0.21 | ol | 48 | 0.00403 | HV
70-AL1/11-ST1A 110.0 | 8.4 | 0.4132 | 0.45 | 0.29 | ol | 70 | 0.00403 | HV
94-AL1/15-ST1A 110.0 | 8.65 | 0.306 | 0.44 | 0.35 | ol | 94 | 0.00403 | HV
122-AL1/20-ST1A 110.0 | 8.5 | 0.2376 | 0.43 | 0.41 | ol | 122 | 0.00403 | HV
149-AL1/24-ST1A 110.0 | 8.75 | 0.194 | 0.41 | 0.47 | ol | 149 | 0.00403 | HV
184-AL1/30-ST1A 110.0 | 8.8 | 0.1571 | 0.4 | 0.535 | ol | 184 | 0.00403 | HV
243-AL1/39-ST1A 110.0 | 9 | 0.1188 | 0.39 | 0.645 | ol | 243 | 0.00403 | HV
305-AL1/39-ST1A 110.0 | 9.2 | 0.0949 | 0.38 | 0.74 | ol | 305 | 0.00403 | HV
490-AL1/64-ST1A 110.0 | 9.75 | 0.059 | 0.37 | 0.96 | ol | 490 | 0.00403 | HV
679-AL1/86-ST1A 110.0 | 9.95 | 0.042 | 0.36 | 1.15 | ol | 679 | 0.00403 | HV
490-AL1/64-ST1A 220.0 | 10 | 0.059 | 0.285 | 0.96 | ol | 490 | 0.00403 | HV
679-AL1/86-ST1A 220.0 | 11.7 | 0.042 | 0.275 | 1.15 | ol | 679 | 0.00403 | HV
490-AL1/64-ST1A 380.0 | 11 | 0.059 | 0.253 | 0.96 | ol | 490 | 0.00403 | HV
679-AL1/86-ST1A 380.0 | 14.6 | 0.042 | 0.25 | 1.15 | ol | 679 | 0.00403 | HV

## trafo_std_types
| i0_percent | pfe_kw | vkr_percent | sn_mva | vn_lv_kv | vn_hv_kv | vk_percent | shift_degree | vector_group | tap_side | tap_neutral | tap_min | tap_max | tap_step_degree | tap_step_percent | tap_phase_shifter
160 MVA 380/110 kV | 0.06 | 60 | 0.25 | 160 | 110 | 380 | 12.2 | 0 | Yy0 | hv | 0 | -9 | 9 | 0 | 1.5 | FALSE
100 MVA 220/110 kV | 0.06 | 55 | 0.26 | 100 | 110 | 220 | 12 | 0 | Yy0 | hv | 0 | -9 | 9 | 0 | 1.5 | FALSE
63 MVA 110/20 kV | 0.04 | 22 | 0.32 | 63 | 20 | 110 | 18 | 150 | YNd5 | hv | 0 | -9 | 9 | 0 | 1.5 | FALSE
40 MVA 110/20 kV | 0.05 | 18 | 0.34 | 40 | 20 | 110 | 16.2 | 150 | YNd5 | hv | 0 | -9 | 9 | 0 | 1.5 | FALSE
25 MVA 110/20 kV | 0.07 | 14 | 0.41 | 25 | 20 | 110 | 12 | 150 | YNd5 | hv | 0 | -9 | 9 | 0 | 1.5 | FALSE
63 MVA 110/10 kV | 0.04 | 22 | 0.32 | 63 | 10 | 110 | 18 | 150 | YNd5 | hv | 0 | -9 | 9 | 0 | 1.5 | FALSE
40 MVA 110/10 kV | 0.05 | 18 | 0.34 | 40 | 10 | 110 | 16.2 | 150 | YNd5 | hv | 0 | -9 | 9 | 0 | 1.5 | FALSE
25 MVA 110/10 kV | 0.07 | 14 | 0.41 | 25 | 10 | 110 | 12 | 150 | YNd5 | hv | 0 | -9 | 9 | 0 | 1.5 | FALSE
0.25 MVA 20/0.4 kV | 0.32 | 0.8 | 1.44 | 0.25 | 0.4 | 20 | 6 | 150 | Yzn5 | hv | 0 | -2 | 2 | 0 | 2.5 | FALSE
0.4 MVA 20/0.4 kV | 0.3375 | 1.35 | 1.425 | 0.4 | 0.4 | 20 | 6 | 150 | Dyn5 | hv | 0 | -2 | 2 | 0 | 2.5 | FALSE
0.63 MVA 20/0.4 kV | 0.2619 | 1.65 | 1.206 | 0.63 | 0.4 | 20 | 6 | 150 | Dyn5 | hv | 0 | -2 | 2 | 0 | 2.5 | FALSE
0.25 MVA 10/0.4 kV | 0.24 | 0.6 | 1.2 | 0.25 | 0.4 | 10 | 4 | 150 | Dyn5 | hv | 0 | -2 | 2 | 0 | 2.5 | FALSE
0.4 MVA 10/0.4 kV | 0.2375 | 0.95 | 1.325 | 0.4 | 0.4 | 10 | 4 | 150 | Dyn5 | hv | 0 | -2 | 2 | 0 | 2.5 | FALSE
0.63 MVA 10/0.4 kV | 0.1873 | 1.18 | 1.0794 | 0.63 | 0.4 | 10 | 4 | 150 | Dyn5 | hv | 0 | -2 | 2 | 0 | 2.5 | FALSE

## trafo3w_std_types
| sn_hv_mva | sn_mv_mva | sn_lv_mva | vn_hv_kv | vn_mv_kv | vn_lv_kv | vk_hv_percent | vk_mv_percent | vk_lv_percent | vkr_hv_percent | vkr_mv_percent | vkr_lv_percent | pfe_kw | i0_percent | shift_mv_degree | shift_lv_degree | vector_group | tap_side | tap_neutral | tap_min | tap_max | tap_step_percent
63/25/38 MVA 110/20/10 kV | 63 | 25 | 38 | 110 | 20 | 10 | 10.4 | 10.4 | 10.4 | 0.28 | 0.32 | 0.35 | 35 | 0.89 | 0 | 0 | YN0yn0yn0 | hv | 0 | -10 | 10 | 1.2
63/25/38 MVA 110/10/10 kV | 63 | 25 | 38 | 110 | 10 | 10 | 10.4 | 10.4 | 10.4 | 0.28 | 0.32 | 0.35 | 35 | 0.89 | 0 | 0 | YN0yn0yn0 | hv | 0 | -10 | 10 | 1.2

## fuse_std_types
| fuse_type | i_rated_a | t_avg | t_min | t_total | x_avg | x_min | x_total
HV 100A | HV 100A | 100 | 0 | [10.0, 3.64, 0.854, 0.281, 0.1, 0.0531, 0.022, 0.01] | [10.0, 4.267, 1.21, 0.403, 0.1, 0.058, 0.022, 0.01] | 0 | [300.0, 350.0, 450.0, 550.0, 700.0, 850.0, 1200.0, 1752.0] | [600.0, 700.0, 900.0, 1150.0, 1665.0, 2000.0, 3000.0, 4313.0]
HV 10A | HV 10A | 10 | 0 | [10.0, 1675.0, 0.344, 0.156, 0.1, 0.0417, 0.0171, 0.01] | [10.0, 1.3, 0.3, 0.155, 0.1, 0.0555, 0.023, 0.01] | 0 | [30.0, 32.0, 35.0, 37.0, 39.0, 50.0, 70.0, 88.0] | [60.0, 70.0, 80.0, 87.0, 94.0, 110.0, 150.0, 216.0]
HV 125A | HV 125A | 125 | 0 | [10.0, 1.82, 0.344, 0.1, 0.0467, 0.0269, 0.01] | [10.0, 2.478, 0.426, 0.1, 0.0427, 0.0211, 0.01] | 0 | [375.0, 500.0, 700.0, 925.0, 1200.0, 1500.0, 2341.0] | [750.0, 1000.0, 1500.0, 2200.0, 3000.0, 4000.0, 5765.0]
HV 160A | HV 160A | 160 | 0 | [10.0, 4.15, 1.03, 0.198, 0.1, 0.051, 0.0172, 0.01] | [10.0, 2.3, 0.734, 0.274, 0.1, 0.046, 0.0177, 0.01] | 0 | [480.0, 550.0, 700.0, 1000.0, 1260.0, 1600.0, 2500.0, 3227.0] | [960.0, 1300.0, 1700.0, 2200.0, 2996.0, 4000.0, 6000.0, 7946.0]
HV 16A | HV 16A | 16 | 0 | [10.0, 0.352, 0.164, 0.1, 0.0649, 0.0342, 0.01] | [10.0, 2.34, 0.722, 0.181, 0.1, 0.055, 0.0296, 0.01] | 0 | [48.0, 60.0, 65.0, 71.0, 80.0, 100.0, 162.0] | [96.0, 110.0, 125.0, 150.0, 168.0, 200.0, 250.0, 398.0]
HV 200A | HV 200A | 200 | 0 | [10.0, 4.267, 1.21, 0.403, 0.1, 0.058, 0.022, 0.01] | [10.0, 3.73, 1.654, 0.328, 0.1, 0.0531, 0.019, 0.01] | 0 | [600.0, 700.0, 900.0, 1150.0, 1665.0, 2000.0, 3000.0, 4313.0] | [1200.0, 1500.0, 1800.0, 2700.0, 3960.0, 5000.0, 7500.0, 10620.0]
HV 20A | HV 20A | 20 | 0 | [10.0, 1.3, 0.3, 0.155, 0.1, 0.0555, 0.023, 0.01] | [10.0, 1.3, 0.161, 0.1, 0.0611, 0.0399, 0.0141, 0.01] | 0 | [60.0, 70.0, 80.0, 87.0, 94.0, 110.0, 150.0, 216.0] | [120.0, 150.0, 200.0, 223.0, 260.0, 300.0, 450.0, 532.0]
HV 25A | HV 25A | 25 | 0 | [10.0, 2.512, 0.833, 0.299, 0.1, 0.0372, 0.0223, 0.01] | [10.0, 3.125, 0.597, 0.198, 0.1, 0.0378, 0.022, 0.01] | 0 | [75.0, 82.0, 90.0, 100.0, 124.0, 170.0, 200.0, 289.0] | [150.0, 170.0, 210.0, 250.0, 294.0, 400.0, 500.0, 711.0]
HV 31.5A | HV 31.5A | 31.5 | 0 | [10.0, 2.34, 0.722, 0.181, 0.1, 0.055, 0.0296, 0.01] | [10.0, 2.84, 0.368, 0.164, 0.1, 0.0621, 0.0378, 0.0195, 0.01] | 0 | [95.0, 110.0, 125.0, 150.0, 165.0, 200.0, 250.0, 390.0] | [189.0, 220.0, 300.0, 350.0, 393.0, 450.0, 530.0, 700.0, 960.0]
HV 40A | HV 40A | 40 | 0 | [10.0, 1.3, 0.161, 0.1, 0.0611, 0.0399, 0.0141, 0.01] | [10.0, 2.05, 0.369, 0.198, 0.1, 0.051, 0.0298, 0.01] | 0 | [120.0, 150.0, 200.0, 223.0, 260.0, 300.0, 450.0, 532.0] | [240.0, 300.0, 400.0, 450.0, 530.0, 650.0, 800.0, 1311.0]
HV 50A | HV 50A | 50 | 0 | [10.0, 3.215, 0.597, 0.198, 0.1, 0.0378, 0.022, 0.01] | [10.0, 3.64, 0.854, 0.281, 0.1, 0.0531, 0.022, 0.01] | 0 | [150.0, 170.0, 210.0, 250.0, 294.0, 400.0, 500.0, 711.0] | [300.0, 350.0, 450.0, 550.0, 700.0, 850.0, 1200.0, 1752.0]
HV 6.3A | HV 6.3A | 6.3 | 0 | [10.0, 1.39, 0.344, 0.168, 0.1, 0.056, 0.0263, 0.01] | [10.0, 1.711, 0.516, 0.198, 0.1, 0.0634, 0.0303, 0.01] | 0 | [19.0, 19.5, 20.4, 20.8, 22.0, 25.0, 32.0, 48.0] | [38.0, 40.0, 43.0, 48.0, 53.0, 60.0, 75.0, 118.0]
HV 63A | HV 63A | 63 | 0 | [10.0, 2.84, 0.368, 0.164, 0.1, 0.0621, 0.0378, 0.0195, 0.01] | [10.0, 1.82, 0.344, 0.1, 0.0467, 0.0269, 0.01] | 0 | [189.0, 220.0, 300.0, 350.0, 393.0, 450.0, 530.0, 700.0, 961.0] | [378.0, 500.0, 700.0, 934.0, 1200.0, 1500.0, 2366.0]
HV 80A | HV 80A | 80 | 0 | [10.0, 2.05, 0.369, 0.198, 0.1, 0.051, 0.0298, 0.01] | [10.0, 4.15, 1.03, 0.198, 0.1, 0.051, 0.0172, 0.01] | 0 | [240.0, 300.0, 400.0, 450.0, 530.0, 650.0, 800.0, 1311.0] | [480.0, 550.0, 700.0, 1000.0, 1260.0, 1600.0, 2500.0, 3227.0]
Siemens NH-1-100 | Siemens NH-1-100 | 100 | [5400.0, 2000.0, 400.0, 20.0, 1.0, 0.2, 0.012, 0.004] | 0 | 0 | [150.0, 190.0, 250.0, 430.0, 900.0, 1250.0, 2700.0, 3600.0] | 0 | 0
Siemens NH-1-125 | Siemens NH-1-125 | 125 | [4800.0, 120.0, 7.0, 0.1, 0.004] | 0 | 0 | [180.0, 400.0, 740.0, 2000.0, 4250.0] | 0 | 0
Siemens NH-1-16 | Siemens NH-1-16 | 16 | [4000.0, 400.0, 2.0, 0.1, 0.04, 0.01] | 0 | 0 | [26.0, 35.0, 75.0, 150.0, 200.0, 300.0] | 0 | 0
Siemens NH-1-160 | Siemens NH-1-160 | 160 | [4800.0, 120.0, 7.0, 0.1, 0.004] | 0 | 0 | [210.0, 500.0, 900.0, 2300.0, 5000.0] | 0 | 0
Siemens NH-1-25 | Siemens NH-1-25 | 25 | [4000.0, 1000.0, 10.0, 0.2, 0.02, 0.01] | 0 | 0 | [40.0, 50.0, 100.0, 210.0, 400.0, 500.0] | 0 | 0
Siemens NH-1-50 | Siemens NH-1-50 | 50 | [4000.0, 40.0, 4.0, 1.0, 0.02, 0.01] | 0 | 0 | [86.0, 200.0, 300.0, 400.0, 1000.0, 1280.0] | 0 | 0
Siemens NH-1-63 | Siemens NH-1-63 | 63 | [4000.0, 100.0, 10.0, 2.0, 0.04, 0.01] | 0 | 0 | [100.0, 200.0, 300.0, 400.0, 1000.0, 1500.0] | 0 | 0
Siemens NH-1-80 | Siemens NH-1-80 | 80 | [4800.0, 120.0, 7.0, 0.1, 0.01] | 0 | 0 | [150.58, 250.0, 450.0, 1150.0, 2470.0] | 0 | 0
Siemens NH-2-1000 | Siemens NH-2-1000 | 1000 | [4800.0, 120.0, 7.0, 0.1, 0.004] | 0 | 0 | [1900.0, 3500.0, 8400.0, 24000.0, 52000.0] | 0 | 0
Siemens NH-2-200 | Siemens NH-2-200 | 200 | [4800.0, 120.0, 7.0, 0.1, 0.004] | 0 | 0 | [280.0, 650.0, 1200.0, 3000.0, 7000.0] | 0 | 0
Siemens NH-2-224 | Siemens NH-2-224 | 224 | [4800.0, 120.0, 7.0, 0.2, 0.04, 0.004] | 0 | 0 | [400.0, 750.0, 1453.0, 3025.0, 4315.0, 7600.0] | 0 | 0
Siemens NH-2-250 | Siemens NH-2-250 | 250 | [4800.0, 120.0, 7.0, 0.1, 0.004] | 0 | 0 | [450.0, 800.0, 1650.0, 4000.0, 8500.0] | 0 | 0
Siemens NH-2-315 | Siemens NH-2-315 | 315 | [4800.0, 120.0, 7.0, 0.1, 0.004] | 0 | 0 | [550.0, 920.0, 1900.0, 5000.0, 11000.0] | 0 | 0
Siemens NH-2-355 | Siemens NH-2-355 | 355 | [4800.0, 120.0, 6.0, 0.1, 0.004] | 0 | 0 | [650.0, 1116.27, 2350.0, 5840.0, 12790.0] | 0 | 0
Siemens NH-2-400 | Siemens NH-2-400 | 400 | [4800.0, 120.0, 7.0, 0.1, 0.004] | 0 | 0 | [720.0, 1350.0, 2800.0, 6500.0, 15000.0] | 0 | 0
Siemens NH-2-425 | Siemens NH-2-425 | 425 | [4800.0, 120.0, 7.0, 0.1, 0.004] | 0 | 0 | [850.0, 1500.0, 3050.0, 7500.0, 16500.0] | 0 | 0
Siemens NH-2-630 | Siemens NH-2-630 | 630 | [4800.0, 120.0, 7.0, 0.1, 0.004] | 0 | 0 | [1200.0, 2000.0, 4800.0, 12000.0, 26000.0] | 0 | 0

## dtypes
| element | column | dtype
0 | bus | name | object
1 | bus | vn_kv | float64
2 | bus | type | object
3 | bus | zone | object
4 | bus | in_service | bool
5 | load | name | object
6 | load | bus | uint32
7 | load | p_mw | float64
8 | load | q_mvar | float64
9 | load | const_z_percent | float64
10 | load | const_i_percent | float64
11 | load | sn_mva | float64
12 | load | scaling | float64
13 | load | in_service | bool
14 | load | type | object
15 | ext_grid | name | object
16 | ext_grid | bus | uint32
17 | ext_grid | vm_pu | float64
18 | ext_grid | va_degree | float64
19 | ext_grid | slack_weight | float64
20 | ext_grid | in_service | bool
21 | line | name | object
22 | line | std_type | object
23 | line | from_bus | uint32
24 | line | to_bus | uint32
25 | line | length_km | float64
26 | line | r_ohm_per_km | float64
27 | line | x_ohm_per_km | float64
28 | line | c_nf_per_km | float64
29 | line | g_us_per_km | float64
30 | line | max_i_ka | float64
31 | line | df | float64
32 | line | parallel | uint32
33 | line | type | object
34 | line | in_service | bool
35 | trafo | name | object
36 | trafo | std_type | object
37 | trafo | hv_bus | uint32
38 | trafo | lv_bus | uint32
39 | trafo | sn_mva | float64
40 | trafo | vn_hv_kv | float64
41 | trafo | vn_lv_kv | float64
42 | trafo | vk_percent | float64
43 | trafo | vkr_percent | float64
44 | trafo | pfe_kw | float64
45 | trafo | i0_percent | float64
46 | trafo | shift_degree | float64
47 | trafo | tap_side | object
48 | trafo | tap_neutral | int32
49 | trafo | tap_min | int32
50 | trafo | tap_max | int32
51 | trafo | tap_step_percent | float64
52 | trafo | tap_step_degree | float64
53 | trafo | tap_pos | int32
54 | trafo | tap_phase_shifter | bool
55 | trafo | parallel | uint32
56 | trafo | df | float64
57 | trafo | in_service | bool
58 | line_geodata | coords | object
59 | bus_geodata | x | float64
60 | bus_geodata | y | float64
61 | bus_geodata | coords | object

## parameters
| version | format_version | converged | OPF_converged | name | f_hz | sn_mva
0 | 2.14.6 | 2.14.0 | FALSE | FALSE |  | 50 | 1