## bus
| name | vn_kv | type | zone | in_service
0 | bus_LV_5096-2_0_6_node_0 | 0.4 | n |  | TRUE
1 | bus_LV_5096-2_0_6_node_1 | 0.4 | n |  | TRUE
2 | bus_LV_5096-2_0_6_node_2 | 0.4 | n |  | TRUE
3 | bus_LV_5096-2_0_6_node_3 | 0.4 | n |  | TRUE
4 | bus_LV_5096-2_0_6_node_4 | 0.4 | n |  | TRUE
5 | bus_LV_5096-2_0_6_node_5 | 0.4 | n |  | TRUE
6 | bus_LV_5096-2_0_6_node_6 | 0.4 | n |  | TRUE
7 | bus_LV_5096-2_0_6_node_7 | 0.4 | n |  | TRUE
8 | bus_LV_5096-2_0_6_node_8 | 0.4 | n |  | TRUE
9 | bus_LV_5096-2_0_6_node_9 | 0.4 | n |  | TRUE
10 | bus_LV_5096-2_0_6_node_10 | 0.4 | n |  | TRUE
11 | bus_LV_5096-2_0_6_node_17 | 0.4 | n |  | TRUE
12 | bus_LV_5096-2_0_6_node_18 | 0.4 | n |  | TRUE
13 | bus_LV_5096-2_0_6_node_11 | 0.4 | n |  | TRUE
14 | bus_LV_5096-2_0_6_node_12 | 0.4 | n |  | TRUE
15 | bus_LV_5096-2_0_6_node_13 | 0.4 | n |  | TRUE
16 | bus_LV_5096-2_0_6_node_21 | 0.4 | n |  | TRUE
17 | bus_LV_5096-2_0_6_node_25 | 0.4 | n |  | TRUE
18 | bus_LV_5096-2_0_6_node_35 | 0.4 | n |  | TRUE
19 | bus_LV_5096-2_0_6_node_23 | 0.4 | n |  | TRUE
20 | bus_LV_5096-2_0_6_node_108 | 0.4 | n |  | TRUE
21 | bus_LV_5096-2_0_6_node_107 | 0.4 | n |  | TRUE
22 | bus_LV_5096-2_0_6_node_14 | 0.4 | n |  | TRUE
23 | bus_LV_5096-2_0_6_node_19 | 0.4 | n |  | TRUE
24 | bus_LV_5096-2_0_6_node_15 | 0.4 | n |  | TRUE
25 | bus_LV_5096-2_0_6_node_20 | 0.4 | n |  | TRUE
26 | bus_LV_5096-2_0_6_node_44 | 0.4 | n |  | TRUE
27 | bus_LV_5096-2_0_6_node_45 | 0.4 | n |  | TRUE
28 | bus_LV_5096-2_0_6_node_43 | 0.4 | n |  | TRUE
29 | bus_LV_5096-2_0_6_node_16 | 0.4 | n |  | TRUE
30 | bus_LV_5096-2_0_6_node_26 | 0.4 | n |  | TRUE
31 | bus_LV_5096-2_0_6_node_28 | 0.4 | n |  | TRUE
32 | bus_LV_5096-2_0_6_node_24 | 0.4 | n |  | TRUE
33 | bus_LV_5096-2_0_6_node_30 | 0.4 | n |  | TRUE
34 | bus_LV_5096-2_0_6_node_31 | 0.4 | n |  | TRUE
35 | bus_LV_5096-2_0_6_node_37 | 0.4 | n |  | TRUE
36 | bus_LV_5096-2_0_6_node_34 | 0.4 | n |  | TRUE
37 | bus_LV_5096-2_0_6_node_22 | 0.4 | n |  | TRUE
38 | bus_LV_5096-2_0_6_node_27 | 0.4 | n |  | TRUE
39 | bus_LV_5096-2_0_6_node_29 | 0.4 | n |  | TRUE
40 | bus_LV_5096-2_0_6_node_36 | 0.4 | n |  | TRUE
41 | bus_LV_5096-2_0_6_node_39 | 0.4 | n |  | TRUE
42 | bus_LV_5096-2_0_6_node_40 | 0.4 | n |  | TRUE
43 | bus_LV_5096-2_0_6_node_32 | 0.4 | n |  | TRUE
44 | bus_LV_5096-2_0_6_node_33 | 0.4 | n |  | TRUE
45 | bus_LV_5096-2_0_6_node_38 | 0.4 | n |  | TRUE
46 | bus_LV_5096-2_0_6_node_41 | 0.4 | n |  | TRUE
47 | bus_LV_5096-2_0_6_node_42 | 0.4 | n |  | TRUE
48 | bus_LV_5096-2_0_6_node_46 | 0.4 | n |  | TRUE
49 | bus_LV_5096-2_0_6_node_47 | 0.4 | n |  | TRUE
50 | bus_LV_5096-2_0_6_node_106 | 0.4 | n |  | TRUE
51 | bus_LV_5096-2_0_6_node_127 | 0.4 | n |  | TRUE
52 | bus_LV_5096-2_0_6_node_126 | 0.4 | n |  | TRUE
53 | bus_LV_5096-2_0_6_node_105 | 0.4 | n |  | TRUE
54 | bus_LV_5096-2_0_6_node_48 | 0.4 | n |  | TRUE
55 | bus_LV_5096-2_0_6_node_49 | 0.4 | n |  | TRUE
56 | bus_LV_5096-2_0_6_node_50 | 0.4 | n |  | TRUE
57 | bus_LV_5096-2_0_6_node_51 | 0.4 | n |  | TRUE
58 | bus_LV_5096-2_0_6_node_52 | 0.4 | n |  | TRUE
59 | bus_LV_5096-2_0_6_node_53 | 0.4 | n |  | TRUE
60 | bus_LV_5096-2_0_6_node_55 | 0.4 | n |  | TRUE
61 | bus_LV_5096-2_0_6_node_56 | 0.4 | n |  | TRUE
62 | bus_LV_5096-2_0_6_node_79 | 0.4 | n |  | TRUE
63 | bus_LV_5096-2_0_6_node_85 | 0.4 | n |  | TRUE
64 | bus_LV_5096-2_0_6_node_57 | 0.4 | n |  | TRUE
65 | bus_LV_5096-2_0_6_node_83 | 0.4 | n |  | TRUE
66 | bus_LV_5096-2_0_6_node_82 | 0.4 | n |  | TRUE
67 | bus_LV_5096-2_0_6_node_58 | 0.4 | n |  | TRUE
68 | bus_LV_5096-2_0_6_node_59 | 0.4 | n |  | TRUE
69 | bus_LV_5096-2_0_6_node_68 | 0.4 | n |  | TRUE
70 | bus_LV_5096-2_0_6_node_69 | 0.4 | n |  | TRUE
71 | bus_LV_5096-2_0_6_node_67 | 0.4 | n |  | TRUE
72 | bus_LV_5096-2_0_6_node_60 | 0.4 | n |  | TRUE
73 | bus_LV_5096-2_0_6_node_61 | 0.4 | n |  | TRUE
74 | bus_LV_5096-2_0_6_node_62 | 0.4 | n |  | TRUE
75 | bus_LV_5096-2_0_6_node_63 | 0.4 | n |  | TRUE
76 | bus_LV_5096-2_0_6_node_64 | 0.4 | n |  | TRUE
77 | bus_LV_5096-2_0_6_node_65 | 0.4 | n |  | TRUE
78 | bus_LV_5096-2_0_6_node_66 | 0.4 | n |  | TRUE
79 | bus_LV_5096-2_0_6_node_70 | 0.4 | n |  | TRUE
80 | bus_LV_5096-2_0_6_node_71 | 0.4 | n |  | TRUE
81 | bus_LV_5096-2_0_6_node_72 | 0.4 | n |  | TRUE
82 | bus_LV_5096-2_0_6_node_73 | 0.4 | n |  | TRUE
83 | bus_LV_5096-2_0_6_node_74 | 0.4 | n |  | TRUE
84 | bus_LV_5096-2_0_6_node_75 | 0.4 | n |  | TRUE
85 | bus_LV_5096-2_0_6_node_76 | 0.4 | n |  | TRUE
86 | bus_LV_5096-2_0_6_node_125 | 0.4 | n |  | TRUE
87 | bus_LV_5096-2_0_6_node_122 | 0.4 | n |  | TRUE
88 | bus_LV_5096-2_0_6_node_123 | 0.4 | n |  | TRUE
89 | bus_LV_5096-2_0_6_node_124 | 0.4 | n |  | TRUE
90 | bus_LV_5096-2_0_6_node_77 | 0.4 | n |  | TRUE
91 | bus_LV_5096-2_0_6_node_78 | 0.4 | n |  | TRUE
92 | bus_LV_5096-2_0_6_node_80 | 0.4 | n |  | TRUE
93 | bus_LV_5096-2_0_6_node_95 | 0.4 | n |  | TRUE
94 | bus_LV_5096-2_0_6_node_93 | 0.4 | n |  | TRUE
95 | bus_LV_5096-2_0_6_node_84 | 0.4 | n |  | TRUE
96 | bus_LV_5096-2_0_6_node_96 | 0.4 | n |  | TRUE
97 | bus_LV_5096-2_0_6_node_90 | 0.4 | n |  | TRUE
98 | bus_LV_5096-2_0_6_node_81 | 0.4 | n |  | TRUE
99 | bus_LV_5096-2_0_6_node_86 | 0.4 | n |  | TRUE
100 | bus_LV_5096-2_0_6_node_89 | 0.4 | n |  | TRUE
101 | bus_LV_5096-2_0_6_node_91 | 0.4 | n |  | TRUE
102 | bus_LV_5096-2_0_6_node_87 | 0.4 | n |  | TRUE
103 | bus_LV_5096-2_0_6_node_88 | 0.4 | n |  | TRUE
104 | bus_LV_5096-2_0_6_node_92 | 0.4 | n |  | TRUE
105 | bus_LV_5096-2_0_6_node_101 | 0.4 | n |  | TRUE
106 | bus_LV_5096-2_0_6_node_102 | 0.4 | n |  | TRUE
107 | bus_LV_5096-2_0_6_node_94 | 0.4 | n |  | TRUE
108 | bus_LV_5096-2_0_6_node_98 | 0.4 | n |  | TRUE
109 | bus_LV_5096-2_0_6_node_103 | 0.4 | n |  | TRUE
110 | bus_LV_5096-2_0_6_node_97 | 0.4 | n |  | TRUE
111 | bus_LV_5096-2_0_6_node_99 | 0.4 | n |  | TRUE
112 | bus_LV_5096-2_0_6_node_100 | 0.4 | n |  | TRUE
113 | bus_LV_5096-2_0_6_node_119 | 0.4 | n |  | TRUE
114 | bus_LV_5096-2_0_6_node_120 | 0.4 | n |  | TRUE
115 | bus_LV_5096-2_0_6_node_109 | 0.4 | n |  | TRUE
116 | bus_LV_5096-2_0_6_node_110 | 0.4 | n |  | TRUE
117 | bus_LV_5096-2_0_6_node_111 | 0.4 | n |  | TRUE
118 | bus_LV_5096-2_0_6_node_104 | 0.4 | n |  | TRUE
119 | bus_LV_5096-2_0_6_node_112 | 0.4 | n |  | TRUE
120 | bus_LV_5096-2_0_6_node_113 | 0.4 | n |  | TRUE
121 | bus_LV_5096-2_0_6_node_114 | 0.4 | n |  | TRUE
122 | bus_LV_5096-2_0_6_node_115 | 0.4 | n |  | TRUE
123 | bus_LV_5096-2_0_6_node_116 | 0.4 | n |  | TRUE
124 | bus_LV_5096-2_0_6_node_117 | 0.4 | n |  | TRUE
125 | bus_LV_5096-2_0_6_node_118 | 0.4 | n |  | TRUE
126 | bus_LV_5096-2_0_6_node_121 | 0.4 | n |  | TRUE
127 | bus_MV_245_0_node_92 | 20 | n |  | TRUE

## load
| name | bus | p_mw | q_mvar | const_z_percent | const_i_percent | sn_mva | scaling | in_service | type
0 | LV_5096-2_0_6_load_0 | 0 | 0.0048971 | 0.0012273 | 0 | 0 |  | 1 | TRUE | wye
1 | LV_5096-2_0_6_load_1 | 1 | 0.0036629 | 0.000918 | 0 | 0 |  | 1 | TRUE | wye
2 | LV_5096-2_0_6_load_3 | 3 | 0.010582 | 0.002652 | 0 | 0 |  | 1 | TRUE | wye
3 | LV_5096-2_0_6_load_4 | 4 | 0.0026089 | 0.00065385 | 0 | 0 |  | 1 | TRUE | wye
4 | LV_5096-2_0_6_load_7 | 7 | 0.0045815 | 0.0011482 | 0 | 0 |  | 1 | TRUE | wye
5 | LV_5096-2_0_6_load_8 | 8 | 0.004064 | 0.0010185 | 0 | 0 |  | 1 | TRUE | wye
6 | LV_5096-2_0_6_load_9 | 9 | 0.0044929 | 0.001126 | 0 | 0 |  | 1 | TRUE | wye
7 | LV_5096-2_0_6_load_17 | 11 | 0.0035508 | 0.00088992 | 0 | 0 |  | 1 | TRUE | wye
8 | LV_5096-2_0_6_load_18 | 12 | 0.0025544 | 0.00064019 | 0 | 0 |  | 1 | TRUE | wye
9 | LV_5096-2_0_6_load_11 | 13 | 0.0034917 | 0.00087511 | 0 | 0 |  | 1 | TRUE | wye
10 | LV_5096-2_0_6_load_12 | 14 | 0.0039556 | 0.00099136 | 0 | 0 |  | 1 | TRUE | wye
11 | LV_5096-2_0_6_load_13 | 15 | 0.002793 | 0.00069999 | 0 | 0 |  | 1 | TRUE | wye
12 | LV_5096-2_0_6_load_21 | 16 | 0.0032177 | 0.00080643 | 0 | 0 |  | 1 | TRUE | wye
13 | LV_5096-2_0_6_load_25 | 17 | 0.0049673 | 0.0012449 | 0 | 0 |  | 1 | TRUE | wye
14 | LV_5096-2_0_6_load_35 | 18 | 0.0029745 | 0.00074547 | 0 | 0 |  | 1 | TRUE | wye
15 | LV_5096-2_0_6_load_23 | 19 | 0.0028178 | 0.00070621 | 0 | 0 |  | 1 | TRUE | wye
16 | LV_5096-2_0_6_load_108 | 20 | 0.0013092 | 0.00032812 | 0 | 0 |  | 1 | TRUE | wye
17 | LV_5096-2_0_6_load_107 | 21 | 0.0014717 | 0.00036883 | 0 | 0 |  | 1 | TRUE | wye
18 | LV_5096-2_0_6_load_14 | 22 | 0.0047223 | 0.0011835 | 0 | 0 |  | 1 | TRUE | wye
19 | LV_5096-2_0_6_load_19 | 23 | 0.0033777 | 0.00084654 | 0 | 0 |  | 1 | TRUE | wye
20 | LV_5096-2_0_6_load_15 | 24 | 0.0038987 | 0.00097711 | 0 | 0 |  | 1 | TRUE | wye
21 | LV_5096-2_0_6_load_20 | 25 | 0.011203 | 0.0028076 | 0 | 0 |  | 1 | TRUE | wye
22 | LV_5096-2_0_6_load_43 | 28 | 0.0010441 | 0.00026169 | 0 | 0 |  | 1 | TRUE | wye
23 | LV_5096-2_0_6_load_16 | 29 | 0.0044677 | 0.0011197 | 0 | 0 |  | 1 | TRUE | wye
24 | LV_5096-2_0_6_load_26 | 30 | 0.0035131 | 0.00088047 | 0 | 0 |  | 1 | TRUE | wye
25 | LV_5096-2_0_6_load_28 | 31 | 0.0037804 | 0.00094746 | 0 | 0 |  | 1 | TRUE | wye
26 | LV_5096-2_0_6_load_30 | 33 | 0.0043572 | 0.001092 | 0 | 0 |  | 1 | TRUE | wye
27 | LV_5096-2_0_6_load_31 | 34 | 0.0059559 | 0.0014927 | 0 | 0 |  | 1 | TRUE | wye
28 | LV_5096-2_0_6_load_37 | 35 | 0.0018504 | 0.00046375 | 0 | 0 |  | 1 | TRUE | wye
29 | LV_5096-2_0_6_load_34 | 36 | 0.0072715 | 0.0018224 | 0 | 0 |  | 1 | TRUE | wye
30 | LV_5096-2_0_6_load_22 | 37 | 0.0026197 | 0.00065657 | 0 | 0 |  | 1 | TRUE | wye
31 | LV_5096-2_0_6_load_27 | 38 | 0.012952 | 0.003246 | 0 | 0 |  | 1 | TRUE | wye
32 | LV_5096-2_0_6_load_29 | 39 | 0.0010626 | 0.00026632 | 0 | 0 |  | 1 | TRUE | wye
33 | LV_5096-2_0_6_load_36 | 40 | 0.0058856 | 0.0014751 | 0 | 0 |  | 1 | TRUE | wye
34 | LV_5096-2_0_6_load_39 | 41 | 0.0017477 | 0.00043802 | 0 | 0 |  | 1 | TRUE | wye
35 | LV_5096-2_0_6_load_40 | 42 | 0.0021325 | 0.00053445 | 0 | 0 |  | 1 | TRUE | wye
36 | LV_5096-2_0_6_load_32 | 43 | 0.0040741 | 0.0010211 | 0 | 0 |  | 1 | TRUE | wye
37 | LV_5096-2_0_6_load_33 | 44 | 0.0084527 | 0.0021185 | 0 | 0 |  | 1 | TRUE | wye
38 | LV_5096-2_0_6_load_38 | 45 | 0.007217 | 0.0018087 | 0 | 0 |  | 1 | TRUE | wye
39 | LV_5096-2_0_6_load_41 | 46 | 0.00075368 | 0.00018889 | 0 | 0 |  | 1 | TRUE | wye
40 | LV_5096-2_0_6_load_42 | 47 | 0.00166 | 0.00041604 | 0 | 0 |  | 1 | TRUE | wye
41 | LV_5096-2_0_6_load_46 | 48 | 0.0024922 | 0.00062461 | 0 | 0 |  | 1 | TRUE | wye
42 | LV_5096-2_0_6_load_106 | 50 | 0.00060469 | 0.00015155 | 0 | 0 |  | 1 | TRUE | wye
43 | LV_5096-2_0_6_load_127 | 51 | 0.0012203 | 0.00030584 | 0 | 0 |  | 1 | TRUE | wye
44 | LV_5096-2_0_6_load_126 | 52 | 0.00078941 | 0.00019784 | 0 | 0 |  | 1 | TRUE | wye
45 | LV_5096-2_0_6_load_105 | 53 | 0.00133 | 0.00033332 | 0 | 0 |  | 1 | TRUE | wye
46 | LV_5096-2_0_6_load_48 | 54 | 0.0015731 | 0.00039427 | 0 | 0 |  | 1 | TRUE | wye
47 | LV_5096-2_0_6_load_49 | 55 | 0.0010074 | 0.00025247 | 0 | 0 |  | 1 | TRUE | wye
48 | LV_5096-2_0_6_load_50 | 56 | 0.0010625 | 0.00026628 | 0 | 0 |  | 1 | TRUE | wye
49 | LV_5096-2_0_6_load_52 | 58 | 0.00065996 | 0.0001654 | 0 | 0 |  | 1 | TRUE | wye
50 | LV_5096-2_0_6_load_53 | 59 | 0.006065 | 0.00152 | 0 | 0 |  | 1 | TRUE | wye
51 | LV_5096-2_0_6_load_56 | 61 | 0.0008234 | 0.00020636 | 0 | 0 |  | 1 | TRUE | wye
52 | LV_5096-2_0_6_load_85 | 63 | 0.0015794 | 0.00039583 | 0 | 0 |  | 1 | TRUE | wye
53 | LV_5096-2_0_6_load_57 | 64 | 0.000681 | 0.00017068 | 0 | 0 |  | 1 | TRUE | wye
54 | LV_5096-2_0_6_load_83 | 65 | 0.010421 | 0.0026118 | 0 | 0 |  | 1 | TRUE | wye
55 | LV_5096-2_0_6_load_82 | 66 | 0.010577 | 0.0026507 | 0 | 0 |  | 1 | TRUE | wye
56 | LV_5096-2_0_6_load_58 | 67 | 0.00059159 | 0.00014827 | 0 | 0 |  | 1 | TRUE | wye
57 | LV_5096-2_0_6_load_59 | 68 | 0.0010023 | 0.00025119 | 0 | 0 |  | 1 | TRUE | wye
58 | LV_5096-2_0_6_load_69 | 70 | 0.0013257 | 0.00033225 | 0 | 0 |  | 1 | TRUE | wye
59 | LV_5096-2_0_6_load_67 | 71 | 0.0007417 | 0.00018589 | 0 | 0 |  | 1 | TRUE | wye
60 | LV_5096-2_0_6_load_60 | 72 | 0.00099198 | 0.00024861 | 0 | 0 |  | 1 | TRUE | wye
61 | LV_5096-2_0_6_load_61 | 73 | 0.0024315 | 0.00060939 | 0 | 0 |  | 1 | TRUE | wye
62 | LV_5096-2_0_6_load_62 | 74 | 0.002477 | 0.00062079 | 0 | 0 |  | 1 | TRUE | wye
63 | LV_5096-2_0_6_load_63 | 75 | 0.0019283 | 0.00048327 | 0 | 0 |  | 1 | TRUE | wye
64 | LV_5096-2_0_6_load_64 | 76 | 0.00074452 | 0.00018659 | 0 | 0 |  | 1 | TRUE | wye
65 | LV_5096-2_0_6_load_65 | 77 | 0.00062963 | 0.0001578 | 0 | 0 |  | 1 | TRUE | wye
66 | LV_5096-2_0_6_load_66 | 78 | 0.00058941 | 0.00014772 | 0 | 0 |  | 1 | TRUE | wye
67 | LV_5096-2_0_6_load_70 | 79 | 0.00092482 | 0.00023178 | 0 | 0 |  | 1 | TRUE | wye
68 | LV_5096-2_0_6_load_74 | 83 | 0.0019946 | 0.00049989 | 0 | 0 |  | 1 | TRUE | wye
69 | LV_5096-2_0_6_load_75 | 84 | 0.0035371 | 0.00088649 | 0 | 0 |  | 1 | TRUE | wye
70 | LV_5096-2_0_6_load_76 | 85 | 0.0015143 | 0.00037952 | 0 | 0 |  | 1 | TRUE | wye
71 | LV_5096-2_0_6_load_122 | 87 | 0.005445 | 0.0013646 | 0 | 0 |  | 1 | TRUE | wye
72 | LV_5096-2_0_6_load_123 | 88 | 0.0036093 | 0.00090458 | 0 | 0 |  | 1 | TRUE | wye
73 | LV_5096-2_0_6_load_124 | 89 | 0.0036966 | 0.00092645 | 0 | 0 |  | 1 | TRUE | wye
74 | LV_5096-2_0_6_load_77 | 90 | 0.00056255 | 0.00014099 | 0 | 0 |  | 1 | TRUE | wye
75 | LV_5096-2_0_6_load_78 | 91 | 0.0010844 | 0.00027177 | 0 | 0 |  | 1 | TRUE | wye
76 | LV_5096-2_0_6_load_95 | 93 | 0.00071634 | 0.00017953 | 0 | 0 |  | 1 | TRUE | wye
77 | LV_5096-2_0_6_load_93 | 94 | 0.00070719 | 0.00017724 | 0 | 0 |  | 1 | TRUE | wye
78 | LV_5096-2_0_6_load_84 | 95 | 0.00077975 | 0.00019542 | 0 | 0 |  | 1 | TRUE | wye
79 | LV_5096-2_0_6_load_96 | 96 | 0.0010566 | 0.0002648 | 0 | 0 |  | 1 | TRUE | wye
80 | LV_5096-2_0_6_load_81 | 98 | 0.0022838 | 0.00057238 | 0 | 0 |  | 1 | TRUE | wye
81 | LV_5096-2_0_6_load_86 | 99 | 0.0018694 | 0.00046853 | 0 | 0 |  | 1 | TRUE | wye
82 | LV_5096-2_0_6_load_89 | 100 | 0.00088699 | 0.0002223 | 0 | 0 |  | 1 | TRUE | wye
83 | LV_5096-2_0_6_load_87 | 102 | 0.0010554 | 0.00026452 | 0 | 0 |  | 1 | TRUE | wye
84 | LV_5096-2_0_6_load_88 | 103 | 0.0018261 | 0.00045766 | 0 | 0 |  | 1 | TRUE | wye
85 | LV_5096-2_0_6_load_92 | 104 | 0.0010622 | 0.00026621 | 0 | 0 |  | 1 | TRUE | wye
86 | LV_5096-2_0_6_load_101 | 105 | 0.0011612 | 0.00029103 | 0 | 0 |  | 1 | TRUE | wye
87 | LV_5096-2_0_6_load_102 | 106 | 0.0005579 | 0.00013982 | 0 | 0 |  | 1 | TRUE | wye
88 | LV_5096-2_0_6_load_98 | 108 | 0.00049052 | 0.00012294 | 0 | 0 |  | 1 | TRUE | wye
89 | LV_5096-2_0_6_load_103 | 109 | 0.00085529 | 0.00021436 | 0 | 0 |  | 1 | TRUE | wye
90 | LV_5096-2_0_6_load_99 | 111 | 0.00064112 | 0.00016068 | 0 | 0 |  | 1 | TRUE | wye
91 | LV_5096-2_0_6_load_100 | 112 | 0.0010696 | 0.00026807 | 0 | 0 |  | 1 | TRUE | wye
92 | LV_5096-2_0_6_load_119 | 113 | 0.00086466 | 0.0002167 | 0 | 0 |  | 1 | TRUE | wye
93 | LV_5096-2_0_6_load_120 | 114 | 0.00098058 | 0.00024576 | 0 | 0 |  | 1 | TRUE | wye
94 | LV_5096-2_0_6_load_111 | 117 | 0.0014447 | 0.00036208 | 0 | 0 |  | 1 | TRUE | wye
95 | LV_5096-2_0_6_load_104 | 118 | 0.00051508 | 0.00012909 | 0 | 0 |  | 1 | TRUE | wye
96 | LV_5096-2_0_6_load_112 | 119 | 0.00088656 | 0.00022219 | 0 | 0 |  | 1 | TRUE | wye
97 | LV_5096-2_0_6_load_113 | 120 | 0.00079299 | 0.00019874 | 0 | 0 |  | 1 | TRUE | wye
98 | LV_5096-2_0_6_load_115 | 122 | 0.0022994 | 0.00057627 | 0 | 0 |  | 1 | TRUE | wye
99 | LV_5096-2_0_6_load_117 | 124 | 0.0011569 | 0.00028996 | 0 | 0 |  | 1 | TRUE | wye
100 | LV_5096-2_0_6_load_118 | 125 | 0.0010035 | 0.00025151 | 0 | 0 |  | 1 | TRUE | wye
101 | LV_5096-2_0_6_load_121 | 126 | 0.00064146 | 0.00016077 | 0 | 0 |  | 1 | TRUE | wye

## ext_grid
| name | bus | vm_pu | va_degree | slack_weight | in_service
0 |  | 26 | 1 | 0 | 1 | TRUE

## line
| name | std_type | from_bus | to_bus | length_km | r_ohm_per_km | x_ohm_per_km | c_nf_per_km | g_us_per_km | max_i_ka | df | parallel | type | in_service
0 | LV_5096-2_0_6_line_0 |  | 0 | 1 | 0.026634 | 0.125 | 0.08 | 261 | 0 | 0.364 | 1 | 1 | cs | TRUE
1 | LV_5096-2_0_6_line_1 |  | 0 | 2 | 0.014996 | 0.125 | 0.08 | 261 | 0 | 0.364 | 1 | 1 | cs | TRUE
2 | LV_5096-2_0_6_line_2 |  | 1 | 3 | 0.054086 | 0.125 | 0.08 | 261 | 0 | 0.364 | 1 | 1 | cs | TRUE
3 | LV_5096-2_0_6_line_3 |  | 2 | 4 | 0.0267 | 0.125 | 0.08 | 261 | 0 | 0.364 | 1 | 1 | cs | TRUE
4 | LV_5096-2_0_6_line_4 |  | 4 | 5 | 0.0068209 | 0.125 | 0.08 | 261 | 0 | 0.364 | 1 | 1 | cs | TRUE
5 | LV_5096-2_0_6_line_5 |  | 5 | 6 | 0.001949 | 0.125 | 0.08 | 261 | 0 | 0.364 | 1 | 1 | cs | TRUE
6 | LV_5096-2_0_6_line_6 |  | 6 | 7 | 0.024622 | 0.125 | 0.08 | 261 | 0 | 0.364 | 1 | 1 | cs | TRUE
7 | LV_5096-2_0_6_line_7 |  | 7 | 8 | 0.0036097 | 0.125 | 0.08 | 261 | 0 | 0.364 | 1 | 1 | cs | TRUE
8 | LV_5096-2_0_6_line_8 |  | 8 | 9 | 0.0045406 | 0.125 | 0.08 | 261 | 0 | 0.364 | 1 | 1 | cs | TRUE
9 | LV_5096-2_0_6_line_9 |  | 9 | 10 | 0.026227 | 0.125 | 0.08 | 261 | 0 | 0.364 | 1 | 1 | cs | TRUE
10 | LV_5096-2_0_6_line_10 |  | 10 | 11 | 0.0086038 | 0.125 | 0.08 | 261 | 0 | 0.364 | 1 | 1 | cs | TRUE
11 | LV_5096-2_0_6_line_11 |  | 11 | 12 | 0.017506 | 0.125 | 0.08 | 261 | 0 | 0.364 | 1 | 1 | cs | TRUE
12 | LV_5096-2_0_6_line_12 |  | 12 | 35 | 0.0069197 | 0.125 | 0.08 | 261 | 0 | 0.364 | 1 | 1 | cs | TRUE
13 | LV_5096-2_0_6_line_13 |  | 13 | 14 | 0.045148 | 0.125 | 0.08 | 261 | 0 | 0.364 | 1 | 1 | cs | TRUE
14 | LV_5096-2_0_6_line_14 |  | 14 | 15 | 0.022458 | 0.125 | 0.08 | 261 | 0 | 0.364 | 1 | 1 | cs | TRUE
15 | LV_5096-2_0_6_line_15 |  | 14 | 16 | 0.065664 | 0.125 | 0.08 | 261 | 0 | 0.364 | 1 | 1 | cs | TRUE
16 | LV_5096-2_0_6_line_16 |  | 15 | 22 | 0.018785 | 0.125 | 0.08 | 261 | 0 | 0.364 | 1 | 1 | cs | TRUE
17 | LV_5096-2_0_6_line_17 |  | 16 | 19 | 0.020599 | 0.125 | 0.08 | 261 | 0 | 0.364 | 1 | 1 | cs | TRUE
18 | LV_5096-2_0_6_line_18 |  | 16 | 23 | 0.011963 | 0.125 | 0.08 | 261 | 0 | 0.364 | 1 | 1 | cs | TRUE
19 | LV_5096-2_0_6_line_19 |  | 17 | 18 | 0.026622 | 0.125 | 0.08 | 261 | 0 | 0.364 | 1 | 1 | cs | TRUE
20 | LV_5096-2_0_6_line_20 |  | 17 | 19 | 0.010743 | 0.125 | 0.08 | 261 | 0 | 0.364 | 1 | 1 | cs | TRUE
21 | LV_5096-2_0_6_line_21 |  | 18 | 40 | 0.020467 | 0.125 | 0.08 | 261 | 0 | 0.364 | 1 | 1 | cs | TRUE
22 | LV_5096-2_0_6_line_22 |  | 20 | 21 | 0.12161 | 0.125 | 0.08 | 261 | 0 | 0.364 | 1 | 1 | cs | TRUE
23 | LV_5096-2_0_6_line_23 |  | 21 | 112 | 0.014372 | 0.125 | 0.08 | 261 | 0 | 0.364 | 1 | 1 | cs | TRUE
24 | LV_5096-2_0_6_line_24 |  | 22 | 24 | 0.021868 | 0.125 | 0.08 | 261 | 0 | 0.364 | 1 | 1 | cs | TRUE
25 | LV_5096-2_0_6_line_25 |  | 23 | 25 | 0.023374 | 0.125 | 0.08 | 261 | 0 | 0.364 | 1 | 1 | cs | TRUE
26 | LV_5096-2_0_6_line_26 |  | 24 | 29 | 0.017978 | 0.125 | 0.08 | 261 | 0 | 0.364 | 1 | 1 | cs | TRUE
27 | LV_5096-2_0_6_line_27 |  | 25 | 37 | 0.0038277 | 0.125 | 0.08 | 261 | 0 | 0.364 | 1 | 1 | cs | TRUE
28 | LV_5096-2_0_6_line_28 |  | 26 | 27 | 0.034149 | 0.125 | 0.08 | 261 | 0 | 0.364 | 1 | 3 | cs | TRUE
29 | LV_5096-2_0_6_line_29 |  | 26 | 28 | 0.27702 | 0.125 | 0.08 | 261 | 0 | 0.364 | 1 | 3 | cs | TRUE
30 | LV_5096-2_0_6_line_30 |  | 27 | 48 | 0.056093 | 0.125 | 0.08 | 261 | 0 | 0.364 | 1 | 3 | cs | TRUE
31 | LV_5096-2_0_6_line_31 |  | 27 | 49 | 0.086547 | 0.125 | 0.08 | 261 | 0 | 0.364 | 1 | 1 | cs | TRUE
32 | LV_5096-2_0_6_line_32 |  | 28 | 47 | 0.0013265 | 0.125 | 0.08 | 261 | 0 | 0.364 | 1 | 3 | cs | TRUE
33 | LV_5096-2_0_6_line_33 |  | 30 | 31 | 0.016046 | 0.125 | 0.08 | 261 | 0 | 0.364 | 1 | 3 | cs | TRUE
34 | LV_5096-2_0_6_line_34 |  | 30 | 32 | 0.0076182 | 0.125 | 0.08 | 261 | 0 | 0.364 | 1 | 3 | cs | TRUE
35 | LV_5096-2_0_6_line_35 |  | 31 | 33 | 0.0092274 | 0.125 | 0.08 | 261 | 0 | 0.364 | 1 | 3 | cs | TRUE
36 | LV_5096-2_0_6_line_36 |  | 32 | 38 | 0.053719 | 0.125 | 0.08 | 261 | 0 | 0.364 | 1 | 3 | cs | TRUE
37 | LV_5096-2_0_6_line_37 |  | 32 | 37 | 0.022304 | 0.125 | 0.08 | 261 | 0 | 0.364 | 1 | 1 | cs | TRUE
38 | LV_5096-2_0_6_line_38 |  | 33 | 34 | 0.033893 | 0.125 | 0.08 | 261 | 0 | 0.364 | 1 | 3 | cs | TRUE
39 | LV_5096-2_0_6_line_39 |  | 34 | 43 | 0.00043217 | 0.125 | 0.08 | 261 | 0 | 0.364 | 1 | 3 | cs | TRUE
40 | LV_5096-2_0_6_line_40 |  | 35 | 36 | 0.067027 | 0.125 | 0.08 | 261 | 0 | 0.364 | 1 | 3 | cs | TRUE
41 | LV_5096-2_0_6_line_41 |  | 36 | 44 | 0.035523 | 0.125 | 0.08 | 261 | 0 | 0.364 | 1 | 3 | cs | TRUE
42 | LV_5096-2_0_6_line_42 |  | 38 | 39 | 0.040915 | 0.125 | 0.08 | 261 | 0 | 0.364 | 1 | 3 | cs | TRUE
43 | LV_5096-2_0_6_line_43 |  | 39 | 41 | 0.0048419 | 0.125 | 0.08 | 261 | 0 | 0.364 | 1 | 3 | cs | TRUE
44 | LV_5096-2_0_6_line_44 |  | 40 | 45 | 0.0085129 | 0.125 | 0.08 | 261 | 0 | 0.364 | 1 | 1 | cs | TRUE
45 | LV_5096-2_0_6_line_45 |  | 41 | 42 | 0.030199 | 0.125 | 0.08 | 261 | 0 | 0.364 | 1 | 3 | cs | TRUE
46 | LV_5096-2_0_6_line_46 |  | 42 | 46 | 0.010093 | 0.125 | 0.08 | 261 | 0 | 0.364 | 1 | 3 | cs | TRUE
47 | LV_5096-2_0_6_line_47 |  | 43 | 44 | 0.028548 | 0.125 | 0.08 | 261 | 0 | 0.364 | 1 | 3 | cs | TRUE
48 | LV_5096-2_0_6_line_48 |  | 46 | 47 | 0.0038306 | 0.125 | 0.08 | 261 | 0 | 0.364 | 1 | 3 | cs | TRUE
49 | LV_5096-2_0_6_line_49 |  | 48 | 50 | 0.087593 | 0.125 | 0.08 | 261 | 0 | 0.364 | 1 | 3 | cs | TRUE
50 | LV_5096-2_0_6_line_50 |  | 49 | 51 | 0.050407 | 0.125 | 0.08 | 261 | 0 | 0.364 | 1 | 1 | cs | TRUE
51 | LV_5096-2_0_6_line_51 |  | 49 | 52 | 0.09858 | 0.125 | 0.08 | 261 | 0 | 0.364 | 1 | 1 | cs | TRUE
52 | LV_5096-2_0_6_line_52 |  | 50 | 53 | 0.0031361 | 0.125 | 0.08 | 261 | 0 | 0.364 | 1 | 3 | cs | TRUE
53 | LV_5096-2_0_6_line_53 |  | 53 | 118 | 0.00041722 | 0.125 | 0.08 | 261 | 0 | 0.364 | 1 | 3 | cs | TRUE
54 | LV_5096-2_0_6_line_54 |  | 54 | 55 | 0.02875 | 0.125 | 0.08 | 261 | 0 | 0.364 | 1 | 1 | cs | TRUE
55 | LV_5096-2_0_6_line_55 |  | 54 | 56 | 0.039738 | 0.125 | 0.08 | 261 | 0 | 0.364 | 1 | 1 | cs | TRUE
56 | LV_5096-2_0_6_line_56 |  | 55 | 57 | 0.04248 | 0.125 | 0.08 | 261 | 0 | 0.364 | 1 | 1 | cs | TRUE
57 | LV_5096-2_0_6_line_57 |  | 56 | 58 | 0.0062349 | 0.125 | 0.08 | 261 | 0 | 0.364 | 1 | 1 | cs | TRUE
58 | LV_5096-2_0_6_line_58 |  | 57 | 59 | 0.1318 | 0.125 | 0.08 | 261 | 0 | 0.364 | 1 | 2 | cs | TRUE
59 | LV_5096-2_0_6_line_59 |  | 57 | 60 | 0.096081 | 0.125 | 0.08 | 261 | 0 | 0.364 | 1 | 1 | cs | TRUE
60 | LV_5096-2_0_6_line_60 |  | 58 | 61 | 0.012784 | 0.125 | 0.08 | 261 | 0 | 0.364 | 1 | 1 | cs | TRUE
61 | LV_5096-2_0_6_line_61 |  | 59 | 62 | 0.0083245 | 0.125 | 0.08 | 261 | 0 | 0.364 | 1 | 3 | cs | TRUE
62 | LV_5096-2_0_6_line_62 |  | 60 | 63 | 0.050175 | 0.125 | 0.08 | 261 | 0 | 0.364 | 1 | 1 | cs | TRUE
63 | LV_5096-2_0_6_line_63 |  | 61 | 64 | 0.00059707 | 0.125 | 0.08 | 261 | 0 | 0.364 | 1 | 1 | cs | TRUE
64 | LV_5096-2_0_6_line_64 |  | 62 | 65 | 0.038112 | 0.125 | 0.08 | 261 | 0 | 0.364 | 1 | 3 | cs | TRUE
65 | LV_5096-2_0_6_line_65 |  | 63 | 66 | 0.097216 | 0.125 | 0.08 | 261 | 0 | 0.364 | 1 | 1 | cs | TRUE
66 | LV_5096-2_0_6_line_66 |  | 64 | 67 | 0.0068033 | 0.125 | 0.08 | 261 | 0 | 0.364 | 1 | 1 | cs | TRUE
67 | LV_5096-2_0_6_line_67 |  | 65 | 95 | 0.060191 | 0.125 | 0.08 | 261 | 0 | 0.364 | 1 | 3 | cs | TRUE
68 | LV_5096-2_0_6_line_68 |  | 66 | 98 | 0.033368 | 0.125 | 0.08 | 261 | 0 | 0.364 | 1 | 1 | cs | TRUE
69 | LV_5096-2_0_6_line_69 |  | 67 | 68 | 0.0074193 | 0.125 | 0.08 | 261 | 0 | 0.364 | 1 | 1 | cs | TRUE
70 | LV_5096-2_0_6_line_70 |  | 68 | 69 | 0.0075191 | 0.125 | 0.08 | 261 | 0 | 0.364 | 1 | 1 | cs | TRUE
71 | LV_5096-2_0_6_line_71 |  | 69 | 70 | 0.0043563 | 0.125 | 0.08 | 261 | 0 | 0.364 | 1 | 1 | cs | TRUE
72 | LV_5096-2_0_6_line_72 |  | 69 | 71 | 0.011586 | 0.125 | 0.08 | 261 | 0 | 0.364 | 1 | 1 | cs | TRUE
73 | LV_5096-2_0_6_line_73 |  | 70 | 79 | 0.0060264 | 0.125 | 0.08 | 261 | 0 | 0.364 | 1 | 1 | cs | TRUE
74 | LV_5096-2_0_6_line_74 |  | 71 | 78 | 0.015781 | 0.125 | 0.08 | 261 | 0 | 0.364 | 1 | 1 | cs | TRUE
75 | LV_5096-2_0_6_line_75 |  | 72 | 73 | 0.049854 | 0.125 | 0.08 | 261 | 0 | 0.364 | 1 | 1 | cs | TRUE
76 | LV_5096-2_0_6_line_76 |  | 72 | 74 | 0.0040843 | 0.125 | 0.08 | 261 | 0 | 0.364 | 1 | 1 | cs | TRUE
77 | LV_5096-2_0_6_line_77 |  | 73 | 75 | 0.047122 | 0.125 | 0.08 | 261 | 0 | 0.364 | 1 | 1 | cs | TRUE
78 | LV_5096-2_0_6_line_78 |  | 74 | 76 | 0.012374 | 0.125 | 0.08 | 261 | 0 | 0.364 | 1 | 1 | cs | TRUE
79 | LV_5096-2_0_6_line_79 |  | 76 | 77 | 0.0032695 | 0.125 | 0.08 | 261 | 0 | 0.364 | 1 | 1 | cs | TRUE
80 | LV_5096-2_0_6_line_80 |  | 77 | 78 | 0.00075091 | 0.125 | 0.08 | 261 | 0 | 0.364 | 1 | 1 | cs | TRUE
81 | LV_5096-2_0_6_line_81 |  | 79 | 80 | 0.027744 | 0.125 | 0.08 | 261 | 0 | 0.364 | 1 | 1 | cs | TRUE
82 | LV_5096-2_0_6_line_82 |  | 80 | 81 | 0.013742 | 0.125 | 0.08 | 261 | 0 | 0.364 | 1 | 1 | cs | TRUE
83 | LV_5096-2_0_6_line_83 |  | 80 | 82 | 0.08706 | 0.125 | 0.08 | 261 | 0 | 0.364 | 1 | 1 | cs | TRUE
84 | LV_5096-2_0_6_line_84 |  | 81 | 83 | 0.074209 | 0.125 | 0.08 | 261 | 0 | 0.364 | 1 | 1 | cs | TRUE
85 | LV_5096-2_0_6_line_85 |  | 81 | 84 | 0.13028 | 0.125 | 0.08 | 261 | 0 | 0.364 | 1 | 1 | cs | TRUE
86 | LV_5096-2_0_6_line_86 |  | 82 | 85 | 0.0067379 | 0.125 | 0.08 | 261 | 0 | 0.364 | 1 | 1 | cs | TRUE
87 | LV_5096-2_0_6_line_87 |  | 85 | 86 | 0.26282 | 0.125 | 0.08 | 261 | 0 | 0.364 | 1 | 1 | cs | TRUE
88 | LV_5096-2_0_6_line_88 |  | 86 | 89 | 0.0036027 | 0.125 | 0.08 | 261 | 0 | 0.364 | 1 | 1 | cs | TRUE
89 | LV_5096-2_0_6_line_89 |  | 87 | 88 | 0.047149 | 0.125 | 0.08 | 261 | 0 | 0.364 | 1 | 1 | cs | TRUE
90 | LV_5096-2_0_6_line_90 |  | 88 | 89 | 0.01189 | 0.125 | 0.08 | 261 | 0 | 0.364 | 1 | 1 | cs | TRUE
91 | LV_5096-2_0_6_line_91 |  | 90 | 91 | 0.019397 | 0.125 | 0.08 | 261 | 0 | 0.364 | 1 | 1 | cs | TRUE
92 | LV_5096-2_0_6_line_92 |  | 91 | 92 | 0.014128 | 0.125 | 0.08 | 261 | 0 | 0.364 | 1 | 1 | cs | TRUE
93 | LV_5096-2_0_6_line_93 |  | 92 | 93 | 0.023538 | 0.125 | 0.08 | 261 | 0 | 0.364 | 1 | 1 | cs | TRUE
94 | LV_5096-2_0_6_line_94 |  | 92 | 94 | 0.019017 | 0.125 | 0.08 | 261 | 0 | 0.364 | 1 | 1 | cs | TRUE
95 | LV_5096-2_0_6_line_95 |  | 93 | 96 | 0.02863 | 0.125 | 0.08 | 261 | 0 | 0.364 | 1 | 1 | cs | TRUE
96 | LV_5096-2_0_6_line_96 |  | 94 | 97 | 0.011727 | 0.125 | 0.08 | 261 | 0 | 0.364 | 1 | 1 | cs | TRUE
97 | LV_5096-2_0_6_line_97 |  | 95 | 99 | 0.0036841 | 0.125 | 0.08 | 261 | 0 | 0.364 | 1 | 3 | cs | TRUE
98 | LV_5096-2_0_6_line_98 |  | 96 | 113 | 0.028416 | 0.125 | 0.08 | 261 | 0 | 0.364 | 1 | 1 | cs | TRUE
99 | LV_5096-2_0_6_line_99 |  | 97 | 104 | 0.0253 | 0.125 | 0.08 | 261 | 0 | 0.364 | 1 | 3 | cs | TRUE
100 | LV_5096-2_0_6_line_100 |  | 97 | 103 | 0.013077 | 0.125 | 0.08 | 261 | 0 | 0.364 | 1 | 3 | cs | TRUE
101 | LV_5096-2_0_6_line_101 |  | 99 | 102 | 0.048993 | 0.125 | 0.08 | 261 | 0 | 0.364 | 1 | 3 | cs | TRUE
102 | LV_5096-2_0_6_line_102 |  | 100 | 101 | 0.015965 | 0.125 | 0.08 | 261 | 0 | 0.364 | 1 | 1 | cs | TRUE
103 | LV_5096-2_0_6_line_103 |  | 101 | 105 | 0.001694 | 0.125 | 0.08 | 261 | 0 | 0.364 | 1 | 3 | cs | TRUE
104 | LV_5096-2_0_6_line_104 |  | 101 | 106 | 0.012516 | 0.125 | 0.08 | 261 | 0 | 0.364 | 1 | 3 | cs | TRUE
105 | LV_5096-2_0_6_line_105 |  | 102 | 103 | 0.0089101 | 0.125 | 0.08 | 261 | 0 | 0.364 | 1 | 3 | cs | TRUE
106 | LV_5096-2_0_6_line_106 |  | 104 | 107 | 0.02882 | 0.125 | 0.08 | 261 | 0 | 0.364 | 1 | 3 | cs | TRUE
107 | LV_5096-2_0_6_line_107 |  | 105 | 108 | 0.0028732 | 0.125 | 0.08 | 261 | 0 | 0.364 | 1 | 3 | cs | TRUE
108 | LV_5096-2_0_6_line_108 |  | 106 | 109 | 0.00060875 | 0.125 | 0.08 | 261 | 0 | 0.364 | 1 | 3 | cs | TRUE
109 | LV_5096-2_0_6_line_109 |  | 107 | 110 | 0.007925 | 0.125 | 0.08 | 261 | 0 | 0.364 | 1 | 1 | cs | TRUE
110 | LV_5096-2_0_6_line_110 |  | 107 | 108 | 0.0063325 | 0.125 | 0.08 | 261 | 0 | 0.364 | 1 | 3 | cs | TRUE
111 | LV_5096-2_0_6_line_111 |  | 109 | 118 | 0.0090487 | 0.125 | 0.08 | 261 | 0 | 0.364 | 1 | 3 | cs | TRUE
112 | LV_5096-2_0_6_line_112 |  | 110 | 111 | 0.098638 | 0.125 | 0.08 | 261 | 0 | 0.364 | 1 | 1 | cs | TRUE
113 | LV_5096-2_0_6_line_113 |  | 110 | 112 | 0.012378 | 0.125 | 0.08 | 261 | 0 | 0.364 | 1 | 1 | cs | TRUE
114 | LV_5096-2_0_6_line_114 |  | 111 | 115 | 0.036342 | 0.125 | 0.08 | 261 | 0 | 0.364 | 1 | 1 | cs | TRUE
115 | LV_5096-2_0_6_line_115 |  | 113 | 114 | 0.0071687 | 0.125 | 0.08 | 261 | 0 | 0.364 | 1 | 1 | cs | TRUE
116 | LV_5096-2_0_6_line_116 |  | 114 | 126 | 0.0043516 | 0.125 | 0.08 | 261 | 0 | 0.364 | 1 | 1 | cs | TRUE
117 | LV_5096-2_0_6_line_117 |  | 115 | 116 | 0.004971 | 0.125 | 0.08 | 261 | 0 | 0.364 | 1 | 1 | cs | TRUE
118 | LV_5096-2_0_6_line_118 |  | 115 | 117 | 0.007872 | 0.125 | 0.08 | 261 | 0 | 0.364 | 1 | 1 | cs | TRUE
119 | LV_5096-2_0_6_line_119 |  | 116 | 119 | 0.088194 | 0.125 | 0.08 | 261 | 0 | 0.364 | 1 | 1 | cs | TRUE
120 | LV_5096-2_0_6_line_120 |  | 116 | 120 | 0.030542 | 0.125 | 0.08 | 261 | 0 | 0.364 | 1 | 1 | cs | TRUE
121 | LV_5096-2_0_6_line_121 |  | 117 | 121 | 0.017717 | 0.125 | 0.08 | 261 | 0 | 0.364 | 1 | 1 | cs | TRUE
122 | LV_5096-2_0_6_line_122 |  | 121 | 122 | 0.015202 | 0.125 | 0.08 | 261 | 0 | 0.364 | 1 | 1 | cs | TRUE
123 | LV_5096-2_0_6_line_123 |  | 121 | 123 | 0.014166 | 0.125 | 0.08 | 261 | 0 | 0.364 | 1 | 1 | cs | TRUE
124 | LV_5096-2_0_6_line_124 |  | 122 | 124 | 0.014831 | 0.125 | 0.08 | 261 | 0 | 0.364 | 1 | 1 | cs | TRUE
125 | LV_5096-2_0_6_line_125 |  | 123 | 125 | 0.040583 | 0.125 | 0.08 | 261 | 0 | 0.364 | 1 | 1 | cs | TRUE

## trafo
| name | std_type | hv_bus | lv_bus | sn_mva | vn_hv_kv | vn_lv_kv | vk_percent | vkr_percent | pfe_kw | i0_percent | shift_degree | tap_side | tap_neutral | tap_min | tap_max | tap_step_percent | tap_step_degree | tap_pos | tap_phase_shifter | parallel | df | in_service
0 | LV_5096-2_0_6_trafo_44 | 0.63 MVA 20/0.4 kV | 127 | 26 | 0.63 | 20 | 0.4 | 6 | 1.206 | 1.65 | 0.2619 | 150 | hv | 0 | -2 | 2 | 2.5 | 0 | 0 | FALSE | 1 | 1 | TRUE

## line_geodata
| x0 | y0 | x1 | y1 | x2 | y2 | x3 | y3 | x4 | y4 | x5 | y5 | x6 | y6 | x7 | y7 | x8 | y8 | x9 | y9 | x10 | y10 | x11 | y11 | x12 | y12 | x13 | y13 | x14 | y14
0 | 2706778.4831 | 1115841.2852 | 2706751.9501 | 1115838.9707
1 | 2706787.7978 | 1115831.1206 | 2706785.3572 | 1115838.1488 | 2706778.4831 | 1115841.2852 | 2706778.4831 | 1115841.2852
2 | 2706751.9501 | 1115838.9707 | 2706745.2587 | 1115838.3869 | 2706734.9032 | 1115837.9376 | 2706726.5123 | 1115842.137 | 2706719.1907 | 1115847.4448 | 2706707.2103 | 1115861.643
3 | 2706787.7978 | 1115831.1206 | 2706811.8761 | 1115835.0585 | 2706814.0081 | 1115835.9265
4 | 2706820.3255 | 1115838.4986 | 2706814.0081 | 1115835.9265
5 | 2706820.3255 | 1115838.4986 | 2706821.0115 | 1115840.323
6 | 2706821.0115 | 1115840.323 | 2706824.2339 | 1115848.952 | 2706819.6269 | 1115863.658
7 | 2706819.6269 | 1115863.658 | 2706819.3241 | 1115867.255
8 | 2706819.3241 | 1115867.255 | 2706819.3241 | 1115867.255 | 2706821.1504 | 1115871.4121
9 | 2706845.0582 | 1115881.9404 | 2706837.0644 | 1115879.3867 | 2706827.187 | 1115875.0431 | 2706821.1504 | 1115871.4121 | 2706821.1504 | 1115871.4121
10 | 2706845.0582 | 1115881.9404 | 2706844.2259 | 1115886.6621 | 2706845.3354 | 1115890.3062
11 | 2706862.07 | 1115885.8248 | 2706860.9392 | 1115886.0897 | 2706849.3434 | 1115890.2991 | 2706845.3354 | 1115890.3062
12 | 2706862.07 | 1115885.8248 | 2706868.8073 | 1115884.2465
13 | 2707149.1046 | 1115805.7564 | 2707117.4322 | 1115818.552 | 2707106.6118 | 1115819.5059 | 2707106.4879 | 1115819.4815
14 | 2707106.4879 | 1115819.4815 | 2707084.453 | 1115815.1429
15 | 2707123.8693 | 1115882.8036 | 2707106.4879 | 1115819.4815
16 | 2707084.453 | 1115815.1429 | 2707081.4857 | 1115814.5587 | 2707066.0058 | 1115811.595
17 | 2707143.0491 | 1115875.2906 | 2707123.8693 | 1115882.8036
18 | 2707123.8693 | 1115882.8036 | 2707112.7303 | 1115887.1669
19 | 2707178.7301 | 1115868.1434 | 2707164.8675 | 1115866.744 | 2707153.0524 | 1115871.3722
20 | 2707143.0491 | 1115875.2906 | 2707153.0524 | 1115871.3722
21 | 2707199.0932 | 1115870.199 | 2707178.7301 | 1115868.1434
22 | 2707223.3971 | 1116223.3984 | 2707223.5064 | 1116229.4376 | 2707222.3345 | 1116232.3854 | 2707219.5279 | 1116235.2043 | 2707199.9741 | 1116246.2321 | 2707187.4094 | 1116251.1019 | 2707128.59 | 1116270.8745 | 2707120.4956 | 1116277.4661
23 | 2707109.3514 | 1116286.5413 | 2707120.4956 | 1116277.4661
24 | 2707066.0058 | 1115811.595 | 2707044.528 | 1115807.483
25 | 2707090.398 | 1115893.8281 | 2707102.7047 | 1115891.0941 | 2707112.7303 | 1115887.1669
26 | 2707026.871 | 1115804.1026 | 2707044.528 | 1115807.483
27 | 2707086.6615 | 1115894.6582 | 2707090.398 | 1115893.8281
28 | 2706931.3297 | 1116240.6711 | 2706945.7336 | 1116223.9033 | 2706955.2095 | 1116216.3991
29 | 2706955.2095 | 1116216.3991 | 2706942.741 | 1115939.6629
30 | 2706931.3297 | 1116240.6711 | 2706949.9228 | 1116246.414 | 2706952.1447 | 1116250.0222 | 2706963.5039 | 1116258.3058 | 2706970.6353 | 1116261.1335 | 2706981.296 | 1116260.8146
31 | 2706931.3297 | 1116240.6711 | 2706909.1461 | 1116239.2899 | 2706897.6723 | 1116244.0572 | 2706886.447 | 1116240.8683 | 2706854.3012 | 1116216.3522
32 | 2706942.741 | 1115939.6629 | 2706942.7427 | 1115938.3364
33 | 2707057.1069 | 1115895.2611 | 2707041.1441 | 1115893.6274
34 | 2707064.6856 | 1115896.0366 | 2707057.1069 | 1115895.2611
35 | 2707031.9646 | 1115892.688 | 2707041.1441 | 1115893.6274
36 | 2707064.6856 | 1115896.0366 | 2707018.584 | 1115909.5644 | 2707013.1401 | 1115907.9657
37 | 2707064.6856 | 1115896.0366 | 2707075.4927 | 1115897.1394 | 2707086.6615 | 1115894.6582
38 | 2707031.9646 | 1115892.688 | 2706998.2472 | 1115889.2375
39 | 2706997.8173 | 1115889.1935 | 2706998.2472 | 1115889.2375
40 | 2706934.2875 | 1115881.2753 | 2706905.6042 | 1115875.6263 | 2706868.8073 | 1115884.2465
41 | 2706969.4178 | 1115886.2871 | 2706949.2609 | 1115884.2243 | 2706934.2875 | 1115881.2753
42 | 2707013.1401 | 1115907.9657 | 2707005.8543 | 1115905.8261 | 2706996.2974 | 1115911.7612 | 2706990.0853 | 1115917.1995 | 2706976.5035 | 1115919.728 | 2706976.5035 | 1115919.728
43 | 2706976.5035 | 1115919.728 | 2706972.9246 | 1115922.9892
44 | 2707199.0932 | 1115870.199 | 2707207.5631 | 1115871.054
45 | 2706972.9246 | 1115922.9892 | 2706972.9246 | 1115922.9892 | 2706942.7596 | 1115924.4133 | 2706942.7596 | 1115924.4133
46 | 2706942.7596 | 1115924.4133 | 2706942.7473 | 1115934.5058
47 | 2706997.8173 | 1115889.1935 | 2706969.4178 | 1115886.2871
48 | 2706942.7427 | 1115938.3364 | 2706942.7473 | 1115934.5058
49 | 2707065.131 | 1116280.2402 | 2707060.1078 | 1116278.6026 | 2707036.689 | 1116268.916 | 2707016.4063 | 1116261.7865 | 2707007.6918 | 1116259.4089 | 2706983.9547 | 1116260.7351 | 2706981.296 | 1116260.8146
50 | 2706854.3012 | 1116216.3522 | 2706848.3276 | 1116211.7995 | 2706812.6409 | 1116213.3381 | 2706805.8776 | 1116210.9384
51 | 2706854.3012 | 1116216.3522 | 2706865.5316 | 1116236.3187 | 2706859.4233 | 1116233.2757 | 2706871.7512 | 1116244.4336 | 2706864.2104 | 1116243.3666 | 2706857.0777 | 1116239.7385 | 2706852.2059 | 1116238.385 | 2706859.3994 | 1116246.884 | 2706846.5183 | 1116250.4481 | 2706839.9701 | 1116253.0493
52 | 2707068.1127 | 1116281.2122 | 2707065.131 | 1116280.2402
53 | 2707068.1127 | 1116281.2122 | 2707068.5093 | 1116281.3415
54 | 2706900.0606 | 1116536.1904 | 2706900.4578 | 1116535.939 | 2706910.9761 | 1116520.5368 | 2706916.3198 | 1116512.5272
55 | 2706872.2349 | 1116562.247 | 2706878.6406 | 1116548.8624 | 2706889.1977 | 1116543.0671 | 2706900.0606 | 1116536.1904
56 | 2706924.9365 | 1116471.9963 | 2706918.2173 | 1116491.7571 | 2706919.581 | 1116502.4214 | 2706918.5347 | 1116509.2073 | 2706916.3198 | 1116512.5272
57 | 2706872.2349 | 1116562.247 | 2706872.2349 | 1116562.247 | 2706871.2052 | 1116563.7187 | 2706869.1935 | 1116567.4522 | 2706869.0697 | 1116567.6063
58 | 2706924.9365 | 1116471.9963 | 2706931.5607 | 1116463.2965 | 2706935.8083 | 1116449.2624 | 2706936.494 | 1116441.9142 | 2706941.0361 | 1116438.3142 | 2706942.5923 | 1116431.0815 | 2706948.0508 | 1116421.0602 | 2706953.4394 | 1116408.8808 | 2706958.8214 | 1116397.5129 | 2706958.5064 | 1116386.0555 | 2706954.9969 | 1116379.2781 | 2706953.9715 | 1116373.0671 | 2706952.0722 | 1116363.4385 | 2706950.7105 | 1116350.3872
59 | 2706891.9642 | 1116480.8203 | 2706885.3061 | 1116492.755 | 2706879.5675 | 1116498.0905 | 2706886.5808 | 1116500.5936 | 2706891.1278 | 1116501.0852 | 2706899.33 | 1116500.096 | 2706904.129 | 1116498.1238 | 2706910.0045 | 1116493.7802 | 2706911.8458 | 1116483.0836 | 2706913.7333 | 1116475.89 | 2706917.8889 | 1116469.2479 | 2706922.6313 | 1116464.7954 | 2706925.8132 | 1116466.5082 | 2706924.9365 | 1116471.9963
60 | 2706864.0406 | 1116579.1185 | 2706865.4496 | 1116573.5235 | 2706866.5409 | 1116570.752 | 2706869.0697 | 1116567.6063
61 | 2706949.8467 | 1116342.1077 | 2706950.7105 | 1116350.3872
62 | 2706891.9642 | 1116480.8203 | 2706883.3648 | 1116483.3146 | 2706870.2014 | 1116487.1516 | 2706861.4357 | 1116487.6863 | 2706852.0846 | 1116486.8319 | 2706842.7472 | 1116485.1996
63 | 2706864.0406 | 1116579.1185 | 2706863.8948 | 1116579.6975
64 | 2706949.8467 | 1116342.1077 | 2706954.6206 | 1116333.2529 | 2706963.4405 | 1116325.726 | 2706971.6504 | 1116322.5688 | 2706979.2454 | 1116321.5665
65 | 2706842.7472 | 1116485.1996 | 2706810.6925 | 1116393.4198
66 | 2706861.5774 | 1116585.9854 | 2706862.6929 | 1116584.4708 | 2706863.8948 | 1116579.6975
67 | 2707030.0854 | 1116349.8293 | 2707012.1463 | 1116335.9369 | 2707003.7742 | 1116328.6065 | 2706998.8652 | 1116324.5617 | 2706990.6266 | 1116322.3481 | 2706982.0527 | 1116321.196 | 2706979.2454 | 1116321.5665
68 | 2706810.6925 | 1116393.4198 | 2706807.1943 | 1116396.9382 | 2706801.3111 | 1116400.4034 | 2706789.4557 | 1116404.0634 | 2706784.6591 | 1116405.024 | 2706780.3803 | 1116405.0053
69 | 2706861.5774 | 1116585.9854 | 2706861.5774 | 1116585.9854 | 2706859.4311 | 1116593.0875
70 | 2706857.2559 | 1116600.2851 | 2706859.4311 | 1116593.0875
71 | 2706857.2559 | 1116600.2851 | 2706852.9779 | 1116599.4632
72 | 2706857.2559 | 1116600.2851 | 2706862.7227 | 1116601.1599 | 2706868.7525 | 1116601.6451
73 | 2706852.9779 | 1116599.4632 | 2706847.0597 | 1116598.3263 | 2706847.0597 | 1116598.3263
74 | 2706868.7525 | 1116601.6451 | 2706870.3328 | 1116601.7722 | 2706884.1632 | 1116604.97
75 | 2706904.346 | 1116605.5659 | 2706952.6974 | 1116593.42
76 | 2706904.346 | 1116605.5659 | 2706900.3848 | 1116606.561 | 2706900.3848 | 1116606.561
77 | 2706952.6974 | 1116593.42 | 2706952.6974 | 1116593.42 | 2706957.0548 | 1116546.5 | 2706957.0548 | 1116546.5
78 | 2706888.0802 | 1116605.8757 | 2706890.6882 | 1116606.4787 | 2706900.3848 | 1116606.561
79 | 2706888.0802 | 1116605.8757 | 2706884.8948 | 1116605.1392
80 | 2706884.1632 | 1116604.97 | 2706884.8948 | 1116605.1392
81 | 2706829.008 | 1116618.4098 | 2706830.8298 | 1116617.5636 | 2706837.7248 | 1116611.0032 | 2706842.1647 | 1116601.8089 | 2706847.0597 | 1116598.3263
82 | 2706829.3388 | 1116632.0467 | 2706829.5652 | 1116625.78 | 2706829.8592 | 1116622.6831 | 2706829.008 | 1116618.4098
83 | 2706749.9784 | 1116621.141 | 2706755.1586 | 1116623.8118 | 2706764.671 | 1116622.0783 | 2706784.7839 | 1116613.3826 | 2706793.8109 | 1116608.9611 | 2706800.9546 | 1116607.1303 | 2706806.3899 | 1116605.8475 | 2706811.7795 | 1116607.1544 | 2706824.6268 | 1116618.1546 | 2706829.008 | 1116618.4098
84 | 2706829.3388 | 1116632.0467 | 2706832.3694 | 1116635.7692 | 2706837.6054 | 1116638.3409 | 2706842.7873 | 1116639.1661 | 2706849.3195 | 1116639.1702 | 2706856.3746 | 1116641.0403 | 2706868.0231 | 1116645.1483 | 2706876.9872 | 1116644.7284 | 2706898.9998 | 1116636.9005
85 | 2706829.3388 | 1116632.0467 | 2706832.5465 | 1116658.12 | 2706838.2117 | 1116667.437 | 2706850.7923 | 1116670.3496 | 2706860.8613 | 1116683.4467 | 2706875.1176 | 1116688.5348 | 2706886.8022 | 1116692.3433 | 2706907.7831 | 1116697.4612 | 2706921.7012 | 1116702.0208
86 | 2706749.9784 | 1116621.141 | 2706744.0621 | 1116624.3656
87 | 2706744.0621 | 1116624.3656 | 2706486.1972 | 1116573.5803
88 | 2706486.1972 | 1116573.5803 | 2706484.0333 | 1116576.4608
89 | 2706463.053 | 1116631.1993 | 2706468.2998 | 1116619.651 | 2706476.2215 | 1116604.3026 | 2706479.9703 | 1116587.5234
90 | 2706479.9703 | 1116587.5234 | 2706480.5293 | 1116585.0214 | 2706482.9081 | 1116577.9587 | 2706484.0333 | 1116576.4608
91 | 2707106.5364 | 1116388.0461 | 2707092.2573 | 1116401.175
92 | 2707117.7205 | 1116379.4191 | 2707107.1145 | 1116387.5146 | 2707106.5364 | 1116388.0461
93 | 2707117.7205 | 1116379.4191 | 2707127.2599 | 1116400.9377
94 | 2707117.7205 | 1116379.4191 | 2707114.4015 | 1116371.9223 | 2707108.8412 | 1116362.6425
95 | 2707138.8631 | 1116427.1115 | 2707127.2599 | 1116400.9377
96 | 2707102.8136 | 1116352.5828 | 2707108.8412 | 1116362.6425
97 | 2707030.0854 | 1116349.8293 | 2707033.1762 | 1116351.8342
98 | 2707138.8631 | 1116427.1115 | 2707140.0707 | 1116429.8357 | 2707149.9182 | 1116453.2887
99 | 2707102.8136 | 1116352.5828 | 2707104.0536 | 1116348.8356 | 2707102.6424 | 1116327.5291
100 | 2707102.8136 | 1116352.5828 | 2707099.5044 | 1116354.57 | 2707090.326 | 1116355.4102
101 | 2707033.1762 | 1116351.8342 | 2707035.6888 | 1116353.464 | 2707045.548 | 1116355.7285 | 2707081.4304 | 1116355.7258
102 | 2707086.4419 | 1116294.1668 | 2707074.2821 | 1116304.512
103 | 2707086.4419 | 1116294.1668 | 2707087.8793 | 1116295.0632
104 | 2707086.4419 | 1116294.1668 | 2707076.5384 | 1116286.5144
105 | 2707090.326 | 1116355.4102 | 2707086.8822 | 1116355.7254 | 2707081.4304 | 1116355.7258
106 | 2707095.6909 | 1116299.934 | 2707095.8111 | 1116300.5588 | 2707095.8835 | 1116304.3291 | 2707097.936 | 1116309.213 | 2707100.3342 | 1116314.2031 | 2707102.2679 | 1116321.8755 | 2707102.6424 | 1116327.5291
107 | 2707090.3174 | 1116296.5834 | 2707087.8793 | 1116295.0632
108 | 2707076.0567 | 1116286.1421 | 2707076.5384 | 1116286.5144
109 | 2707095.6909 | 1116299.934 | 2707099.2023 | 1116296.1158 | 2707101.947 | 1116295.9198
110 | 2707095.6909 | 1116299.934 | 2707090.3174 | 1116296.5834
111 | 2707068.5093 | 1116281.3415 | 2707070.818 | 1116282.0941 | 2707076.0567 | 1116286.1421
112 | 2707101.947 | 1116295.9198 | 2707104.2359 | 1116297.0498 | 2707108.9956 | 1116301.2367 | 2707114.6035 | 1116305.0605 | 2707138.5086 | 1116316.9241 | 2707182.0258 | 1116342.8103 | 2707187.6625 | 1116342.7035
113 | 2707101.947 | 1116295.9198 | 2707103.5171 | 1116291.4113 | 2707105.2047 | 1116289.8623 | 2707107.4365 | 1116288.1006 | 2707109.3514 | 1116286.5413
114 | 2707223.6239 | 1116338.3767 | 2707202.0471 | 1116342.4309 | 2707187.6625 | 1116342.7035
115 | 2707152.6935 | 1116459.8984 | 2707149.9182 | 1116453.2887
116 | 2707152.6935 | 1116459.8984 | 2707154.3782 | 1116463.9106
117 | 2707223.6285 | 1116343.3466 | 2707223.6239 | 1116338.3767
118 | 2707223.6239 | 1116338.3767 | 2707226.4383 | 1116331.0249
119 | 2707223.6285 | 1116343.3466 | 2707228.0045 | 1116346.5261 | 2707235.799 | 1116350.7001 | 2707246.6406 | 1116352.86 | 2707256.0827 | 1116355.5622 | 2707260.5683 | 1116356.9091 | 2707265.3993 | 1116358.3734 | 2707268.119 | 1116361.7681 | 2707270.3429 | 1116366.9998 | 2707272.0753 | 1116373.379 | 2707272.6722 | 1116378.9154 | 2707270.4063 | 1116383.0335 | 2707266.2803 | 1116387.1075 | 2707261.2152 | 1116392.3212 | 2707258.2856 | 1116394.2373
120 | 2707223.6285 | 1116343.3466 | 2707223.6347 | 1116345.1813 | 2707221.8844 | 1116358.9925 | 2707219.44 | 1116373.5744
121 | 2707232.7726 | 1116314.4787 | 2707226.4383 | 1116331.0249
122 | 2707232.7726 | 1116314.4787 | 2707217.6114 | 1116313.3605
123 | 2707232.7726 | 1116314.4787 | 2707237.8406 | 1116301.2487
124 | 2707202.8204 | 1116312.2695 | 2707217.6114 | 1116313.3605
125 | 2707237.8406 | 1116301.2487 | 2707278.5329 | 1116302.2029

## bus_geodata
| x | y | coords
0 | 2706778.4831 | 1115841.2852
1 | 2706751.9501 | 1115838.9707
2 | 2706787.7978 | 1115831.1206
3 | 2706707.2103 | 1115861.643
4 | 2706814.0081 | 1115835.9265
5 | 2706820.3255 | 1115838.4986
6 | 2706821.0115 | 1115840.323
7 | 2706819.6269 | 1115863.658
8 | 2706819.3241 | 1115867.255
9 | 2706821.1504 | 1115871.4121
10 | 2706845.0582 | 1115881.9404
11 | 2706845.3354 | 1115890.3062
12 | 2706862.07 | 1115885.8248
13 | 2707149.1046 | 1115805.7564
14 | 2707106.4879 | 1115819.4815
15 | 2707084.453 | 1115815.1429
16 | 2707123.8693 | 1115882.8036
17 | 2707153.0524 | 1115871.3722
18 | 2707178.7301 | 1115868.1434
19 | 2707143.0491 | 1115875.2906
20 | 2707223.3971 | 1116223.3984
21 | 2707120.4956 | 1116277.4661
22 | 2707066.0058 | 1115811.595
23 | 2707112.7303 | 1115887.1669
24 | 2707044.528 | 1115807.483
25 | 2707090.398 | 1115893.8281
26 | 2706955.2095 | 1116216.3991
27 | 2706931.3297 | 1116240.6711
28 | 2706942.741 | 1115939.6629
29 | 2707026.871 | 1115804.1026
30 | 2707057.1069 | 1115895.2611
31 | 2707041.1441 | 1115893.6274
32 | 2707064.6856 | 1115896.0366
33 | 2707031.9646 | 1115892.688
34 | 2706998.2472 | 1115889.2375
35 | 2706868.8073 | 1115884.2465
36 | 2706934.2875 | 1115881.2753
37 | 2707086.6615 | 1115894.6582
38 | 2707013.1401 | 1115907.9657
39 | 2706976.5035 | 1115919.728
40 | 2707199.0932 | 1115870.199
41 | 2706972.9246 | 1115922.9892
42 | 2706942.7596 | 1115924.4133
43 | 2706997.8173 | 1115889.1935
44 | 2706969.4178 | 1115886.2871
45 | 2707207.5631 | 1115871.054
46 | 2706942.7473 | 1115934.5058
47 | 2706942.7427 | 1115938.3364
48 | 2706981.296 | 1116260.8146
49 | 2706854.3012 | 1116216.3522
50 | 2707065.131 | 1116280.2402
51 | 2706805.8776 | 1116210.9384
52 | 2706839.9701 | 1116253.0493
53 | 2707068.1127 | 1116281.2122
54 | 2706900.0606 | 1116536.1904
55 | 2706916.3198 | 1116512.5272
56 | 2706872.2349 | 1116562.247
57 | 2706924.9365 | 1116471.9963
58 | 2706869.0697 | 1116567.6063
59 | 2706950.7105 | 1116350.3872
60 | 2706891.9642 | 1116480.8203
61 | 2706864.0406 | 1116579.1185
62 | 2706949.8467 | 1116342.1077
63 | 2706842.7472 | 1116485.1996
64 | 2706863.8948 | 1116579.6975
65 | 2706979.2454 | 1116321.5665
66 | 2706810.6925 | 1116393.4198
67 | 2706861.5774 | 1116585.9854
68 | 2706859.4311 | 1116593.0875
69 | 2706857.2559 | 1116600.2851
70 | 2706852.9779 | 1116599.4632
71 | 2706868.7525 | 1116601.6451
72 | 2706904.346 | 1116605.5659
73 | 2706952.6974 | 1116593.42
74 | 2706900.3848 | 1116606.561
75 | 2706957.0548 | 1116546.5
76 | 2706888.0802 | 1116605.8757
77 | 2706884.8948 | 1116605.1392
78 | 2706884.1632 | 1116604.97
79 | 2706847.0597 | 1116598.3263
80 | 2706829.008 | 1116618.4098
81 | 2706829.3388 | 1116632.0467
82 | 2706749.9784 | 1116621.141
83 | 2706898.9998 | 1116636.9005
84 | 2706921.7012 | 1116702.0208
85 | 2706744.0621 | 1116624.3656
86 | 2706486.1972 | 1116573.5803
87 | 2706463.053 | 1116631.1993
88 | 2706479.9703 | 1116587.5234
89 | 2706484.0333 | 1116576.4608
90 | 2707092.2573 | 1116401.175
91 | 2707106.5364 | 1116388.0461
92 | 2707117.7205 | 1116379.4191
93 | 2707127.2599 | 1116400.9377
94 | 2707108.8412 | 1116362.6425
95 | 2707030.0854 | 1116349.8293
96 | 2707138.8631 | 1116427.1115
97 | 2707102.8136 | 1116352.5828
98 | 2706780.3803 | 1116405.0053
99 | 2707033.1762 | 1116351.8342
100 | 2707074.2821 | 1116304.512
101 | 2707086.4419 | 1116294.1668
102 | 2707081.4304 | 1116355.7258
103 | 2707090.326 | 1116355.4102
104 | 2707102.6424 | 1116327.5291
105 | 2707087.8793 | 1116295.0632
106 | 2707076.5384 | 1116286.5144
107 | 2707095.6909 | 1116299.934
108 | 2707090.3174 | 1116296.5834
109 | 2707076.0567 | 1116286.1421
110 | 2707101.947 | 1116295.9198
111 | 2707187.6625 | 1116342.7035
112 | 2707109.3514 | 1116286.5413
113 | 2707149.9182 | 1116453.2887
114 | 2707152.6935 | 1116459.8984
115 | 2707223.6239 | 1116338.3767
116 | 2707223.6285 | 1116343.3466
117 | 2707226.4383 | 1116331.0249
118 | 2707068.5093 | 1116281.3415
119 | 2707258.2856 | 1116394.2373
120 | 2707219.44 | 1116373.5744
121 | 2707232.7726 | 1116314.4787
122 | 2707217.6114 | 1116313.3605
123 | 2707237.8406 | 1116301.2487
124 | 2707202.8204 | 1116312.2695
125 | 2707278.5329 | 1116302.2029
126 | 2707154.3782 | 1116463.9106
127 | 2706931.3297 | 1116240.6711

## line_std_types
| c_nf_per_km | r_ohm_per_km | x_ohm_per_km | max_i_ka | type | q_mm2 | alpha | voltage_rating
NAYY 4x50 SE | 210 | 0.642 | 0.083 | 0.142 | cs | 50 | 0.00403 | LV
NAYY 4x120 SE | 264 | 0.225 | 0.08 | 0.242 | cs | 120 | 0.00403 | LV
NAYY 4x150 SE | 261 | 0.208 | 0.08 | 0.27 | cs | 150 | 0.00403 | LV
NA2XS2Y 1x95 RM/25 12/20 kV | 216 | 0.313 | 0.132 | 0.252 | cs | 95 | 0.00403 | MV
NA2XS2Y 1x185 RM/25 12/20 kV | 273 | 0.161 | 0.117 | 0.362 | cs | 185 | 0.00403 | MV
NA2XS2Y 1x240 RM/25 12/20 kV | 304 | 0.122 | 0.112 | 0.421 | cs | 240 | 0.00403 | MV
NA2XS2Y 1x95 RM/25 6/10 kV | 315 | 0.313 | 0.123 | 0.249 | cs | 95 | 0.00403 | MV
NA2XS2Y 1x185 RM/25 6/10 kV | 406 | 0.161 | 0.11 | 0.358 | cs | 185 | 0.00403 | MV
NA2XS2Y 1x240 RM/25 6/10 kV | 456 | 0.122 | 0.105 | 0.416 | cs | 240 | 0.00403 | MV
NA2XS2Y 1x150 RM/25 12/20 kV | 250 | 0.206 | 0.116 | 0.319 | cs | 150 | 0.00403 | MV
NA2XS2Y 1x120 RM/25 12/20 kV | 230 | 0.253 | 0.119 | 0.283 | cs | 120 | 0.00403 | MV
NA2XS2Y 1x70 RM/25 12/20 kV | 190 | 0.443 | 0.132 | 0.22 | cs | 70 | 0.00403 | MV
NA2XS2Y 1x150 RM/25 6/10 kV | 360 | 0.206 | 0.11 | 0.315 | cs | 150 | 0.00403 | MV
NA2XS2Y 1x120 RM/25 6/10 kV | 340 | 0.253 | 0.113 | 0.28 | cs | 120 | 0.00403 | MV
NA2XS2Y 1x70 RM/25 6/10 kV | 280 | 0.443 | 0.123 | 0.217 | cs | 70 | 0.00403 | MV
N2XS(FL)2Y 1x120 RM/35 64/110 kV | 112 | 0.153 | 0.166 | 0.366 | cs | 120 | 0.00393 | HV
N2XS(FL)2Y 1x185 RM/35 64/110 kV | 125 | 0.099 | 0.156 | 0.457 | cs | 185 | 0.00393 | HV
N2XS(FL)2Y 1x240 RM/35 64/110 kV | 135 | 0.075 | 0.149 | 0.526 | cs | 240 | 0.00393 | HV
N2XS(FL)2Y 1x300 RM/35 64/110 kV | 144 | 0.06 | 0.144 | 0.588 | cs | 300 | 0.00393 | HV
15-AL1/3-ST1A 0.4 | 11 | 1.8769 | 0.35 | 0.105 | ol | 16 | 0.00403 | LV
24-AL1/4-ST1A 0.4 | 11.25 | 1.2012 | 0.335 | 0.14 | ol | 24 | 0.00403 | LV
48-AL1/8-ST1A 0.4 | 12.2 | 0.5939 | 0.3 | 0.21 | ol | 48 | 0.00403 | LV
94-AL1/15-ST1A 0.4 | 13.2 | 0.306 | 0.29 | 0.35 | ol | 94 | 0.00403 | LV
34-AL1/6-ST1A 10.0 | 9.7 | 0.8342 | 0.36 | 0.17 | ol | 34 | 0.00403 | MV
48-AL1/8-ST1A 10.0 | 10.1 | 0.5939 | 0.35 | 0.21 | ol | 48 | 0.00403 | MV
70-AL1/11-ST1A 10.0 | 10.4 | 0.4132 | 0.339 | 0.29 | ol | 70 | 0.00403 | MV
94-AL1/15-ST1A 10.0 | 10.75 | 0.306 | 0.33 | 0.35 | ol | 94 | 0.00403 | MV
122-AL1/20-ST1A 10.0 | 11.1 | 0.2376 | 0.323 | 0.41 | ol | 122 | 0.00403 | MV
149-AL1/24-ST1A 10.0 | 11.25 | 0.194 | 0.315 | 0.47 | ol | 149 | 0.00403 | MV
34-AL1/6-ST1A 20.0 | 9.15 | 0.8342 | 0.382 | 0.17 | ol | 34 | 0.00403 | MV
48-AL1/8-ST1A 20.0 | 9.5 | 0.5939 | 0.372 | 0.21 | ol | 48 | 0.00403 | MV
70-AL1/11-ST1A 20.0 | 9.7 | 0.4132 | 0.36 | 0.29 | ol | 70 | 0.00403 | MV
94-AL1/15-ST1A 20.0 | 10 | 0.306 | 0.35 | 0.35 | ol | 94 | 0.00403 | MV
122-AL1/20-ST1A 20.0 | 10.3 | 0.2376 | 0.344 | 0.41 | ol | 122 | 0.00403 | MV
149-AL1/24-ST1A 20.0 | 10.5 | 0.194 | 0.337 | 0.47 | ol | 149 | 0.00403 | MV
184-AL1/30-ST1A 20.0 | 10.75 | 0.1571 | 0.33 | 0.535 | ol | 184 | 0.00403 | MV
243-AL1/39-ST1A 20.0 | 11 | 0.1188 | 0.32 | 0.645 | ol | 243 | 0.00403 | MV
48-AL1/8-ST1A 110.0 | 8 | 0.5939 | 0.46 | 0.21 | ol | 48 | 0.00403 | HV
70-AL1/11-ST1A 110.0 | 8.4 | 0.4132 | 0.45 | 0.29 | ol | 70 | 0.00403 | HV
94-AL1/15-ST1A 110.0 | 8.65 | 0.306 | 0.44 | 0.35 | ol | 94 | 0.00403 | HV
122-AL1/20-ST1A 110.0 | 8.5 | 0.2376 | 0.43 | 0.41 | ol | 122 | 0.00403 | HV
149-AL1/24-ST1A 110.0 | 8.75 | 0.194 | 0.41 | 0.47 | ol | 149 | 0.00403 | HV
184-AL1/30-ST1A 110.0 | 8.8 | 0.1571 | 0.4 | 0.535 | ol | 184 | 0.00403 | HV
243-AL1/39-ST1A 110.0 | 9 | 0.1188 | 0.39 | 0.645 | ol | 243 | 0.00403 | HV
305-AL1/39-ST1A 110.0 | 9.2 | 0.0949 | 0.38 | 0.74 | ol | 305 | 0.00403 | HV
490-AL1/64-ST1A 110.0 | 9.75 | 0.059 | 0.37 | 0.96 | ol | 490 | 0.00403 | HV
679-AL1/86-ST1A 110.0 | 9.95 | 0.042 | 0.36 | 1.15 | ol | 679 | 0.00403 | HV
490-AL1/64-ST1A 220.0 | 10 | 0.059 | 0.285 | 0.96 | ol | 490 | 0.00403 | HV
679-AL1/86-ST1A 220.0 | 11.7 | 0.042 | 0.275 | 1.15 | ol | 679 | 0.00403 | HV
490-AL1/64-ST1A 380.0 | 11 | 0.059 | 0.253 | 0.96 | ol | 490 | 0.00403 | HV
679-AL1/86-ST1A 380.0 | 14.6 | 0.042 | 0.25 | 1.15 | ol | 679 | 0.00403 | HV

## trafo_std_types
| i0_percent | pfe_kw | vkr_percent | sn_mva | vn_lv_kv | vn_hv_kv | vk_percent | shift_degree | vector_group | tap_side | tap_neutral | tap_min | tap_max | tap_step_degree | tap_step_percent | tap_phase_shifter
160 MVA 380/110 kV | 0.06 | 60 | 0.25 | 160 | 110 | 380 | 12.2 | 0 | Yy0 | hv | 0 | -9 | 9 | 0 | 1.5 | FALSE
100 MVA 220/110 kV | 0.06 | 55 | 0.26 | 100 | 110 | 220 | 12 | 0 | Yy0 | hv | 0 | -9 | 9 | 0 | 1.5 | FALSE
63 MVA 110/20 kV | 0.04 | 22 | 0.32 | 63 | 20 | 110 | 18 | 150 | YNd5 | hv | 0 | -9 | 9 | 0 | 1.5 | FALSE
40 MVA 110/20 kV | 0.05 | 18 | 0.34 | 40 | 20 | 110 | 16.2 | 150 | YNd5 | hv | 0 | -9 | 9 | 0 | 1.5 | FALSE
25 MVA 110/20 kV | 0.07 | 14 | 0.41 | 25 | 20 | 110 | 12 | 150 | YNd5 | hv | 0 | -9 | 9 | 0 | 1.5 | FALSE
63 MVA 110/10 kV | 0.04 | 22 | 0.32 | 63 | 10 | 110 | 18 | 150 | YNd5 | hv | 0 | -9 | 9 | 0 | 1.5 | FALSE
40 MVA 110/10 kV | 0.05 | 18 | 0.34 | 40 | 10 | 110 | 16.2 | 150 | YNd5 | hv | 0 | -9 | 9 | 0 | 1.5 | FALSE
25 MVA 110/10 kV | 0.07 | 14 | 0.41 | 25 | 10 | 110 | 12 | 150 | YNd5 | hv | 0 | -9 | 9 | 0 | 1.5 | FALSE
0.25 MVA 20/0.4 kV | 0.32 | 0.8 | 1.44 | 0.25 | 0.4 | 20 | 6 | 150 | Yzn5 | hv | 0 | -2 | 2 | 0 | 2.5 | FALSE
0.4 MVA 20/0.4 kV | 0.3375 | 1.35 | 1.425 | 0.4 | 0.4 | 20 | 6 | 150 | Dyn5 | hv | 0 | -2 | 2 | 0 | 2.5 | FALSE
0.63 MVA 20/0.4 kV | 0.2619 | 1.65 | 1.206 | 0.63 | 0.4 | 20 | 6 | 150 | Dyn5 | hv | 0 | -2 | 2 | 0 | 2.5 | FALSE
0.25 MVA 10/0.4 kV | 0.24 | 0.6 | 1.2 | 0.25 | 0.4 | 10 | 4 | 150 | Dyn5 | hv | 0 | -2 | 2 | 0 | 2.5 | FALSE
0.4 MVA 10/0.4 kV | 0.2375 | 0.95 | 1.325 | 0.4 | 0.4 | 10 | 4 | 150 | Dyn5 | hv | 0 | -2 | 2 | 0 | 2.5 | FALSE
0.63 MVA 10/0.4 kV | 0.1873 | 1.18 | 1.0794 | 0.63 | 0.4 | 10 | 4 | 150 | Dyn5 | hv | 0 | -2 | 2 | 0 | 2.5 | FALSE

## trafo3w_std_types
| sn_hv_mva | sn_mv_mva | sn_lv_mva | vn_hv_kv | vn_mv_kv | vn_lv_kv | vk_hv_percent | vk_mv_percent | vk_lv_percent | vkr_hv_percent | vkr_mv_percent | vkr_lv_percent | pfe_kw | i0_percent | shift_mv_degree | shift_lv_degree | vector_group | tap_side | tap_neutral | tap_min | tap_max | tap_step_percent
63/25/38 MVA 110/20/10 kV | 63 | 25 | 38 | 110 | 20 | 10 | 10.4 | 10.4 | 10.4 | 0.28 | 0.32 | 0.35 | 35 | 0.89 | 0 | 0 | YN0yn0yn0 | hv | 0 | -10 | 10 | 1.2
63/25/38 MVA 110/10/10 kV | 63 | 25 | 38 | 110 | 10 | 10 | 10.4 | 10.4 | 10.4 | 0.28 | 0.32 | 0.35 | 35 | 0.89 | 0 | 0 | YN0yn0yn0 | hv | 0 | -10 | 10 | 1.2

## fuse_std_types
| fuse_type | i_rated_a | t_avg | t_min | t_total | x_avg | x_min | x_total
HV 100A | HV 100A | 100 | 0 | [10.0, 3.64, 0.854, 0.281, 0.1, 0.0531, 0.022, 0.01] | [10.0, 4.267, 1.21, 0.403, 0.1, 0.058, 0.022, 0.01] | 0 | [300.0, 350.0, 450.0, 550.0, 700.0, 850.0, 1200.0, 1752.0] | [600.0, 700.0, 900.0, 1150.0, 1665.0, 2000.0, 3000.0, 4313.0]
HV 10A | HV 10A | 10 | 0 | [10.0, 1675.0, 0.344, 0.156, 0.1, 0.0417, 0.0171, 0.01] | [10.0, 1.3, 0.3, 0.155, 0.1, 0.0555, 0.023, 0.01] | 0 | [30.0, 32.0, 35.0, 37.0, 39.0, 50.0, 70.0, 88.0] | [60.0, 70.0, 80.0, 87.0, 94.0, 110.0, 150.0, 216.0]
HV 125A | HV 125A | 125 | 0 | [10.0, 1.82, 0.344, 0.1, 0.0467, 0.0269, 0.01] | [10.0, 2.478, 0.426, 0.1, 0.0427, 0.0211, 0.01] | 0 | [375.0, 500.0, 700.0, 925.0, 1200.0, 1500.0, 2341.0] | [750.0, 1000.0, 1500.0, 2200.0, 3000.0, 4000.0, 5765.0]
HV 160A | HV 160A | 160 | 0 | [10.0, 4.15, 1.03, 0.198, 0.1, 0.051, 0.0172, 0.01] | [10.0, 2.3, 0.734, 0.274, 0.1, 0.046, 0.0177, 0.01] | 0 | [480.0, 550.0, 700.0, 1000.0, 1260.0, 1600.0, 2500.0, 3227.0] | [960.0, 1300.0, 1700.0, 2200.0, 2996.0, 4000.0, 6000.0, 7946.0]
HV 16A | HV 16A | 16 | 0 | [10.0, 0.352, 0.164, 0.1, 0.0649, 0.0342, 0.01] | [10.0, 2.34, 0.722, 0.181, 0.1, 0.055, 0.0296, 0.01] | 0 | [48.0, 60.0, 65.0, 71.0, 80.0, 100.0, 162.0] | [96.0, 110.0, 125.0, 150.0, 168.0, 200.0, 250.0, 398.0]
HV 200A | HV 200A | 200 | 0 | [10.0, 4.267, 1.21, 0.403, 0.1, 0.058, 0.022, 0.01] | [10.0, 3.73, 1.654, 0.328, 0.1, 0.0531, 0.019, 0.01] | 0 | [600.0, 700.0, 900.0, 1150.0, 1665.0, 2000.0, 3000.0, 4313.0] | [1200.0, 1500.0, 1800.0, 2700.0, 3960.0, 5000.0, 7500.0, 10620.0]
HV 20A | HV 20A | 20 | 0 | [10.0, 1.3, 0.3, 0.155, 0.1, 0.0555, 0.023, 0.01] | [10.0, 1.3, 0.161, 0.1, 0.0611, 0.0399, 0.0141, 0.01] | 0 | [60.0, 70.0, 80.0, 87.0, 94.0, 110.0, 150.0, 216.0] | [120.0, 150.0, 200.0, 223.0, 260.0, 300.0, 450.0, 532.0]
HV 25A | HV 25A | 25 | 0 | [10.0, 2.512, 0.833, 0.299, 0.1, 0.0372, 0.0223, 0.01] | [10.0, 3.125, 0.597, 0.198, 0.1, 0.0378, 0.022, 0.01] | 0 | [75.0, 82.0, 90.0, 100.0, 124.0, 170.0, 200.0, 289.0] | [150.0, 170.0, 210.0, 250.0, 294.0, 400.0, 500.0, 711.0]
HV 31.5A | HV 31.5A | 31.5 | 0 | [10.0, 2.34, 0.722, 0.181, 0.1, 0.055, 0.0296, 0.01] | [10.0, 2.84, 0.368, 0.164, 0.1, 0.0621, 0.0378, 0.0195, 0.01] | 0 | [95.0, 110.0, 125.0, 150.0, 165.0, 200.0, 250.0, 390.0] | [189.0, 220.0, 300.0, 350.0, 393.0, 450.0, 530.0, 700.0, 960.0]
HV 40A | HV 40A | 40 | 0 | [10.0, 1.3, 0.161, 0.1, 0.0611, 0.0399, 0.0141, 0.01] | [10.0, 2.05, 0.369, 0.198, 0.1, 0.051, 0.0298, 0.01] | 0 | [120.0, 150.0, 200.0, 223.0, 260.0, 300.0, 450.0, 532.0] | [240.0, 300.0, 400.0, 450.0, 530.0, 650.0, 800.0, 1311.0]
HV 50A | HV 50A | 50 | 0 | [10.0, 3.215, 0.597, 0.198, 0.1, 0.0378, 0.022, 0.01] | [10.0, 3.64, 0.854, 0.281, 0.1, 0.0531, 0.022, 0.01] | 0 | [150.0, 170.0, 210.0, 250.0, 294.0, 400.0, 500.0, 711.0] | [300.0, 350.0, 450.0, 550.0, 700.0, 850.0, 1200.0, 1752.0]
HV 6.3A | HV 6.3A | 6.3 | 0 | [10.0, 1.39, 0.344, 0.168, 0.1, 0.056, 0.0263, 0.01] | [10.0, 1.711, 0.516, 0.198, 0.1, 0.0634, 0.0303, 0.01] | 0 | [19.0, 19.5, 20.4, 20.8, 22.0, 25.0, 32.0, 48.0] | [38.0, 40.0, 43.0, 48.0, 53.0, 60.0, 75.0, 118.0]
HV 63A | HV 63A | 63 | 0 | [10.0, 2.84, 0.368, 0.164, 0.1, 0.0621, 0.0378, 0.0195, 0.01] | [10.0, 1.82, 0.344, 0.1, 0.0467, 0.0269, 0.01] | 0 | [189.0, 220.0, 300.0, 350.0, 393.0, 450.0, 530.0, 700.0, 961.0] | [378.0, 500.0, 700.0, 934.0, 1200.0, 1500.0, 2366.0]
HV 80A | HV 80A | 80 | 0 | [10.0, 2.05, 0.369, 0.198, 0.1, 0.051, 0.0298, 0.01] | [10.0, 4.15, 1.03, 0.198, 0.1, 0.051, 0.0172, 0.01] | 0 | [240.0, 300.0, 400.0, 450.0, 530.0, 650.0, 800.0, 1311.0] | [480.0, 550.0, 700.0, 1000.0, 1260.0, 1600.0, 2500.0, 3227.0]
Siemens NH-1-100 | Siemens NH-1-100 | 100 | [5400.0, 2000.0, 400.0, 20.0, 1.0, 0.2, 0.012, 0.004] | 0 | 0 | [150.0, 190.0, 250.0, 430.0, 900.0, 1250.0, 2700.0, 3600.0] | 0 | 0
Siemens NH-1-125 | Siemens NH-1-125 | 125 | [4800.0, 120.0, 7.0, 0.1, 0.004] | 0 | 0 | [180.0, 400.0, 740.0, 2000.0, 4250.0] | 0 | 0
Siemens NH-1-16 | Siemens NH-1-16 | 16 | [4000.0, 400.0, 2.0, 0.1, 0.04, 0.01] | 0 | 0 | [26.0, 35.0, 75.0, 150.0, 200.0, 300.0] | 0 | 0
Siemens NH-1-160 | Siemens NH-1-160 | 160 | [4800.0, 120.0, 7.0, 0.1, 0.004] | 0 | 0 | [210.0, 500.0, 900.0, 2300.0, 5000.0] | 0 | 0
Siemens NH-1-25 | Siemens NH-1-25 | 25 | [4000.0, 1000.0, 10.0, 0.2, 0.02, 0.01] | 0 | 0 | [40.0, 50.0, 100.0, 210.0, 400.0, 500.0] | 0 | 0
Siemens NH-1-50 | Siemens NH-1-50 | 50 | [4000.0, 40.0, 4.0, 1.0, 0.02, 0.01] | 0 | 0 | [86.0, 200.0, 300.0, 400.0, 1000.0, 1280.0] | 0 | 0
Siemens NH-1-63 | Siemens NH-1-63 | 63 | [4000.0, 100.0, 10.0, 2.0, 0.04, 0.01] | 0 | 0 | [100.0, 200.0, 300.0, 400.0, 1000.0, 1500.0] | 0 | 0
Siemens NH-1-80 | Siemens NH-1-80 | 80 | [4800.0, 120.0, 7.0, 0.1, 0.01] | 0 | 0 | [150.58, 250.0, 450.0, 1150.0, 2470.0] | 0 | 0
Siemens NH-2-1000 | Siemens NH-2-1000 | 1000 | [4800.0, 120.0, 7.0, 0.1, 0.004] | 0 | 0 | [1900.0, 3500.0, 8400.0, 24000.0, 52000.0] | 0 | 0
Siemens NH-2-200 | Siemens NH-2-200 | 200 | [4800.0, 120.0, 7.0, 0.1, 0.004] | 0 | 0 | [280.0, 650.0, 1200.0, 3000.0, 7000.0] | 0 | 0
Siemens NH-2-224 | Siemens NH-2-224 | 224 | [4800.0, 120.0, 7.0, 0.2, 0.04, 0.004] | 0 | 0 | [400.0, 750.0, 1453.0, 3025.0, 4315.0, 7600.0] | 0 | 0
Siemens NH-2-250 | Siemens NH-2-250 | 250 | [4800.0, 120.0, 7.0, 0.1, 0.004] | 0 | 0 | [450.0, 800.0, 1650.0, 4000.0, 8500.0] | 0 | 0
Siemens NH-2-315 | Siemens NH-2-315 | 315 | [4800.0, 120.0, 7.0, 0.1, 0.004] | 0 | 0 | [550.0, 920.0, 1900.0, 5000.0, 11000.0] | 0 | 0
Siemens NH-2-355 | Siemens NH-2-355 | 355 | [4800.0, 120.0, 6.0, 0.1, 0.004] | 0 | 0 | [650.0, 1116.27, 2350.0, 5840.0, 12790.0] | 0 | 0
Siemens NH-2-400 | Siemens NH-2-400 | 400 | [4800.0, 120.0, 7.0, 0.1, 0.004] | 0 | 0 | [720.0, 1350.0, 2800.0, 6500.0, 15000.0] | 0 | 0
Siemens NH-2-425 | Siemens NH-2-425 | 425 | [4800.0, 120.0, 7.0, 0.1, 0.004] | 0 | 0 | [850.0, 1500.0, 3050.0, 7500.0, 16500.0] | 0 | 0
Siemens NH-2-630 | Siemens NH-2-630 | 630 | [4800.0, 120.0, 7.0, 0.1, 0.004] | 0 | 0 | [1200.0, 2000.0, 4800.0, 12000.0, 26000.0] | 0 | 0

## dtypes
| element | column | dtype
0 | bus | name | object
1 | bus | vn_kv | float64
2 | bus | type | object
3 | bus | zone | object
4 | bus | in_service | bool
5 | load | name | object
6 | load | bus | uint32
7 | load | p_mw | float64
8 | load | q_mvar | float64
9 | load | const_z_percent | float64
10 | load | const_i_percent | float64
11 | load | sn_mva | float64
12 | load | scaling | float64
13 | load | in_service | bool
14 | load | type | object
15 | ext_grid | name | object
16 | ext_grid | bus | uint32
17 | ext_grid | vm_pu | float64
18 | ext_grid | va_degree | float64
19 | ext_grid | slack_weight | float64
20 | ext_grid | in_service | bool
21 | line | name | object
22 | line | std_type | object
23 | line | from_bus | uint32
24 | line | to_bus | uint32
25 | line | length_km | float64
26 | line | r_ohm_per_km | float64
27 | line | x_ohm_per_km | float64
28 | line | c_nf_per_km | float64
29 | line | g_us_per_km | float64
30 | line | max_i_ka | float64
31 | line | df | float64
32 | line | parallel | uint32
33 | line | type | object
34 | line | in_service | bool
35 | trafo | name | object
36 | trafo | std_type | object
37 | trafo | hv_bus | uint32
38 | trafo | lv_bus | uint32
39 | trafo | sn_mva | float64
40 | trafo | vn_hv_kv | float64
41 | trafo | vn_lv_kv | float64
42 | trafo | vk_percent | float64
43 | trafo | vkr_percent | float64
44 | trafo | pfe_kw | float64
45 | trafo | i0_percent | float64
46 | trafo | shift_degree | float64
47 | trafo | tap_side | object
48 | trafo | tap_neutral | int32
49 | trafo | tap_min | int32
50 | trafo | tap_max | int32
51 | trafo | tap_step_percent | float64
52 | trafo | tap_step_degree | float64
53 | trafo | tap_pos | int32
54 | trafo | tap_phase_shifter | bool
55 | trafo | parallel | uint32
56 | trafo | df | float64
57 | trafo | in_service | bool
58 | line_geodata | coords | object
59 | bus_geodata | x | float64
60 | bus_geodata | y | float64
61 | bus_geodata | coords | object

## parameters
| version | format_version | converged | OPF_converged | name | f_hz | sn_mva
0 | 2.14.6 | 2.14.0 | FALSE | FALSE |  | 50 | 1