## bus
| name | vn_kv | type | zone | in_service
0 | bus_LV_5096-3_0_5_node_0 | 0.4 | n |  | TRUE
1 | bus_LV_5096-3_0_5_node_1 | 0.4 | n |  | TRUE
2 | bus_LV_5096-3_0_5_node_3 | 0.4 | n |  | TRUE
3 | bus_LV_5096-3_0_5_node_2 | 0.4 | n |  | TRUE
4 | bus_LV_5096-3_0_5_node_4 | 0.4 | n |  | TRUE
5 | bus_LV_5096-3_0_5_node_5 | 0.4 | n |  | TRUE
6 | bus_LV_5096-3_0_5_node_45 | 0.4 | n |  | TRUE
7 | bus_LV_5096-3_0_5_node_44 | 0.4 | n |  | TRUE
8 | bus_LV_5096-3_0_5_node_43 | 0.4 | n |  | TRUE
9 | bus_LV_5096-3_0_5_node_62 | 0.4 | n |  | TRUE
10 | bus_LV_5096-3_0_5_node_46 | 0.4 | n |  | TRUE
11 | bus_LV_5096-3_0_5_node_52 | 0.4 | n |  | TRUE
12 | bus_LV_5096-3_0_5_node_51 | 0.4 | n |  | TRUE
13 | bus_LV_5096-3_0_5_node_42 | 0.4 | n |  | TRUE
14 | bus_LV_5096-3_0_5_node_63 | 0.4 | n |  | TRUE
15 | bus_LV_5096-3_0_5_node_64 | 0.4 | n |  | TRUE
16 | bus_LV_5096-3_0_5_node_60 | 0.4 | n |  | TRUE
17 | bus_LV_5096-3_0_5_node_6 | 0.4 | n |  | TRUE
18 | bus_LV_5096-3_0_5_node_7 | 0.4 | n |  | TRUE
19 | bus_LV_5096-3_0_5_node_8 | 0.4 | n |  | TRUE
20 | bus_LV_5096-3_0_5_node_9 | 0.4 | n |  | TRUE
21 | bus_LV_5096-3_0_5_node_10 | 0.4 | n |  | TRUE
22 | bus_LV_5096-3_0_5_node_11 | 0.4 | n |  | TRUE
23 | bus_LV_5096-3_0_5_node_16 | 0.4 | n |  | TRUE
24 | bus_LV_5096-3_0_5_node_19 | 0.4 | n |  | TRUE
25 | bus_LV_5096-3_0_5_node_15 | 0.4 | n |  | TRUE
26 | bus_LV_5096-3_0_5_node_23 | 0.4 | n |  | TRUE
27 | bus_LV_5096-3_0_5_node_12 | 0.4 | n |  | TRUE
28 | bus_LV_5096-3_0_5_node_13 | 0.4 | n |  | TRUE
29 | bus_LV_5096-3_0_5_node_14 | 0.4 | n |  | TRUE
30 | bus_LV_5096-3_0_5_node_117 | 0.4 | n |  | TRUE
31 | bus_LV_5096-3_0_5_node_116 | 0.4 | n |  | TRUE
32 | bus_LV_5096-3_0_5_node_17 | 0.4 | n |  | TRUE
33 | bus_LV_5096-3_0_5_node_18 | 0.4 | n |  | TRUE
34 | bus_LV_5096-3_0_5_node_114 | 0.4 | n |  | TRUE
35 | bus_LV_5096-3_0_5_node_112 | 0.4 | n |  | TRUE
36 | bus_LV_5096-3_0_5_node_21 | 0.4 | n |  | TRUE
37 | bus_LV_5096-3_0_5_node_20 | 0.4 | n |  | TRUE
38 | bus_LV_5096-3_0_5_node_22 | 0.4 | n |  | TRUE
39 | bus_LV_5096-3_0_5_node_24 | 0.4 | n |  | TRUE
40 | bus_LV_5096-3_0_5_node_25 | 0.4 | n |  | TRUE
41 | bus_LV_5096-3_0_5_node_104 | 0.4 | n |  | TRUE
42 | bus_LV_5096-3_0_5_node_110 | 0.4 | n |  | TRUE
43 | bus_LV_5096-3_0_5_node_96 | 0.4 | n |  | TRUE
44 | bus_LV_5096-3_0_5_node_103 | 0.4 | n |  | TRUE
45 | bus_LV_5096-3_0_5_node_115 | 0.4 | n |  | TRUE
46 | bus_LV_5096-3_0_5_node_109 | 0.4 | n |  | TRUE
47 | bus_LV_5096-3_0_5_node_26 | 0.4 | n |  | TRUE
48 | bus_LV_5096-3_0_5_node_27 | 0.4 | n |  | TRUE
49 | bus_LV_5096-3_0_5_node_28 | 0.4 | n |  | TRUE
50 | bus_LV_5096-3_0_5_node_29 | 0.4 | n |  | TRUE
51 | bus_LV_5096-3_0_5_node_30 | 0.4 | n |  | TRUE
52 | bus_LV_5096-3_0_5_node_31 | 0.4 | n |  | TRUE
53 | bus_LV_5096-3_0_5_node_32 | 0.4 | n |  | TRUE
54 | bus_LV_5096-3_0_5_node_33 | 0.4 | n |  | TRUE
55 | bus_LV_5096-3_0_5_node_38 | 0.4 | n |  | TRUE
56 | bus_LV_5096-3_0_5_node_40 | 0.4 | n |  | TRUE
57 | bus_LV_5096-3_0_5_node_37 | 0.4 | n |  | TRUE
58 | bus_LV_5096-3_0_5_node_41 | 0.4 | n |  | TRUE
59 | bus_LV_5096-3_0_5_node_34 | 0.4 | n |  | TRUE
60 | bus_LV_5096-3_0_5_node_35 | 0.4 | n |  | TRUE
61 | bus_LV_5096-3_0_5_node_39 | 0.4 | n |  | TRUE
62 | bus_LV_5096-3_0_5_node_95 | 0.4 | n |  | TRUE
63 | bus_LV_5096-3_0_5_node_49 | 0.4 | n |  | TRUE
64 | bus_LV_5096-3_0_5_node_47 | 0.4 | n |  | TRUE
65 | bus_LV_5096-3_0_5_node_48 | 0.4 | n |  | TRUE
66 | bus_LV_5096-3_0_5_node_50 | 0.4 | n |  | TRUE
67 | bus_LV_5096-3_0_5_node_53 | 0.4 | n |  | TRUE
68 | bus_LV_5096-3_0_5_node_54 | 0.4 | n |  | TRUE
69 | bus_LV_5096-3_0_5_node_94 | 0.4 | n |  | TRUE
70 | bus_LV_5096-3_0_5_node_55 | 0.4 | n |  | TRUE
71 | bus_LV_5096-3_0_5_node_56 | 0.4 | n |  | TRUE
72 | bus_LV_5096-3_0_5_node_120 | 0.4 | n |  | TRUE
73 | bus_LV_5096-3_0_5_node_121 | 0.4 | n |  | TRUE
74 | bus_LV_5096-3_0_5_node_57 | 0.4 | n |  | TRUE
75 | bus_LV_5096-3_0_5_node_58 | 0.4 | n |  | TRUE
76 | bus_LV_5096-3_0_5_node_59 | 0.4 | n |  | TRUE
77 | bus_LV_5096-3_0_5_node_61 | 0.4 | n |  | TRUE
78 | bus_LV_5096-3_0_5_node_65 | 0.4 | n |  | TRUE
79 | bus_LV_5096-3_0_5_node_67 | 0.4 | n |  | TRUE
80 | bus_LV_5096-3_0_5_node_66 | 0.4 | n |  | TRUE
81 | bus_LV_5096-3_0_5_node_68 | 0.4 | n |  | TRUE
82 | bus_LV_5096-3_0_5_node_70 | 0.4 | n |  | TRUE
83 | bus_LV_5096-3_0_5_node_71 | 0.4 | n |  | TRUE
84 | bus_LV_5096-3_0_5_node_69 | 0.4 | n |  | TRUE
85 | bus_LV_5096-3_0_5_node_74 | 0.4 | n |  | TRUE
86 | bus_LV_5096-3_0_5_node_75 | 0.4 | n |  | TRUE
87 | bus_LV_5096-3_0_5_node_72 | 0.4 | n |  | TRUE
88 | bus_LV_5096-3_0_5_node_73 | 0.4 | n |  | TRUE
89 | bus_LV_5096-3_0_5_node_77 | 0.4 | n |  | TRUE
90 | bus_LV_5096-3_0_5_node_78 | 0.4 | n |  | TRUE
91 | bus_LV_5096-3_0_5_node_76 | 0.4 | n |  | TRUE
92 | bus_LV_5096-3_0_5_node_119 | 0.4 | n |  | TRUE
93 | bus_LV_5096-3_0_5_node_79 | 0.4 | n |  | TRUE
94 | bus_LV_5096-3_0_5_node_80 | 0.4 | n |  | TRUE
95 | bus_LV_5096-3_0_5_node_81 | 0.4 | n |  | TRUE
96 | bus_LV_5096-3_0_5_node_82 | 0.4 | n |  | TRUE
97 | bus_LV_5096-3_0_5_node_83 | 0.4 | n |  | TRUE
98 | bus_LV_5096-3_0_5_node_84 | 0.4 | n |  | TRUE
99 | bus_LV_5096-3_0_5_node_85 | 0.4 | n |  | TRUE
100 | bus_LV_5096-3_0_5_node_86 | 0.4 | n |  | TRUE
101 | bus_LV_5096-3_0_5_node_87 | 0.4 | n |  | TRUE
102 | bus_LV_5096-3_0_5_node_92 | 0.4 | n |  | TRUE
103 | bus_LV_5096-3_0_5_node_93 | 0.4 | n |  | TRUE
104 | bus_LV_5096-3_0_5_node_88 | 0.4 | n |  | TRUE
105 | bus_LV_5096-3_0_5_node_89 | 0.4 | n |  | TRUE
106 | bus_LV_5096-3_0_5_node_90 | 0.4 | n |  | TRUE
107 | bus_LV_5096-3_0_5_node_91 | 0.4 | n |  | TRUE
108 | bus_LV_5096-3_0_5_node_98 | 0.4 | n |  | TRUE
109 | bus_LV_5096-3_0_5_node_97 | 0.4 | n |  | TRUE
110 | bus_LV_5096-3_0_5_node_118 | 0.4 | n |  | TRUE
111 | bus_LV_5096-3_0_5_node_99 | 0.4 | n |  | TRUE
112 | bus_LV_5096-3_0_5_node_100 | 0.4 | n |  | TRUE
113 | bus_LV_5096-3_0_5_node_101 | 0.4 | n |  | TRUE
114 | bus_LV_5096-3_0_5_node_102 | 0.4 | n |  | TRUE
115 | bus_LV_5096-3_0_5_node_105 | 0.4 | n |  | TRUE
116 | bus_LV_5096-3_0_5_node_106 | 0.4 | n |  | TRUE
117 | bus_LV_5096-3_0_5_node_107 | 0.4 | n |  | TRUE
118 | bus_LV_5096-3_0_5_node_108 | 0.4 | n |  | TRUE
119 | bus_LV_5096-3_0_5_node_113 | 0.4 | n |  | TRUE
120 | bus_LV_5096-3_0_5_node_111 | 0.4 | n |  | TRUE
121 | bus_MV_245_0_node_7 | 20 | n |  | TRUE

## load
| name | bus | p_mw | q_mvar | const_z_percent | const_i_percent | sn_mva | scaling | in_service | type
0 | LV_5096-3_0_5_load_0 | 0 | 0.01504 | 0.0037694 | 0 | 0 |  | 1 | TRUE | wye
1 | LV_5096-3_0_5_load_1 | 1 | 0.0026891 | 0.00067396 | 0 | 0 |  | 1 | TRUE | wye
2 | LV_5096-3_0_5_load_5 | 5 | 0.0069625 | 0.001745 | 0 | 0 |  | 1 | TRUE | wye
3 | LV_5096-3_0_5_load_44 | 7 | 0.0031507 | 0.00078963 | 0 | 0 |  | 1 | TRUE | wye
4 | LV_5096-3_0_5_load_43 | 8 | 0.0041087 | 0.0010297 | 0 | 0 |  | 1 | TRUE | wye
5 | LV_5096-3_0_5_load_52 | 11 | 0.0025165 | 0.00063069 | 0 | 0 |  | 1 | TRUE | wye
6 | LV_5096-3_0_5_load_51 | 12 | 0.0028045 | 0.00070288 | 0 | 0 |  | 1 | TRUE | wye
7 | LV_5096-3_0_5_load_42 | 13 | 0.0066396 | 0.001664 | 0 | 0 |  | 1 | TRUE | wye
8 | LV_5096-3_0_5_load_63 | 14 | 0.0029894 | 0.00074921 | 0 | 0 |  | 1 | TRUE | wye
9 | LV_5096-3_0_5_load_64 | 15 | 0.0032719 | 0.00082002 | 0 | 0 |  | 1 | TRUE | wye
10 | LV_5096-3_0_5_load_60 | 16 | 0.0046892 | 0.0011752 | 0 | 0 |  | 1 | TRUE | wye
11 | LV_5096-3_0_5_load_6 | 17 | 0.0020372 | 0.00051057 | 0 | 0 |  | 1 | TRUE | wye
12 | LV_5096-3_0_5_load_7 | 18 | 0.0019034 | 0.00047703 | 0 | 0 |  | 1 | TRUE | wye
13 | LV_5096-3_0_5_load_8 | 19 | 0.0045525 | 0.001141 | 0 | 0 |  | 1 | TRUE | wye
14 | LV_5096-3_0_5_load_9 | 20 | 0.0019522 | 0.00048927 | 0 | 0 |  | 1 | TRUE | wye
15 | LV_5096-3_0_5_load_10 | 21 | 0.0039598 | 0.00099242 | 0 | 0 |  | 1 | TRUE | wye
16 | LV_5096-3_0_5_load_11 | 22 | 0.0050468 | 0.0012649 | 0 | 0 |  | 1 | TRUE | wye
17 | LV_5096-3_0_5_load_16 | 23 | 0.0021451 | 0.0005376 | 0 | 0 |  | 1 | TRUE | wye
18 | LV_5096-3_0_5_load_19 | 24 | 0.0037139 | 0.00093078 | 0 | 0 |  | 1 | TRUE | wye
19 | LV_5096-3_0_5_load_15 | 25 | 0.0021964 | 0.00055048 | 0 | 0 |  | 1 | TRUE | wye
20 | LV_5096-3_0_5_load_23 | 26 | 0.0046809 | 0.0011731 | 0 | 0 |  | 1 | TRUE | wye
21 | LV_5096-3_0_5_load_12 | 27 | 0.003547 | 0.00088896 | 0 | 0 |  | 1 | TRUE | wye
22 | LV_5096-3_0_5_load_14 | 29 | 0.0027938 | 0.0007002 | 0 | 0 |  | 1 | TRUE | wye
23 | LV_5096-3_0_5_load_116 | 31 | 0.002091 | 0.00052406 | 0 | 0 |  | 1 | TRUE | wye
24 | LV_5096-3_0_5_load_17 | 32 | 0.0049499 | 0.0012406 | 0 | 0 |  | 1 | TRUE | wye
25 | LV_5096-3_0_5_load_114 | 34 | 0.0038107 | 0.00095506 | 0 | 0 |  | 1 | TRUE | wye
26 | LV_5096-3_0_5_load_112 | 35 | 0.0051564 | 0.0012923 | 0 | 0 |  | 1 | TRUE | wye
27 | LV_5096-3_0_5_load_21 | 36 | 0.0078167 | 0.0019591 | 0 | 0 |  | 1 | TRUE | wye
28 | LV_5096-3_0_5_load_20 | 37 | 0.0027963 | 0.00070082 | 0 | 0 |  | 1 | TRUE | wye
29 | LV_5096-3_0_5_load_25 | 40 | 0.0037172 | 0.00093162 | 0 | 0 |  | 1 | TRUE | wye
30 | LV_5096-3_0_5_load_110 | 42 | 0.0028656 | 0.00071819 | 0 | 0 |  | 1 | TRUE | wye
31 | LV_5096-3_0_5_load_103 | 44 | 0.0057323 | 0.0014367 | 0 | 0 |  | 1 | TRUE | wye
32 | LV_5096-3_0_5_load_115 | 45 | 0.0065559 | 0.0016431 | 0 | 0 |  | 1 | TRUE | wye
33 | LV_5096-3_0_5_load_26 | 47 | 0.0030266 | 0.00075855 | 0 | 0 |  | 1 | TRUE | wye
34 | LV_5096-3_0_5_load_28 | 49 | 0.0031917 | 0.00079991 | 0 | 0 |  | 1 | TRUE | wye
35 | LV_5096-3_0_5_load_29 | 50 | 0.0017196 | 0.00043097 | 0 | 0 |  | 1 | TRUE | wye
36 | LV_5096-3_0_5_load_30 | 51 | 0.0038415 | 0.00096277 | 0 | 0 |  | 1 | TRUE | wye
37 | LV_5096-3_0_5_load_32 | 53 | 0.0041428 | 0.0010383 | 0 | 0 |  | 1 | TRUE | wye
38 | LV_5096-3_0_5_load_33 | 54 | 0.0082769 | 0.0020744 | 0 | 0 |  | 1 | TRUE | wye
39 | LV_5096-3_0_5_load_38 | 55 | 0.0062082 | 0.0015559 | 0 | 0 |  | 1 | TRUE | wye
40 | LV_5096-3_0_5_load_40 | 56 | 0.0045411 | 0.0011381 | 0 | 0 |  | 1 | TRUE | wye
41 | LV_5096-3_0_5_load_41 | 58 | 0.0045673 | 0.0011447 | 0 | 0 |  | 1 | TRUE | wye
42 | LV_5096-3_0_5_load_34 | 59 | 0.0039855 | 0.00099887 | 0 | 0 |  | 1 | TRUE | wye
43 | LV_5096-3_0_5_load_35 | 60 | 0.0089294 | 0.0022379 | 0 | 0 |  | 1 | TRUE | wye
44 | LV_5096-3_0_5_load_39 | 61 | 0.0087602 | 0.0021955 | 0 | 0 |  | 1 | TRUE | wye
45 | LV_5096-3_0_5_load_95 | 62 | 0.0057563 | 0.0014427 | 0 | 0 |  | 1 | TRUE | wye
46 | LV_5096-3_0_5_load_49 | 63 | 0.002641 | 0.00066189 | 0 | 0 |  | 1 | TRUE | wye
47 | LV_5096-3_0_5_load_47 | 64 | 0.0042111 | 0.0010554 | 0 | 0 |  | 1 | TRUE | wye
48 | LV_5096-3_0_5_load_48 | 65 | 0.0029686 | 0.000744 | 0 | 0 |  | 1 | TRUE | wye
49 | LV_5096-3_0_5_load_50 | 66 | 0.0045268 | 0.0011345 | 0 | 0 |  | 1 | TRUE | wye
50 | LV_5096-3_0_5_load_53 | 67 | 0.0026676 | 0.00066856 | 0 | 0 |  | 1 | TRUE | wye
51 | LV_5096-3_0_5_load_54 | 68 | 0.0048391 | 0.0012128 | 0 | 0 |  | 1 | TRUE | wye
52 | LV_5096-3_0_5_load_55 | 70 | 0.0021756 | 0.00054527 | 0 | 0 |  | 1 | TRUE | wye
53 | LV_5096-3_0_5_load_56 | 71 | 0.0027387 | 0.00068638 | 0 | 0 |  | 1 | TRUE | wye
54 | LV_5096-3_0_5_load_120 | 72 | 0.0061383 | 0.0015384 | 0 | 0 |  | 1 | TRUE | wye
55 | LV_5096-3_0_5_load_121 | 73 | 0.0028595 | 0.00071665 | 0 | 0 |  | 1 | TRUE | wye
56 | LV_5096-3_0_5_load_57 | 74 | 0.0034928 | 0.00087539 | 0 | 0 |  | 1 | TRUE | wye
57 | LV_5096-3_0_5_load_58 | 75 | 0.0034376 | 0.00086155 | 0 | 0 |  | 1 | TRUE | wye
58 | LV_5096-3_0_5_load_59 | 76 | 0.0027952 | 0.00070053 | 0 | 0 |  | 1 | TRUE | wye
59 | LV_5096-3_0_5_load_61 | 77 | 0.0026827 | 0.00067235 | 0 | 0 |  | 1 | TRUE | wye
60 | LV_5096-3_0_5_load_65 | 78 | 0.0060852 | 0.0015251 | 0 | 0 |  | 1 | TRUE | wye
61 | LV_5096-3_0_5_load_67 | 79 | 0.0085702 | 0.0021479 | 0 | 0 |  | 1 | TRUE | wye
62 | LV_5096-3_0_5_load_66 | 80 | 0.0041812 | 0.0010479 | 0 | 0 |  | 1 | TRUE | wye
63 | LV_5096-3_0_5_load_68 | 81 | 0.0017451 | 0.00043736 | 0 | 0 |  | 1 | TRUE | wye
64 | LV_5096-3_0_5_load_70 | 82 | 0.0030776 | 0.00077133 | 0 | 0 |  | 1 | TRUE | wye
65 | LV_5096-3_0_5_load_69 | 84 | 0.0038659 | 0.00096887 | 0 | 0 |  | 1 | TRUE | wye
66 | LV_5096-3_0_5_load_74 | 85 | 0.0039983 | 0.0010021 | 0 | 0 |  | 1 | TRUE | wye
67 | LV_5096-3_0_5_load_75 | 86 | 0.0019617 | 0.00049166 | 0 | 0 |  | 1 | TRUE | wye
68 | LV_5096-3_0_5_load_72 | 87 | 0.0074042 | 0.0018557 | 0 | 0 |  | 1 | TRUE | wye
69 | LV_5096-3_0_5_load_73 | 88 | 0.0025032 | 0.00062735 | 0 | 0 |  | 1 | TRUE | wye
70 | LV_5096-3_0_5_load_77 | 89 | 0.0035954 | 0.0009011 | 0 | 0 |  | 1 | TRUE | wye
71 | LV_5096-3_0_5_load_78 | 90 | 0.00186 | 0.00046616 | 0 | 0 |  | 1 | TRUE | wye
72 | LV_5096-3_0_5_load_79 | 93 | 0.0058037 | 0.0014545 | 0 | 0 |  | 1 | TRUE | wye
73 | LV_5096-3_0_5_load_80 | 94 | 0.0073729 | 0.0018478 | 0 | 0 |  | 1 | TRUE | wye
74 | LV_5096-3_0_5_load_81 | 95 | 0.0069709 | 0.0017471 | 0 | 0 |  | 1 | TRUE | wye
75 | LV_5096-3_0_5_load_82 | 96 | 0.0033314 | 0.00083492 | 0 | 0 |  | 1 | TRUE | wye
76 | LV_5096-3_0_5_load_83 | 97 | 0.0053916 | 0.0013513 | 0 | 0 |  | 1 | TRUE | wye
77 | LV_5096-3_0_5_load_84 | 98 | 0.0056744 | 0.0014221 | 0 | 0 |  | 1 | TRUE | wye
78 | LV_5096-3_0_5_load_85 | 99 | 0.0090425 | 0.0022663 | 0 | 0 |  | 1 | TRUE | wye
79 | LV_5096-3_0_5_load_86 | 100 | 0.0051477 | 0.0012901 | 0 | 0 |  | 1 | TRUE | wye
80 | LV_5096-3_0_5_load_87 | 101 | 0.0043345 | 0.0010863 | 0 | 0 |  | 1 | TRUE | wye
81 | LV_5096-3_0_5_load_92 | 102 | 0.0035291 | 0.00088448 | 0 | 0 |  | 1 | TRUE | wye
82 | LV_5096-3_0_5_load_93 | 103 | 0.0047604 | 0.0011931 | 0 | 0 |  | 1 | TRUE | wye
83 | LV_5096-3_0_5_load_88 | 104 | 0.01163 | 0.0029147 | 0 | 0 |  | 1 | TRUE | wye
84 | LV_5096-3_0_5_load_89 | 105 | 0.0043222 | 0.0010832 | 0 | 0 |  | 1 | TRUE | wye
85 | LV_5096-3_0_5_load_90 | 106 | 0.012214 | 0.003061 | 0 | 0 |  | 1 | TRUE | wye
86 | LV_5096-3_0_5_load_91 | 107 | 0.0015607 | 0.00039114 | 0 | 0 |  | 1 | TRUE | wye
87 | LV_5096-3_0_5_load_98 | 108 | 0.0044093 | 0.0011051 | 0 | 0 |  | 1 | TRUE | wye
88 | LV_5096-3_0_5_load_118 | 110 | 0.003256 | 0.00081602 | 0 | 0 |  | 1 | TRUE | wye
89 | LV_5096-3_0_5_load_99 | 111 | 0.0046561 | 0.0011669 | 0 | 0 |  | 1 | TRUE | wye
90 | LV_5096-3_0_5_load_100 | 112 | 0.0032278 | 0.00080897 | 0 | 0 |  | 1 | TRUE | wye
91 | LV_5096-3_0_5_load_101 | 113 | 0.004705 | 0.0011792 | 0 | 0 |  | 1 | TRUE | wye
92 | LV_5096-3_0_5_load_102 | 114 | 0.0062011 | 0.0015541 | 0 | 0 |  | 1 | TRUE | wye
93 | LV_5096-3_0_5_load_105 | 115 | 0.0059175 | 0.0014831 | 0 | 0 |  | 1 | TRUE | wye
94 | LV_5096-3_0_5_load_106 | 116 | 0.0034595 | 0.00086703 | 0 | 0 |  | 1 | TRUE | wye
95 | LV_5096-3_0_5_load_107 | 117 | 0.005977 | 0.001498 | 0 | 0 |  | 1 | TRUE | wye
96 | LV_5096-3_0_5_load_108 | 118 | 0.0028461 | 0.00071331 | 0 | 0 |  | 1 | TRUE | wye
97 | LV_5096-3_0_5_load_113 | 119 | 0.0046221 | 0.0011584 | 0 | 0 |  | 1 | TRUE | wye
98 | LV_5096-3_0_5_load_111 | 120 | 0.0052371 | 0.0013126 | 0 | 0 |  | 1 | TRUE | wye

## ext_grid
| name | bus | vm_pu | va_degree | slack_weight | in_service
0 |  | 99 | 1 | 0 | 1 | TRUE

## line
| name | std_type | from_bus | to_bus | length_km | r_ohm_per_km | x_ohm_per_km | c_nf_per_km | g_us_per_km | max_i_ka | df | parallel | type | in_service
0 | LV_5096-3_0_5_line_0 |  | 0 | 1 | 0.0086769 | 0.125 | 0.08 | 261 | 0 | 0.364 | 1 | 1 | cs | TRUE
1 | LV_5096-3_0_5_line_1 |  | 1 | 2 | 0.020018 | 0.125 | 0.08 | 261 | 0 | 0.364 | 1 | 1 | cs | TRUE
2 | LV_5096-3_0_5_line_2 |  | 2 | 6 | 0.01058 | 0.125 | 0.08 | 261 | 0 | 0.364 | 1 | 1 | cs | TRUE
3 | LV_5096-3_0_5_line_3 |  | 3 | 4 | 0.01438 | 0.125 | 0.08 | 261 | 0 | 0.364 | 1 | 1 | cs | TRUE
4 | LV_5096-3_0_5_line_4 |  | 3 | 5 | 0.016467 | 0.125 | 0.08 | 261 | 0 | 0.364 | 1 | 2 | cs | TRUE
5 | LV_5096-3_0_5_line_5 |  | 4 | 7 | 0.0060155 | 0.125 | 0.08 | 261 | 0 | 0.364 | 1 | 1 | cs | TRUE
6 | LV_5096-3_0_5_line_6 |  | 4 | 8 | 0.014173 | 0.125 | 0.08 | 261 | 0 | 0.364 | 1 | 1 | cs | TRUE
7 | LV_5096-3_0_5_line_7 |  | 5 | 9 | 0.015055 | 0.125 | 0.08 | 261 | 0 | 0.364 | 1 | 4 | cs | TRUE
8 | LV_5096-3_0_5_line_8 |  | 6 | 7 | 0.024481 | 0.125 | 0.08 | 261 | 0 | 0.364 | 1 | 1 | cs | TRUE
9 | LV_5096-3_0_5_line_9 |  | 8 | 13 | 0.018596 | 0.125 | 0.08 | 261 | 0 | 0.364 | 1 | 1 | cs | TRUE
10 | LV_5096-3_0_5_line_10 |  | 9 | 14 | 0.010352 | 0.125 | 0.08 | 261 | 0 | 0.364 | 1 | 1 | cs | TRUE
11 | LV_5096-3_0_5_line_11 |  | 9 | 15 | 0.023706 | 0.125 | 0.08 | 261 | 0 | 0.364 | 1 | 1 | cs | TRUE
12 | LV_5096-3_0_5_line_12 |  | 9 | 16 | 0.020382 | 0.125 | 0.08 | 261 | 0 | 0.364 | 1 | 4 | cs | TRUE
13 | LV_5096-3_0_5_line_13 |  | 10 | 11 | 0.0052247 | 0.125 | 0.08 | 261 | 0 | 0.364 | 1 | 4 | cs | TRUE
14 | LV_5096-3_0_5_line_14 |  | 10 | 12 | 0.03023 | 0.125 | 0.08 | 261 | 0 | 0.364 | 1 | 4 | cs | TRUE
15 | LV_5096-3_0_5_line_15 |  | 11 | 62 | 0.0084826 | 0.125 | 0.08 | 261 | 0 | 0.364 | 1 | 4 | cs | TRUE
16 | LV_5096-3_0_5_line_16 |  | 12 | 63 | 0.0024779 | 0.125 | 0.08 | 261 | 0 | 0.364 | 1 | 4 | cs | TRUE
17 | LV_5096-3_0_5_line_17 |  | 13 | 61 | 0.0071139 | 0.125 | 0.08 | 261 | 0 | 0.364 | 1 | 1 | cs | TRUE
18 | LV_5096-3_0_5_line_18 |  | 14 | 78 | 0.0066529 | 0.125 | 0.08 | 261 | 0 | 0.364 | 1 | 1 | cs | TRUE
19 | LV_5096-3_0_5_line_19 |  | 15 | 79 | 0.0057614 | 0.125 | 0.08 | 261 | 0 | 0.364 | 1 | 1 | cs | TRUE
20 | LV_5096-3_0_5_line_20 |  | 16 | 75 | 0.0080402 | 0.125 | 0.08 | 261 | 0 | 0.364 | 1 | 4 | cs | TRUE
21 | LV_5096-3_0_5_line_21 |  | 17 | 18 | 0.0025052 | 0.125 | 0.08 | 261 | 0 | 0.364 | 1 | 4 | cs | TRUE
22 | LV_5096-3_0_5_line_22 |  | 17 | 19 | 0.0039396 | 0.125 | 0.08 | 261 | 0 | 0.364 | 1 | 4 | cs | TRUE
23 | LV_5096-3_0_5_line_23 |  | 18 | 20 | 0.013115 | 0.125 | 0.08 | 261 | 0 | 0.364 | 1 | 4 | cs | TRUE
24 | LV_5096-3_0_5_line_24 |  | 19 | 21 | 0.0071078 | 0.125 | 0.08 | 261 | 0 | 0.364 | 1 | 4 | cs | TRUE
25 | LV_5096-3_0_5_line_25 |  | 20 | 22 | 0.0059542 | 0.125 | 0.08 | 261 | 0 | 0.364 | 1 | 4 | cs | TRUE
26 | LV_5096-3_0_5_line_26 |  | 21 | 23 | 0.011221 | 0.125 | 0.08 | 261 | 0 | 0.364 | 1 | 1 | cs | TRUE
27 | LV_5096-3_0_5_line_27 |  | 22 | 24 | 0.034337 | 0.125 | 0.08 | 261 | 0 | 0.364 | 1 | 4 | cs | TRUE
28 | LV_5096-3_0_5_line_28 |  | 23 | 25 | 0.0019243 | 0.125 | 0.08 | 261 | 0 | 0.364 | 1 | 1 | cs | TRUE
29 | LV_5096-3_0_5_line_29 |  | 24 | 26 | 0.020029 | 0.125 | 0.08 | 261 | 0 | 0.364 | 1 | 4 | cs | TRUE
30 | LV_5096-3_0_5_line_30 |  | 25 | 32 | 0.01338 | 0.125 | 0.08 | 261 | 0 | 0.364 | 1 | 1 | cs | TRUE
31 | LV_5096-3_0_5_line_31 |  | 26 | 36 | 0.013056 | 0.125 | 0.08 | 261 | 0 | 0.364 | 1 | 4 | cs | TRUE
32 | LV_5096-3_0_5_line_32 |  | 27 | 28 | 0.087275 | 0.125 | 0.08 | 261 | 0 | 0.364 | 1 | 1 | cs | TRUE
33 | LV_5096-3_0_5_line_33 |  | 28 | 29 | 0.042961 | 0.125 | 0.08 | 261 | 0 | 0.364 | 1 | 1 | cs | TRUE
34 | LV_5096-3_0_5_line_34 |  | 29 | 30 | 0.053095 | 0.125 | 0.08 | 261 | 0 | 0.364 | 1 | 1 | cs | TRUE
35 | LV_5096-3_0_5_line_35 |  | 30 | 31 | 0.038038 | 0.125 | 0.08 | 261 | 0 | 0.364 | 1 | 1 | cs | TRUE
36 | LV_5096-3_0_5_line_36 |  | 31 | 40 | 0.029087 | 0.125 | 0.08 | 261 | 0 | 0.364 | 1 | 1 | cs | TRUE
37 | LV_5096-3_0_5_line_37 |  | 32 | 33 | 0.019759 | 0.125 | 0.08 | 261 | 0 | 0.364 | 1 | 1 | cs | TRUE
38 | LV_5096-3_0_5_line_38 |  | 33 | 34 | 0.040154 | 0.125 | 0.08 | 261 | 0 | 0.364 | 1 | 1 | cs | TRUE
39 | LV_5096-3_0_5_line_39 |  | 34 | 35 | 0.022389 | 0.125 | 0.08 | 261 | 0 | 0.364 | 1 | 1 | cs | TRUE
40 | LV_5096-3_0_5_line_40 |  | 35 | 120 | 0.029286 | 0.125 | 0.08 | 261 | 0 | 0.364 | 1 | 1 | cs | TRUE
41 | LV_5096-3_0_5_line_41 |  | 36 | 37 | 0.024798 | 0.125 | 0.08 | 261 | 0 | 0.364 | 1 | 4 | cs | TRUE
42 | LV_5096-3_0_5_line_42 |  | 37 | 38 | 0.0042701 | 0.125 | 0.08 | 261 | 0 | 0.364 | 1 | 4 | cs | TRUE
43 | LV_5096-3_0_5_line_43 |  | 38 | 39 | 0.07351 | 0.125 | 0.08 | 261 | 0 | 0.364 | 1 | 4 | cs | TRUE
44 | LV_5096-3_0_5_line_44 |  | 38 | 40 | 0.026025 | 0.125 | 0.08 | 261 | 0 | 0.364 | 1 | 1 | cs | TRUE
45 | LV_5096-3_0_5_line_45 |  | 39 | 41 | 0.085048 | 0.125 | 0.08 | 261 | 0 | 0.364 | 1 | 4 | cs | TRUE
46 | LV_5096-3_0_5_line_46 |  | 41 | 42 | 0.043219 | 0.125 | 0.08 | 261 | 0 | 0.364 | 1 | 1 | cs | TRUE
47 | LV_5096-3_0_5_line_47 |  | 41 | 43 | 0.071475 | 0.125 | 0.08 | 261 | 0 | 0.364 | 1 | 4 | cs | TRUE
48 | LV_5096-3_0_5_line_48 |  | 41 | 44 | 0.099483 | 0.125 | 0.08 | 261 | 0 | 0.364 | 1 | 1 | cs | TRUE
49 | LV_5096-3_0_5_line_49 |  | 43 | 109 | 0.007641 | 0.125 | 0.08 | 261 | 0 | 0.364 | 1 | 4 | cs | TRUE
50 | LV_5096-3_0_5_line_50 |  | 43 | 110 | 0.013542 | 0.125 | 0.08 | 261 | 0 | 0.364 | 1 | 1 | cs | TRUE
51 | LV_5096-3_0_5_line_51 |  | 44 | 114 | 0.052662 | 0.125 | 0.08 | 261 | 0 | 0.364 | 1 | 1 | cs | TRUE
52 | LV_5096-3_0_5_line_52 |  | 45 | 46 | 0.014063 | 0.125 | 0.08 | 261 | 0 | 0.364 | 1 | 1 | cs | TRUE
53 | LV_5096-3_0_5_line_53 |  | 46 | 119 | 0.023887 | 0.125 | 0.08 | 261 | 0 | 0.364 | 1 | 1 | cs | TRUE
54 | LV_5096-3_0_5_line_54 |  | 46 | 117 | 0.028597 | 0.125 | 0.08 | 261 | 0 | 0.364 | 1 | 1 | cs | TRUE
55 | LV_5096-3_0_5_line_55 |  | 47 | 48 | 0.018699 | 0.125 | 0.08 | 261 | 0 | 0.364 | 1 | 1 | cs | TRUE
56 | LV_5096-3_0_5_line_56 |  | 48 | 49 | 0.017047 | 0.125 | 0.08 | 261 | 0 | 0.364 | 1 | 1 | cs | TRUE
57 | LV_5096-3_0_5_line_57 |  | 48 | 50 | 0.01039 | 0.125 | 0.08 | 261 | 0 | 0.364 | 1 | 1 | cs | TRUE
58 | LV_5096-3_0_5_line_58 |  | 49 | 51 | 6.4427e-05 | 0.125 | 0.08 | 261 | 0 | 0.364 | 1 | 1 | cs | TRUE
59 | LV_5096-3_0_5_line_59 |  | 51 | 52 | 0.0074303 | 0.125 | 0.08 | 261 | 0 | 0.364 | 1 | 1 | cs | TRUE
60 | LV_5096-3_0_5_line_60 |  | 52 | 53 | 0.019077 | 0.125 | 0.08 | 261 | 0 | 0.364 | 1 | 1 | cs | TRUE
61 | LV_5096-3_0_5_line_61 |  | 52 | 54 | 0.015881 | 0.125 | 0.08 | 261 | 0 | 0.364 | 1 | 1 | cs | TRUE
62 | LV_5096-3_0_5_line_62 |  | 53 | 55 | 0.024154 | 0.125 | 0.08 | 261 | 0 | 0.364 | 1 | 1 | cs | TRUE
63 | LV_5096-3_0_5_line_63 |  | 54 | 56 | 0.023615 | 0.125 | 0.08 | 261 | 0 | 0.364 | 1 | 1 | cs | TRUE
64 | LV_5096-3_0_5_line_64 |  | 55 | 57 | 0.017522 | 0.125 | 0.08 | 261 | 0 | 0.364 | 1 | 1 | cs | TRUE
65 | LV_5096-3_0_5_line_65 |  | 56 | 58 | 0.022069 | 0.125 | 0.08 | 261 | 0 | 0.364 | 1 | 1 | cs | TRUE
66 | LV_5096-3_0_5_line_66 |  | 57 | 61 | 0.009882 | 0.125 | 0.08 | 261 | 0 | 0.364 | 1 | 1 | cs | TRUE
67 | LV_5096-3_0_5_line_67 |  | 57 | 60 | 0.033921 | 0.125 | 0.08 | 261 | 0 | 0.364 | 1 | 1 | cs | TRUE
68 | LV_5096-3_0_5_line_68 |  | 59 | 60 | 0.021843 | 0.125 | 0.08 | 261 | 0 | 0.364 | 1 | 1 | cs | TRUE
69 | LV_5096-3_0_5_line_69 |  | 62 | 69 | 0.089519 | 0.125 | 0.08 | 261 | 0 | 0.364 | 1 | 4 | cs | TRUE
70 | LV_5096-3_0_5_line_70 |  | 63 | 64 | 0.00048309 | 0.125 | 0.08 | 261 | 0 | 0.364 | 1 | 4 | cs | TRUE
71 | LV_5096-3_0_5_line_71 |  | 64 | 65 | 0.0061452 | 0.125 | 0.08 | 261 | 0 | 0.364 | 1 | 4 | cs | TRUE
72 | LV_5096-3_0_5_line_72 |  | 65 | 66 | 0.00036521 | 0.125 | 0.08 | 261 | 0 | 0.364 | 1 | 4 | cs | TRUE
73 | LV_5096-3_0_5_line_73 |  | 66 | 67 | 0.0054792 | 0.125 | 0.08 | 261 | 0 | 0.364 | 1 | 4 | cs | TRUE
74 | LV_5096-3_0_5_line_74 |  | 67 | 68 | 0.0051149 | 0.125 | 0.08 | 261 | 0 | 0.364 | 1 | 4 | cs | TRUE
75 | LV_5096-3_0_5_line_75 |  | 68 | 70 | 0.0024302 | 0.125 | 0.08 | 261 | 0 | 0.364 | 1 | 4 | cs | TRUE
76 | LV_5096-3_0_5_line_76 |  | 69 | 109 | 0.051615 | 0.125 | 0.08 | 261 | 0 | 0.364 | 1 | 4 | cs | TRUE
77 | LV_5096-3_0_5_line_77 |  | 69 | 103 | 0.043307 | 0.125 | 0.08 | 261 | 0 | 0.364 | 1 | 4 | cs | TRUE
78 | LV_5096-3_0_5_line_78 |  | 70 | 71 | 0.0048796 | 0.125 | 0.08 | 261 | 0 | 0.364 | 1 | 4 | cs | TRUE
79 | LV_5096-3_0_5_line_79 |  | 71 | 72 | 0.0024304 | 0.125 | 0.08 | 261 | 0 | 0.364 | 1 | 4 | cs | TRUE
80 | LV_5096-3_0_5_line_80 |  | 72 | 73 | 0.0076934 | 0.125 | 0.08 | 261 | 0 | 0.364 | 1 | 4 | cs | TRUE
81 | LV_5096-3_0_5_line_81 |  | 73 | 77 | 0.00084335 | 0.125 | 0.08 | 261 | 0 | 0.364 | 1 | 4 | cs | TRUE
82 | LV_5096-3_0_5_line_82 |  | 74 | 75 | 0.0034649 | 0.125 | 0.08 | 261 | 0 | 0.364 | 1 | 4 | cs | TRUE
83 | LV_5096-3_0_5_line_83 |  | 74 | 76 | 0.0047548 | 0.125 | 0.08 | 261 | 0 | 0.364 | 1 | 4 | cs | TRUE
84 | LV_5096-3_0_5_line_84 |  | 76 | 77 | 0.0074273 | 0.125 | 0.08 | 261 | 0 | 0.364 | 1 | 4 | cs | TRUE
85 | LV_5096-3_0_5_line_85 |  | 78 | 80 | 0.013275 | 0.125 | 0.08 | 261 | 0 | 0.364 | 1 | 1 | cs | TRUE
86 | LV_5096-3_0_5_line_86 |  | 79 | 81 | 0.023618 | 0.125 | 0.08 | 261 | 0 | 0.364 | 1 | 1 | cs | TRUE
87 | LV_5096-3_0_5_line_87 |  | 80 | 82 | 0.00078419 | 0.125 | 0.08 | 261 | 0 | 0.364 | 1 | 1 | cs | TRUE
88 | LV_5096-3_0_5_line_88 |  | 81 | 84 | 0.0066728 | 0.125 | 0.08 | 261 | 0 | 0.364 | 1 | 1 | cs | TRUE
89 | LV_5096-3_0_5_line_89 |  | 82 | 83 | 0.0079691 | 0.125 | 0.08 | 261 | 0 | 0.364 | 1 | 1 | cs | TRUE
90 | LV_5096-3_0_5_line_90 |  | 83 | 87 | 0.011903 | 0.125 | 0.08 | 261 | 0 | 0.364 | 1 | 1 | cs | TRUE
91 | LV_5096-3_0_5_line_91 |  | 84 | 85 | 0.0011906 | 0.125 | 0.08 | 261 | 0 | 0.364 | 1 | 1 | cs | TRUE
92 | LV_5096-3_0_5_line_92 |  | 85 | 86 | 0.0037983 | 0.125 | 0.08 | 261 | 0 | 0.364 | 1 | 1 | cs | TRUE
93 | LV_5096-3_0_5_line_93 |  | 86 | 91 | 0.018855 | 0.125 | 0.08 | 261 | 0 | 0.364 | 1 | 1 | cs | TRUE
94 | LV_5096-3_0_5_line_94 |  | 88 | 89 | 0.00043446 | 0.125 | 0.08 | 261 | 0 | 0.364 | 1 | 1 | cs | TRUE
95 | LV_5096-3_0_5_line_95 |  | 89 | 90 | 0.0010387 | 0.125 | 0.08 | 261 | 0 | 0.364 | 1 | 1 | cs | TRUE
96 | LV_5096-3_0_5_line_96 |  | 90 | 93 | 0.014174 | 0.125 | 0.08 | 261 | 0 | 0.364 | 1 | 1 | cs | TRUE
97 | LV_5096-3_0_5_line_97 |  | 91 | 92 | 0.025534 | 0.125 | 0.08 | 261 | 0 | 0.364 | 1 | 1 | cs | TRUE
98 | LV_5096-3_0_5_line_98 |  | 92 | 93 | 0.011108 | 0.125 | 0.08 | 261 | 0 | 0.364 | 1 | 1 | cs | TRUE
99 | LV_5096-3_0_5_line_99 |  | 94 | 95 | 0.023496 | 0.125 | 0.08 | 261 | 0 | 0.364 | 1 | 1 | cs | TRUE
100 | LV_5096-3_0_5_line_100 |  | 94 | 96 | 0.012585 | 0.125 | 0.08 | 261 | 0 | 0.364 | 1 | 1 | cs | TRUE
101 | LV_5096-3_0_5_line_101 |  | 95 | 97 | 0.0038093 | 0.125 | 0.08 | 261 | 0 | 0.364 | 1 | 1 | cs | TRUE
102 | LV_5096-3_0_5_line_102 |  | 97 | 98 | 0.038551 | 0.125 | 0.08 | 261 | 0 | 0.364 | 1 | 1 | cs | TRUE
103 | LV_5096-3_0_5_line_103 |  | 98 | 99 | 0.0078298 | 0.125 | 0.08 | 261 | 0 | 0.364 | 1 | 1 | cs | TRUE
104 | LV_5096-3_0_5_line_104 |  | 99 | 100 | 0.040007 | 0.125 | 0.08 | 261 | 0 | 0.364 | 1 | 4 | cs | TRUE
105 | LV_5096-3_0_5_line_105 |  | 100 | 101 | 0.016134 | 0.125 | 0.08 | 261 | 0 | 0.364 | 1 | 4 | cs | TRUE
106 | LV_5096-3_0_5_line_106 |  | 101 | 102 | 0.013846 | 0.125 | 0.08 | 261 | 0 | 0.364 | 1 | 4 | cs | TRUE
107 | LV_5096-3_0_5_line_107 |  | 102 | 103 | 0.003351 | 0.125 | 0.08 | 261 | 0 | 0.364 | 1 | 4 | cs | TRUE
108 | LV_5096-3_0_5_line_108 |  | 104 | 105 | 0.01513 | 0.125 | 0.08 | 261 | 0 | 0.364 | 1 | 1 | cs | TRUE
109 | LV_5096-3_0_5_line_109 |  | 104 | 106 | 0.036426 | 0.125 | 0.08 | 261 | 0 | 0.364 | 1 | 1 | cs | TRUE
110 | LV_5096-3_0_5_line_110 |  | 106 | 107 | 0.029875 | 0.125 | 0.08 | 261 | 0 | 0.364 | 1 | 1 | cs | TRUE
111 | LV_5096-3_0_5_line_111 |  | 107 | 108 | 0.016068 | 0.125 | 0.08 | 261 | 0 | 0.364 | 1 | 1 | cs | TRUE
112 | LV_5096-3_0_5_line_112 |  | 108 | 109 | 0.069682 | 0.125 | 0.08 | 261 | 0 | 0.364 | 1 | 1 | cs | TRUE
113 | LV_5096-3_0_5_line_113 |  | 111 | 112 | 0.0059734 | 0.125 | 0.08 | 261 | 0 | 0.364 | 1 | 1 | cs | TRUE
114 | LV_5096-3_0_5_line_114 |  | 112 | 113 | 0.004856 | 0.125 | 0.08 | 261 | 0 | 0.364 | 1 | 1 | cs | TRUE
115 | LV_5096-3_0_5_line_115 |  | 113 | 114 | 0.024695 | 0.125 | 0.08 | 261 | 0 | 0.364 | 1 | 1 | cs | TRUE
116 | LV_5096-3_0_5_line_116 |  | 115 | 116 | 0.0080347 | 0.125 | 0.08 | 261 | 0 | 0.364 | 1 | 1 | cs | TRUE
117 | LV_5096-3_0_5_line_117 |  | 115 | 117 | 0.026617 | 0.125 | 0.08 | 261 | 0 | 0.364 | 1 | 1 | cs | TRUE
118 | LV_5096-3_0_5_line_118 |  | 116 | 118 | 0.011956 | 0.125 | 0.08 | 261 | 0 | 0.364 | 1 | 1 | cs | TRUE
119 | LV_5096-3_0_5_line_119 |  | 119 | 120 | 0.029965 | 0.125 | 0.08 | 261 | 0 | 0.364 | 1 | 1 | cs | TRUE

## trafo
| name | std_type | hv_bus | lv_bus | sn_mva | vn_hv_kv | vn_lv_kv | vk_percent | vkr_percent | pfe_kw | i0_percent | shift_degree | tap_side | tap_neutral | tap_min | tap_max | tap_step_percent | tap_step_degree | tap_pos | tap_phase_shifter | parallel | df | in_service
0 | LV_5096-3_0_5_trafo_85 | 0.63 MVA 20/0.4 kV | 121 | 99 | 0.63 | 20 | 0.4 | 6 | 1.206 | 1.65 | 0.2619 | 150 | hv | 0 | -2 | 2 | 2.5 | 0 | 0 | FALSE | 1 | 1 | TRUE

## line_geodata
| x0 | y0 | x1 | y1 | x2 | y2 | x3 | y3 | x4 | y4 | x5 | y5 | x6 | y6 | x7 | y7 | x8 | y8 | x9 | y9
0 | 2706214.0495 | 1115546.6513 | 2706210.908 | 1115545.388 | 2706206.3105 | 1115542.7694
1 | 2706189.5284 | 1115531.9158 | 2706197.5346 | 1115537.771 | 2706206.3105 | 1115542.7694
2 | 2706189.5284 | 1115531.9158 | 2706196.0003 | 1115523.5349
3 | 2706225.5627 | 1115531.0245 | 2706236.9218 | 1115539.8849
4 | 2706236.9218 | 1115539.8849 | 2706249.9039 | 1115550.0154
5 | 2706225.5627 | 1115531.0245 | 2706219.7314 | 1115529.5472
6 | 2706225.5627 | 1115531.0245 | 2706239.2791 | 1115534.5931
7 | 2706261.773 | 1115559.2774 | 2706249.9039 | 1115550.0154
8 | 2706196.0003 | 1115523.5349 | 2706219.7314 | 1115529.5472
9 | 2706257.4771 | 1115537.652 | 2706251.224 | 1115537.7008 | 2706239.2791 | 1115534.5931
10 | 2706261.773 | 1115559.2774 | 2706265.3153 | 1115566.9 | 2706265.6386 | 1115568.8193
11 | 2706261.773 | 1115559.2774 | 2706275.0181 | 1115565.8361 | 2706283.8379 | 1115567.2107
12 | 2706261.773 | 1115559.2774 | 2706255.6001 | 1115564.2613 | 2706243.2879 | 1115562.4258
13 | 2706154.4461 | 1115560.4529 | 2706156.0979 | 1115562.2608 | 2706156.2701 | 1115564.3318 | 2706155.772 | 1115564.8202
14 | 2706154.4461 | 1115560.4529 | 2706156.8604 | 1115556.6483 | 2706167.7088 | 1115555.4376 | 2706172.307 | 1115554.8177 | 2706178.5626 | 1115555.6834 | 2706182.256 | 1115556.7831
15 | 2706155.772 | 1115564.8202 | 2706149.7149 | 1115570.7588
16 | 2706182.256 | 1115556.7831 | 2706184.6309 | 1115557.4903
17 | 2706257.4771 | 1115537.652 | 2706264.5908 | 1115537.5965
18 | 2706265.6386 | 1115568.8193 | 2706266.7071 | 1115575.1631 | 2706266.7171 | 1115575.3826
19 | 2706289.5306 | 1115568.0979 | 2706283.8379 | 1115567.2107
20 | 2706235.3015 | 1115561.5394 | 2706239.6251 | 1115561.8797 | 2706243.2879 | 1115562.4258
21 | 2706175.413 | 1115845.4244 | 2706172.908 | 1115845.4589
22 | 2706175.413 | 1115845.4244 | 2706179.3522 | 1115845.3701
23 | 2706172.908 | 1115845.4589 | 2706169.3349 | 1115845.5081 | 2706159.8484 | 1115844.4808
24 | 2706179.3522 | 1115845.3701 | 2706186.4593 | 1115845.2723
25 | 2706159.8484 | 1115844.4808 | 2706157.8197 | 1115844.2611 | 2706154.0074 | 1115843.3765
26 | 2706197.6527 | 1115845.7858 | 2706191.3565 | 1115845.2048 | 2706186.4593 | 1115845.2723
27 | 2706154.0074 | 1115843.3765 | 2706148.0751 | 1115842.0001 | 2706132.6787 | 1115842.7754 | 2706119.8615 | 1115843.3803
28 | 2706199.5688 | 1115845.9626 | 2706197.6527 | 1115845.7858
29 | 2706119.8615 | 1115843.3803 | 2706114.64 | 1115843.6267 | 2706100.8473 | 1115847.6322 | 2706100.4233 | 1115847.7466
30 | 2706199.5688 | 1115845.9626 | 2706208.0174 | 1115846.7422 | 2706212.9118 | 1115846.828
31 | 2706100.4233 | 1115847.7466 | 2706087.8181 | 1115851.1477
32 | 2706063.2739 | 1115914.0283 | 2706073.5414 | 1115917.7326 | 2706086.9004 | 1115918.6337 | 2706105.0061 | 1115914.3924 | 2706121.7851 | 1115913.5857 | 2706147.4504 | 1115923.673
33 | 2706063.2739 | 1115914.0283 | 2706058.8322 | 1115908.3803 | 2706053.3711 | 1115900.9688 | 2706046.6826 | 1115891.7681 | 2706038.523 | 1115881.4632 | 2706036.5531 | 1115880.8962
34 | 2705985.0037 | 1115869.7861 | 2705989.2003 | 1115871.3605 | 2705996.1687 | 1115873.8395 | 2706014.7212 | 1115874.9537 | 2706022.111 | 1115876.7396 | 2706036.5531 | 1115880.8962
35 | 2705985.0037 | 1115869.7861 | 2705979.3149 | 1115864.3498 | 2705981.8301 | 1115858.301 | 2705992.5678 | 1115859.4117 | 2706005.3187 | 1115858.0467
36 | 2706034.3071 | 1115855.6855 | 2706019.5406 | 1115856.8263 | 2706011.4919 | 1115857.3859 | 2706005.3187 | 1115858.0467
37 | 2706231.7901 | 1115851.8288 | 2706218.5782 | 1115846.9274 | 2706212.9118 | 1115846.828
38 | 2706231.7901 | 1115851.8288 | 2706225.1366 | 1115833.1557 | 2706211.4031 | 1115822.775 | 2706208.3512 | 1115822.1468
39 | 2706186.4221 | 1115817.6324 | 2706208.3512 | 1115822.1468
40 | 2706158.5494 | 1115808.9924 | 2706174.0922 | 1115815.0941 | 2706186.4221 | 1115817.6324
41 | 2706063.9549 | 1115857.8843 | 2706073.8384 | 1115854.9197 | 2706087.8181 | 1115851.1477
42 | 2706059.8649 | 1115859.1111 | 2706063.9549 | 1115857.8843
43 | 2706059.8649 | 1115859.1111 | 2706016.7291 | 1115799.507
44 | 2706059.8649 | 1115859.1111 | 2706041.95 | 1115855.0951 | 2706034.3071 | 1115855.6855
45 | 2706051.2164 | 1115748.3887 | 2706013.671 | 1115755.3918 | 2706008.9479 | 1115788.7529 | 2706016.7291 | 1115799.507
46 | 2706051.2164 | 1115748.3887 | 2706049.0362 | 1115745.0039 | 2706049.1428 | 1115738.913 | 2706051.5507 | 1115728.415 | 2706055.6972 | 1115713.8894 | 2706054.5199 | 1115707.031 | 2706054.4328 | 1115706.7803
47 | 2706097.3962 | 1115693.7396 | 2706051.2164 | 1115748.3887
48 | 2706051.2164 | 1115748.3887 | 2706053.0055 | 1115751.1773 | 2706059.6402 | 1115753.317 | 2706068.3851 | 1115751.8135 | 2706085.778 | 1115746.8481 | 2706103.0687 | 1115740.2243 | 2706113.4647 | 1115730.8781 | 2706121.2127 | 1115724.1317 | 2706132.7526 | 1115719.5753 | 2706139.6394 | 1115718.0148
49 | 2706102.6674 | 1115688.195 | 2706097.3962 | 1115693.7396
50 | 2706097.3962 | 1115693.7396 | 2706090.991 | 1115688.6353 | 2706087.9753 | 1115684.2143
51 | 2706188.8517 | 1115732.1599 | 2706182.4598 | 1115728.952 | 2706165.0123 | 1115719.4068 | 2706147.4461 | 1115717.0643 | 2706143.2738 | 1115717.1913 | 2706139.6394 | 1115718.0148
52 | 2706107.5716 | 1115791.7585 | 2706094.4529 | 1115796.8258
53 | 2706107.5716 | 1115791.7585 | 2706130.4228 | 1115798.716
54 | 2706107.5716 | 1115791.7585 | 2706109.8706 | 1115787.9185 | 2706133.2073 | 1115794.0218
55 | 2706334.2139 | 1115506.8031 | 2706343.324 | 1115502.1155 | 2706351.3483 | 1115499.4546
56 | 2706334.2139 | 1115506.8031 | 2706319.1016 | 1115498.9154
57 | 2706334.2139 | 1115506.8031 | 2706336.3518 | 1115507.7523 | 2706341.8269 | 1115513.6551
58 | 2706319.1016 | 1115498.9154 | 2706319.0445 | 1115498.8855
59 | 2706312.4575 | 1115495.4475 | 2706319.0445 | 1115498.8855
60 | 2706312.4575 | 1115495.4475 | 2706296.2188 | 1115505.4602
61 | 2706312.4575 | 1115495.4475 | 2706309.1745 | 1115493.7332 | 2706297.7039 | 1115489.645
62 | 2706279.2585 | 1115520.6642 | 2706279.9134 | 1115518.3581 | 2706281.8229 | 1115513.3995 | 2706294.1885 | 1115506.7121 | 2706296.2188 | 1115505.4602
63 | 2706275.4591 | 1115481.7169 | 2706297.7039 | 1115489.645
64 | 2706274.4724 | 1115537.5194 | 2706279.2585 | 1115520.6642
65 | 2706275.4591 | 1115481.7169 | 2706254.6708 | 1115474.3078
66 | 2706274.4724 | 1115537.5194 | 2706264.5908 | 1115537.5965
67 | 2706274.4724 | 1115537.5194 | 2706303.6693 | 1115538.988 | 2706308.255 | 1115539.9573
68 | 2706329.6261 | 1115544.4747 | 2706308.255 | 1115539.9573
69 | 2706117.681 | 1115643.1734 | 2706116.916 | 1115637.0338 | 2706115.7317 | 1115624.4049 | 2706115.8347 | 1115618.5252 | 2706127.6778 | 1115616.0754 | 2706129.0021 | 1115596.9085 | 2706136.3137 | 1115588.6312 | 2706141.9467 | 1115579.6352 | 2706148.4046 | 1115572.0434 | 2706149.7149 | 1115570.7588
70 | 2706184.6309 | 1115557.4903 | 2706185.0939 | 1115557.6281
71 | 2706185.0939 | 1115557.6281 | 2706190.9836 | 1115559.3818
72 | 2706190.9836 | 1115559.3818 | 2706191.3336 | 1115559.486
73 | 2706191.3336 | 1115559.486 | 2706191.3387 | 1115559.4875 | 2706196.4392 | 1115560.1662 | 2706196.7576 | 1115560.2464
74 | 2706201.7175 | 1115561.4963 | 2706196.7576 | 1115560.2464
75 | 2706201.7175 | 1115561.4963 | 2706204.074 | 1115562.0901 | 2706204.074 | 1115562.0901
76 | 2706102.6674 | 1115688.195 | 2706100.828 | 1115684.7495 | 2706120.6941 | 1115652.799 | 2706117.681 | 1115643.1734
77 | 2706117.681 | 1115643.1734 | 2706122.0831 | 1115645.363 | 2706128.6376 | 1115645.4778 | 2706135.513 | 1115638.2936 | 2706144.342 | 1115629.7983 | 2706153.8941 | 1115628.5127
78 | 2706204.074 | 1115562.0901 | 2706208.9464 | 1115562.3551
79 | 2706208.9464 | 1115562.3551 | 2706211.3732 | 1115562.4871
80 | 2706218.9041 | 1115561.3561 | 2706215.5381 | 1115561.8798 | 2706213.425 | 1115562.5987 | 2706211.3732 | 1115562.4871
81 | 2706218.9041 | 1115561.3561 | 2706219.7375 | 1115561.2264
82 | 2706231.8473 | 1115561.2675 | 2706235.3015 | 1115561.5394
83 | 2706231.8473 | 1115561.2675 | 2706227.1072 | 1115560.8944
84 | 2706227.1072 | 1115560.8944 | 2706223.6304 | 1115560.6208 | 2706219.7375 | 1115561.2264
85 | 2706266.7171 | 1115575.3826 | 2706267.0749 | 1115583.2525 | 2706265.7172 | 1115587.5648 | 2706265.5441 | 1115588.4236
86 | 2706289.5306 | 1115568.0979 | 2706293.1862 | 1115568.6677 | 2706308.0056 | 1115573.5307 | 2706311.013 | 1115576.634
87 | 2706265.5441 | 1115588.4236 | 2706265.3891 | 1115589.1923
88 | 2706311.013 | 1115576.634 | 2706315.6568 | 1115581.4257
89 | 2706263.814 | 1115597.0041 | 2706265.3891 | 1115589.1923
90 | 2706263.814 | 1115597.0041 | 2706263.2898 | 1115599.5966 | 2706256.6127 | 1115606.0281
91 | 2706316.4853 | 1115582.2807 | 2706315.6568 | 1115581.4257
92 | 2706316.4853 | 1115582.2807 | 2706319.1287 | 1115585.0082
93 | 2706331.9103 | 1115598.8664 | 2706322.9788 | 1115588.9811 | 2706319.1287 | 1115585.0082
94 | 2706289.8095 | 1115604.8072 | 2706290.2092 | 1115604.9776
95 | 2706290.2092 | 1115604.9776 | 2706291.1645 | 1115605.3851
96 | 2706304.0704 | 1115611.2296 | 2706298.7715 | 1115608.6024 | 2706295.9043 | 1115607.4069 | 2706291.1645 | 1115605.3851
97 | 2706331.9103 | 1115598.8664 | 2706317.2072 | 1115609.3819 | 2706314.0222 | 1115616.1637
98 | 2706314.0222 | 1115616.1637 | 2706304.0704 | 1115611.2296
99 | 2706293.4055 | 1115657.1927 | 2706293.327 | 1115657.0158 | 2706286.6909 | 1115650.5509 | 2706273.9089 | 1115644.7481
100 | 2706293.4055 | 1115657.1927 | 2706296.8557 | 1115664.9606 | 2706297.3584 | 1115669.0153
101 | 2706273.9089 | 1115644.7481 | 2706270.4403 | 1115643.1734
102 | 2706270.4403 | 1115643.1734 | 2706258.9485 | 1115637.9563 | 2706237.6055 | 1115634.3131 | 2706233.486 | 1115635.4707
103 | 2706233.486 | 1115635.4707 | 2706225.9482 | 1115637.5889
104 | 2706225.9482 | 1115637.5889 | 2706221.5173 | 1115638.834 | 2706215.3388 | 1115639.3038 | 2706186.894 | 1115632.671
105 | 2706186.894 | 1115632.671 | 2706185.951 | 1115632.4511 | 2706170.9291 | 1115630.3687
106 | 2706157.2144 | 1115628.4675 | 2706170.9291 | 1115630.3687
107 | 2706153.8941 | 1115628.5127 | 2706155.7442 | 1115628.2637 | 2706157.2144 | 1115628.4675
108 | 2706246.3439 | 1115692.6344 | 2706250.1207 | 1115693.9153 | 2706259.1417 | 1115700.4554
109 | 2706246.3439 | 1115692.6344 | 2706239.9566 | 1115690.4682 | 2706213.7539 | 1115691.3651 | 2706210.3658 | 1115690.6464
110 | 2706182.5917 | 1115679.9662 | 2706203.2979 | 1115689.1471 | 2706210.3658 | 1115690.6464
111 | 2706167.5811 | 1115674.2699 | 2706177.4509 | 1115677.6868 | 2706182.5917 | 1115679.9662
112 | 2706102.6674 | 1115688.195 | 2706105.924 | 1115689.2082 | 2706110.587 | 1115687.5221 | 2706134.5585 | 1115673.8108 | 2706147.563 | 1115671.1813 | 2706160.9093 | 1115671.96 | 2706167.5811 | 1115674.2699
113 | 2706219.8358 | 1115749.4366 | 2706214.9741 | 1115745.966
114 | 2706214.9741 | 1115745.966 | 2706214.9741 | 1115745.966 | 2706210.7156 | 1115743.6324
115 | 2706188.8517 | 1115732.1599 | 2706199.8828 | 1115737.6962 | 2706210.7156 | 1115743.6324
116 | 2706149.2515 | 1115783.2496 | 2706149.2515 | 1115783.2496 | 2706144.1253 | 1115779.6464 | 2706142.4376 | 1115779.1167
117 | 2706149.2515 | 1115783.2496 | 2706148.7904 | 1115788.4115 | 2706148.1471 | 1115793.3923 | 2706145.3161 | 1115796.3002 | 2706139.3969 | 1115795.6405 | 2706133.2073 | 1115794.0218
118 | 2706131.0306 | 1115775.5366 | 2706142.4376 | 1115779.1167
119 | 2706158.5494 | 1115808.9924 | 2706139.1113 | 1115801.3614 | 2706130.4228 | 1115798.716

## bus_geodata
| x | y | coords
0 | 2706214.0495 | 1115546.6513
1 | 2706206.3105 | 1115542.7694
2 | 2706189.5284 | 1115531.9158
3 | 2706236.9218 | 1115539.8849
4 | 2706225.5627 | 1115531.0245
5 | 2706249.9039 | 1115550.0154
6 | 2706196.0003 | 1115523.5349
7 | 2706219.7314 | 1115529.5472
8 | 2706239.2791 | 1115534.5931
9 | 2706261.773 | 1115559.2774
10 | 2706154.4461 | 1115560.4529
11 | 2706155.772 | 1115564.8202
12 | 2706182.256 | 1115556.7831
13 | 2706257.4771 | 1115537.652
14 | 2706265.6386 | 1115568.8193
15 | 2706283.8379 | 1115567.2107
16 | 2706243.2879 | 1115562.4258
17 | 2706175.413 | 1115845.4244
18 | 2706172.908 | 1115845.4589
19 | 2706179.3522 | 1115845.3701
20 | 2706159.8484 | 1115844.4808
21 | 2706186.4593 | 1115845.2723
22 | 2706154.0074 | 1115843.3765
23 | 2706197.6527 | 1115845.7858
24 | 2706119.8615 | 1115843.3803
25 | 2706199.5688 | 1115845.9626
26 | 2706100.4233 | 1115847.7466
27 | 2706147.4504 | 1115923.673
28 | 2706063.2739 | 1115914.0283
29 | 2706036.5531 | 1115880.8962
30 | 2705985.0037 | 1115869.7861
31 | 2706005.3187 | 1115858.0467
32 | 2706212.9118 | 1115846.828
33 | 2706231.7901 | 1115851.8288
34 | 2706208.3512 | 1115822.1468
35 | 2706186.4221 | 1115817.6324
36 | 2706087.8181 | 1115851.1477
37 | 2706063.9549 | 1115857.8843
38 | 2706059.8649 | 1115859.1111
39 | 2706016.7291 | 1115799.507
40 | 2706034.3071 | 1115855.6855
41 | 2706051.2164 | 1115748.3887
42 | 2706054.4328 | 1115706.7803
43 | 2706097.3962 | 1115693.7396
44 | 2706139.6394 | 1115718.0148
45 | 2706094.4529 | 1115796.8258
46 | 2706107.5716 | 1115791.7585
47 | 2706351.3483 | 1115499.4546
48 | 2706334.2139 | 1115506.8031
49 | 2706319.1016 | 1115498.9154
50 | 2706341.8269 | 1115513.6551
51 | 2706319.0445 | 1115498.8855
52 | 2706312.4575 | 1115495.4475
53 | 2706296.2188 | 1115505.4602
54 | 2706297.7039 | 1115489.645
55 | 2706279.2585 | 1115520.6642
56 | 2706275.4591 | 1115481.7169
57 | 2706274.4724 | 1115537.5194
58 | 2706254.6708 | 1115474.3078
59 | 2706329.6261 | 1115544.4747
60 | 2706308.255 | 1115539.9573
61 | 2706264.5908 | 1115537.5965
62 | 2706149.7149 | 1115570.7588
63 | 2706184.6309 | 1115557.4903
64 | 2706185.0939 | 1115557.6281
65 | 2706190.9836 | 1115559.3818
66 | 2706191.3336 | 1115559.486
67 | 2706196.7576 | 1115560.2464
68 | 2706201.7175 | 1115561.4963
69 | 2706117.681 | 1115643.1734
70 | 2706204.074 | 1115562.0901
71 | 2706208.9464 | 1115562.3551
72 | 2706211.3732 | 1115562.4871
73 | 2706218.9041 | 1115561.3561
74 | 2706231.8473 | 1115561.2675
75 | 2706235.3015 | 1115561.5394
76 | 2706227.1072 | 1115560.8944
77 | 2706219.7375 | 1115561.2264
78 | 2706266.7171 | 1115575.3826
79 | 2706289.5306 | 1115568.0979
80 | 2706265.5441 | 1115588.4236
81 | 2706311.013 | 1115576.634
82 | 2706265.3891 | 1115589.1923
83 | 2706263.814 | 1115597.0042
84 | 2706315.6568 | 1115581.4257
85 | 2706316.4853 | 1115582.2807
86 | 2706319.1287 | 1115585.0082
87 | 2706256.6127 | 1115606.0281
88 | 2706289.8096 | 1115604.8072
89 | 2706290.2092 | 1115604.9776
90 | 2706291.1645 | 1115605.3851
91 | 2706331.9103 | 1115598.8664
92 | 2706314.0222 | 1115616.1637
93 | 2706304.0704 | 1115611.2296
94 | 2706293.4055 | 1115657.1927
95 | 2706273.9089 | 1115644.7481
96 | 2706297.3584 | 1115669.0153
97 | 2706270.4403 | 1115643.1734
98 | 2706233.486 | 1115635.4707
99 | 2706225.9482 | 1115637.5889
100 | 2706186.894 | 1115632.671
101 | 2706170.9291 | 1115630.3687
102 | 2706157.2144 | 1115628.4675
103 | 2706153.8941 | 1115628.5127
104 | 2706246.3439 | 1115692.6344
105 | 2706259.1417 | 1115700.4554
106 | 2706210.3658 | 1115690.6464
107 | 2706182.5917 | 1115679.9662
108 | 2706167.5811 | 1115674.2699
109 | 2706102.6674 | 1115688.195
110 | 2706087.9753 | 1115684.2143
111 | 2706219.8358 | 1115749.4366
112 | 2706214.9741 | 1115745.966
113 | 2706210.7156 | 1115743.6324
114 | 2706188.8517 | 1115732.1599
115 | 2706149.2515 | 1115783.2496
116 | 2706142.4376 | 1115779.1167
117 | 2706133.2073 | 1115794.0218
118 | 2706131.0306 | 1115775.5366
119 | 2706130.4228 | 1115798.716
120 | 2706158.5494 | 1115808.9924
121 | 2706225.9482 | 1115637.5889

## line_std_types
| c_nf_per_km | r_ohm_per_km | x_ohm_per_km | max_i_ka | type | q_mm2 | alpha | voltage_rating
NAYY 4x50 SE | 210 | 0.642 | 0.083 | 0.142 | cs | 50 | 0.00403 | LV
NAYY 4x120 SE | 264 | 0.225 | 0.08 | 0.242 | cs | 120 | 0.00403 | LV
NAYY 4x150 SE | 261 | 0.208 | 0.08 | 0.27 | cs | 150 | 0.00403 | LV
NA2XS2Y 1x95 RM/25 12/20 kV | 216 | 0.313 | 0.132 | 0.252 | cs | 95 | 0.00403 | MV
NA2XS2Y 1x185 RM/25 12/20 kV | 273 | 0.161 | 0.117 | 0.362 | cs | 185 | 0.00403 | MV
NA2XS2Y 1x240 RM/25 12/20 kV | 304 | 0.122 | 0.112 | 0.421 | cs | 240 | 0.00403 | MV
NA2XS2Y 1x95 RM/25 6/10 kV | 315 | 0.313 | 0.123 | 0.249 | cs | 95 | 0.00403 | MV
NA2XS2Y 1x185 RM/25 6/10 kV | 406 | 0.161 | 0.11 | 0.358 | cs | 185 | 0.00403 | MV
NA2XS2Y 1x240 RM/25 6/10 kV | 456 | 0.122 | 0.105 | 0.416 | cs | 240 | 0.00403 | MV
NA2XS2Y 1x150 RM/25 12/20 kV | 250 | 0.206 | 0.116 | 0.319 | cs | 150 | 0.00403 | MV
NA2XS2Y 1x120 RM/25 12/20 kV | 230 | 0.253 | 0.119 | 0.283 | cs | 120 | 0.00403 | MV
NA2XS2Y 1x70 RM/25 12/20 kV | 190 | 0.443 | 0.132 | 0.22 | cs | 70 | 0.00403 | MV
NA2XS2Y 1x150 RM/25 6/10 kV | 360 | 0.206 | 0.11 | 0.315 | cs | 150 | 0.00403 | MV
NA2XS2Y 1x120 RM/25 6/10 kV | 340 | 0.253 | 0.113 | 0.28 | cs | 120 | 0.00403 | MV
NA2XS2Y 1x70 RM/25 6/10 kV | 280 | 0.443 | 0.123 | 0.217 | cs | 70 | 0.00403 | MV
N2XS(FL)2Y 1x120 RM/35 64/110 kV | 112 | 0.153 | 0.166 | 0.366 | cs | 120 | 0.00393 | HV
N2XS(FL)2Y 1x185 RM/35 64/110 kV | 125 | 0.099 | 0.156 | 0.457 | cs | 185 | 0.00393 | HV
N2XS(FL)2Y 1x240 RM/35 64/110 kV | 135 | 0.075 | 0.149 | 0.526 | cs | 240 | 0.00393 | HV
N2XS(FL)2Y 1x300 RM/35 64/110 kV | 144 | 0.06 | 0.144 | 0.588 | cs | 300 | 0.00393 | HV
15-AL1/3-ST1A 0.4 | 11 | 1.8769 | 0.35 | 0.105 | ol | 16 | 0.00403 | LV
24-AL1/4-ST1A 0.4 | 11.25 | 1.2012 | 0.335 | 0.14 | ol | 24 | 0.00403 | LV
48-AL1/8-ST1A 0.4 | 12.2 | 0.5939 | 0.3 | 0.21 | ol | 48 | 0.00403 | LV
94-AL1/15-ST1A 0.4 | 13.2 | 0.306 | 0.29 | 0.35 | ol | 94 | 0.00403 | LV
34-AL1/6-ST1A 10.0 | 9.7 | 0.8342 | 0.36 | 0.17 | ol | 34 | 0.00403 | MV
48-AL1/8-ST1A 10.0 | 10.1 | 0.5939 | 0.35 | 0.21 | ol | 48 | 0.00403 | MV
70-AL1/11-ST1A 10.0 | 10.4 | 0.4132 | 0.339 | 0.29 | ol | 70 | 0.00403 | MV
94-AL1/15-ST1A 10.0 | 10.75 | 0.306 | 0.33 | 0.35 | ol | 94 | 0.00403 | MV
122-AL1/20-ST1A 10.0 | 11.1 | 0.2376 | 0.323 | 0.41 | ol | 122 | 0.00403 | MV
149-AL1/24-ST1A 10.0 | 11.25 | 0.194 | 0.315 | 0.47 | ol | 149 | 0.00403 | MV
34-AL1/6-ST1A 20.0 | 9.15 | 0.8342 | 0.382 | 0.17 | ol | 34 | 0.00403 | MV
48-AL1/8-ST1A 20.0 | 9.5 | 0.5939 | 0.372 | 0.21 | ol | 48 | 0.00403 | MV
70-AL1/11-ST1A 20.0 | 9.7 | 0.4132 | 0.36 | 0.29 | ol | 70 | 0.00403 | MV
94-AL1/15-ST1A 20.0 | 10 | 0.306 | 0.35 | 0.35 | ol | 94 | 0.00403 | MV
122-AL1/20-ST1A 20.0 | 10.3 | 0.2376 | 0.344 | 0.41 | ol | 122 | 0.00403 | MV
149-AL1/24-ST1A 20.0 | 10.5 | 0.194 | 0.337 | 0.47 | ol | 149 | 0.00403 | MV
184-AL1/30-ST1A 20.0 | 10.75 | 0.1571 | 0.33 | 0.535 | ol | 184 | 0.00403 | MV
243-AL1/39-ST1A 20.0 | 11 | 0.1188 | 0.32 | 0.645 | ol | 243 | 0.00403 | MV
48-AL1/8-ST1A 110.0 | 8 | 0.5939 | 0.46 | 0.21 | ol | 48 | 0.00403 | HV
70-AL1/11-ST1A 110.0 | 8.4 | 0.4132 | 0.45 | 0.29 | ol | 70 | 0.00403 | HV
94-AL1/15-ST1A 110.0 | 8.65 | 0.306 | 0.44 | 0.35 | ol | 94 | 0.00403 | HV
122-AL1/20-ST1A 110.0 | 8.5 | 0.2376 | 0.43 | 0.41 | ol | 122 | 0.00403 | HV
149-AL1/24-ST1A 110.0 | 8.75 | 0.194 | 0.41 | 0.47 | ol | 149 | 0.00403 | HV
184-AL1/30-ST1A 110.0 | 8.8 | 0.1571 | 0.4 | 0.535 | ol | 184 | 0.00403 | HV
243-AL1/39-ST1A 110.0 | 9 | 0.1188 | 0.39 | 0.645 | ol | 243 | 0.00403 | HV
305-AL1/39-ST1A 110.0 | 9.2 | 0.0949 | 0.38 | 0.74 | ol | 305 | 0.00403 | HV
490-AL1/64-ST1A 110.0 | 9.75 | 0.059 | 0.37 | 0.96 | ol | 490 | 0.00403 | HV
679-AL1/86-ST1A 110.0 | 9.95 | 0.042 | 0.36 | 1.15 | ol | 679 | 0.00403 | HV
490-AL1/64-ST1A 220.0 | 10 | 0.059 | 0.285 | 0.96 | ol | 490 | 0.00403 | HV
679-AL1/86-ST1A 220.0 | 11.7 | 0.042 | 0.275 | 1.15 | ol | 679 | 0.00403 | HV
490-AL1/64-ST1A 380.0 | 11 | 0.059 | 0.253 | 0.96 | ol | 490 | 0.00403 | HV
679-AL1/86-ST1A 380.0 | 14.6 | 0.042 | 0.25 | 1.15 | ol | 679 | 0.00403 | HV

## trafo_std_types
| i0_percent | pfe_kw | vkr_percent | sn_mva | vn_lv_kv | vn_hv_kv | vk_percent | shift_degree | vector_group | tap_side | tap_neutral | tap_min | tap_max | tap_step_degree | tap_step_percent | tap_phase_shifter
160 MVA 380/110 kV | 0.06 | 60 | 0.25 | 160 | 110 | 380 | 12.2 | 0 | Yy0 | hv | 0 | -9 | 9 | 0 | 1.5 | FALSE
100 MVA 220/110 kV | 0.06 | 55 | 0.26 | 100 | 110 | 220 | 12 | 0 | Yy0 | hv | 0 | -9 | 9 | 0 | 1.5 | FALSE
63 MVA 110/20 kV | 0.04 | 22 | 0.32 | 63 | 20 | 110 | 18 | 150 | YNd5 | hv | 0 | -9 | 9 | 0 | 1.5 | FALSE
40 MVA 110/20 kV | 0.05 | 18 | 0.34 | 40 | 20 | 110 | 16.2 | 150 | YNd5 | hv | 0 | -9 | 9 | 0 | 1.5 | FALSE
25 MVA 110/20 kV | 0.07 | 14 | 0.41 | 25 | 20 | 110 | 12 | 150 | YNd5 | hv | 0 | -9 | 9 | 0 | 1.5 | FALSE
63 MVA 110/10 kV | 0.04 | 22 | 0.32 | 63 | 10 | 110 | 18 | 150 | YNd5 | hv | 0 | -9 | 9 | 0 | 1.5 | FALSE
40 MVA 110/10 kV | 0.05 | 18 | 0.34 | 40 | 10 | 110 | 16.2 | 150 | YNd5 | hv | 0 | -9 | 9 | 0 | 1.5 | FALSE
25 MVA 110/10 kV | 0.07 | 14 | 0.41 | 25 | 10 | 110 | 12 | 150 | YNd5 | hv | 0 | -9 | 9 | 0 | 1.5 | FALSE
0.25 MVA 20/0.4 kV | 0.32 | 0.8 | 1.44 | 0.25 | 0.4 | 20 | 6 | 150 | Yzn5 | hv | 0 | -2 | 2 | 0 | 2.5 | FALSE
0.4 MVA 20/0.4 kV | 0.3375 | 1.35 | 1.425 | 0.4 | 0.4 | 20 | 6 | 150 | Dyn5 | hv | 0 | -2 | 2 | 0 | 2.5 | FALSE
0.63 MVA 20/0.4 kV | 0.2619 | 1.65 | 1.206 | 0.63 | 0.4 | 20 | 6 | 150 | Dyn5 | hv | 0 | -2 | 2 | 0 | 2.5 | FALSE
0.25 MVA 10/0.4 kV | 0.24 | 0.6 | 1.2 | 0.25 | 0.4 | 10 | 4 | 150 | Dyn5 | hv | 0 | -2 | 2 | 0 | 2.5 | FALSE
0.4 MVA 10/0.4 kV | 0.2375 | 0.95 | 1.325 | 0.4 | 0.4 | 10 | 4 | 150 | Dyn5 | hv | 0 | -2 | 2 | 0 | 2.5 | FALSE
0.63 MVA 10/0.4 kV | 0.1873 | 1.18 | 1.0794 | 0.63 | 0.4 | 10 | 4 | 150 | Dyn5 | hv | 0 | -2 | 2 | 0 | 2.5 | FALSE

## trafo3w_std_types
| sn_hv_mva | sn_mv_mva | sn_lv_mva | vn_hv_kv | vn_mv_kv | vn_lv_kv | vk_hv_percent | vk_mv_percent | vk_lv_percent | vkr_hv_percent | vkr_mv_percent | vkr_lv_percent | pfe_kw | i0_percent | shift_mv_degree | shift_lv_degree | vector_group | tap_side | tap_neutral | tap_min | tap_max | tap_step_percent
63/25/38 MVA 110/20/10 kV | 63 | 25 | 38 | 110 | 20 | 10 | 10.4 | 10.4 | 10.4 | 0.28 | 0.32 | 0.35 | 35 | 0.89 | 0 | 0 | YN0yn0yn0 | hv | 0 | -10 | 10 | 1.2
63/25/38 MVA 110/10/10 kV | 63 | 25 | 38 | 110 | 10 | 10 | 10.4 | 10.4 | 10.4 | 0.28 | 0.32 | 0.35 | 35 | 0.89 | 0 | 0 | YN0yn0yn0 | hv | 0 | -10 | 10 | 1.2

## fuse_std_types
| fuse_type | i_rated_a | t_avg | t_min | t_total | x_avg | x_min | x_total
HV 100A | HV 100A | 100 | 0 | [10.0, 3.64, 0.854, 0.281, 0.1, 0.0531, 0.022, 0.01] | [10.0, 4.267, 1.21, 0.403, 0.1, 0.058, 0.022, 0.01] | 0 | [300.0, 350.0, 450.0, 550.0, 700.0, 850.0, 1200.0, 1752.0] | [600.0, 700.0, 900.0, 1150.0, 1665.0, 2000.0, 3000.0, 4313.0]
HV 10A | HV 10A | 10 | 0 | [10.0, 1675.0, 0.344, 0.156, 0.1, 0.0417, 0.0171, 0.01] | [10.0, 1.3, 0.3, 0.155, 0.1, 0.0555, 0.023, 0.01] | 0 | [30.0, 32.0, 35.0, 37.0, 39.0, 50.0, 70.0, 88.0] | [60.0, 70.0, 80.0, 87.0, 94.0, 110.0, 150.0, 216.0]
HV 125A | HV 125A | 125 | 0 | [10.0, 1.82, 0.344, 0.1, 0.0467, 0.0269, 0.01] | [10.0, 2.478, 0.426, 0.1, 0.0427, 0.0211, 0.01] | 0 | [375.0, 500.0, 700.0, 925.0, 1200.0, 1500.0, 2341.0] | [750.0, 1000.0, 1500.0, 2200.0, 3000.0, 4000.0, 5765.0]
HV 160A | HV 160A | 160 | 0 | [10.0, 4.15, 1.03, 0.198, 0.1, 0.051, 0.0172, 0.01] | [10.0, 2.3, 0.734, 0.274, 0.1, 0.046, 0.0177, 0.01] | 0 | [480.0, 550.0, 700.0, 1000.0, 1260.0, 1600.0, 2500.0, 3227.0] | [960.0, 1300.0, 1700.0, 2200.0, 2996.0, 4000.0, 6000.0, 7946.0]
HV 16A | HV 16A | 16 | 0 | [10.0, 0.352, 0.164, 0.1, 0.0649, 0.0342, 0.01] | [10.0, 2.34, 0.722, 0.181, 0.1, 0.055, 0.0296, 0.01] | 0 | [48.0, 60.0, 65.0, 71.0, 80.0, 100.0, 162.0] | [96.0, 110.0, 125.0, 150.0, 168.0, 200.0, 250.0, 398.0]
HV 200A | HV 200A | 200 | 0 | [10.0, 4.267, 1.21, 0.403, 0.1, 0.058, 0.022, 0.01] | [10.0, 3.73, 1.654, 0.328, 0.1, 0.0531, 0.019, 0.01] | 0 | [600.0, 700.0, 900.0, 1150.0, 1665.0, 2000.0, 3000.0, 4313.0] | [1200.0, 1500.0, 1800.0, 2700.0, 3960.0, 5000.0, 7500.0, 10620.0]
HV 20A | HV 20A | 20 | 0 | [10.0, 1.3, 0.3, 0.155, 0.1, 0.0555, 0.023, 0.01] | [10.0, 1.3, 0.161, 0.1, 0.0611, 0.0399, 0.0141, 0.01] | 0 | [60.0, 70.0, 80.0, 87.0, 94.0, 110.0, 150.0, 216.0] | [120.0, 150.0, 200.0, 223.0, 260.0, 300.0, 450.0, 532.0]
HV 25A | HV 25A | 25 | 0 | [10.0, 2.512, 0.833, 0.299, 0.1, 0.0372, 0.0223, 0.01] | [10.0, 3.125, 0.597, 0.198, 0.1, 0.0378, 0.022, 0.01] | 0 | [75.0, 82.0, 90.0, 100.0, 124.0, 170.0, 200.0, 289.0] | [150.0, 170.0, 210.0, 250.0, 294.0, 400.0, 500.0, 711.0]
HV 31.5A | HV 31.5A | 31.5 | 0 | [10.0, 2.34, 0.722, 0.181, 0.1, 0.055, 0.0296, 0.01] | [10.0, 2.84, 0.368, 0.164, 0.1, 0.0621, 0.0378, 0.0195, 0.01] | 0 | [95.0, 110.0, 125.0, 150.0, 165.0, 200.0, 250.0, 390.0] | [189.0, 220.0, 300.0, 350.0, 393.0, 450.0, 530.0, 700.0, 960.0]
HV 40A | HV 40A | 40 | 0 | [10.0, 1.3, 0.161, 0.1, 0.0611, 0.0399, 0.0141, 0.01] | [10.0, 2.05, 0.369, 0.198, 0.1, 0.051, 0.0298, 0.01] | 0 | [120.0, 150.0, 200.0, 223.0, 260.0, 300.0, 450.0, 532.0] | [240.0, 300.0, 400.0, 450.0, 530.0, 650.0, 800.0, 1311.0]
HV 50A | HV 50A | 50 | 0 | [10.0, 3.215, 0.597, 0.198, 0.1, 0.0378, 0.022, 0.01] | [10.0, 3.64, 0.854, 0.281, 0.1, 0.0531, 0.022, 0.01] | 0 | [150.0, 170.0, 210.0, 250.0, 294.0, 400.0, 500.0, 711.0] | [300.0, 350.0, 450.0, 550.0, 700.0, 850.0, 1200.0, 1752.0]
HV 6.3A | HV 6.3A | 6.3 | 0 | [10.0, 1.39, 0.344, 0.168, 0.1, 0.056, 0.0263, 0.01] | [10.0, 1.711, 0.516, 0.198, 0.1, 0.0634, 0.0303, 0.01] | 0 | [19.0, 19.5, 20.4, 20.8, 22.0, 25.0, 32.0, 48.0] | [38.0, 40.0, 43.0, 48.0, 53.0, 60.0, 75.0, 118.0]
HV 63A | HV 63A | 63 | 0 | [10.0, 2.84, 0.368, 0.164, 0.1, 0.0621, 0.0378, 0.0195, 0.01] | [10.0, 1.82, 0.344, 0.1, 0.0467, 0.0269, 0.01] | 0 | [189.0, 220.0, 300.0, 350.0, 393.0, 450.0, 530.0, 700.0, 961.0] | [378.0, 500.0, 700.0, 934.0, 1200.0, 1500.0, 2366.0]
HV 80A | HV 80A | 80 | 0 | [10.0, 2.05, 0.369, 0.198, 0.1, 0.051, 0.0298, 0.01] | [10.0, 4.15, 1.03, 0.198, 0.1, 0.051, 0.0172, 0.01] | 0 | [240.0, 300.0, 400.0, 450.0, 530.0, 650.0, 800.0, 1311.0] | [480.0, 550.0, 700.0, 1000.0, 1260.0, 1600.0, 2500.0, 3227.0]
Siemens NH-1-100 | Siemens NH-1-100 | 100 | [5400.0, 2000.0, 400.0, 20.0, 1.0, 0.2, 0.012, 0.004] | 0 | 0 | [150.0, 190.0, 250.0, 430.0, 900.0, 1250.0, 2700.0, 3600.0] | 0 | 0
Siemens NH-1-125 | Siemens NH-1-125 | 125 | [4800.0, 120.0, 7.0, 0.1, 0.004] | 0 | 0 | [180.0, 400.0, 740.0, 2000.0, 4250.0] | 0 | 0
Siemens NH-1-16 | Siemens NH-1-16 | 16 | [4000.0, 400.0, 2.0, 0.1, 0.04, 0.01] | 0 | 0 | [26.0, 35.0, 75.0, 150.0, 200.0, 300.0] | 0 | 0
Siemens NH-1-160 | Siemens NH-1-160 | 160 | [4800.0, 120.0, 7.0, 0.1, 0.004] | 0 | 0 | [210.0, 500.0, 900.0, 2300.0, 5000.0] | 0 | 0
Siemens NH-1-25 | Siemens NH-1-25 | 25 | [4000.0, 1000.0, 10.0, 0.2, 0.02, 0.01] | 0 | 0 | [40.0, 50.0, 100.0, 210.0, 400.0, 500.0] | 0 | 0
Siemens NH-1-50 | Siemens NH-1-50 | 50 | [4000.0, 40.0, 4.0, 1.0, 0.02, 0.01] | 0 | 0 | [86.0, 200.0, 300.0, 400.0, 1000.0, 1280.0] | 0 | 0
Siemens NH-1-63 | Siemens NH-1-63 | 63 | [4000.0, 100.0, 10.0, 2.0, 0.04, 0.01] | 0 | 0 | [100.0, 200.0, 300.0, 400.0, 1000.0, 1500.0] | 0 | 0
Siemens NH-1-80 | Siemens NH-1-80 | 80 | [4800.0, 120.0, 7.0, 0.1, 0.01] | 0 | 0 | [150.58, 250.0, 450.0, 1150.0, 2470.0] | 0 | 0
Siemens NH-2-1000 | Siemens NH-2-1000 | 1000 | [4800.0, 120.0, 7.0, 0.1, 0.004] | 0 | 0 | [1900.0, 3500.0, 8400.0, 24000.0, 52000.0] | 0 | 0
Siemens NH-2-200 | Siemens NH-2-200 | 200 | [4800.0, 120.0, 7.0, 0.1, 0.004] | 0 | 0 | [280.0, 650.0, 1200.0, 3000.0, 7000.0] | 0 | 0
Siemens NH-2-224 | Siemens NH-2-224 | 224 | [4800.0, 120.0, 7.0, 0.2, 0.04, 0.004] | 0 | 0 | [400.0, 750.0, 1453.0, 3025.0, 4315.0, 7600.0] | 0 | 0
Siemens NH-2-250 | Siemens NH-2-250 | 250 | [4800.0, 120.0, 7.0, 0.1, 0.004] | 0 | 0 | [450.0, 800.0, 1650.0, 4000.0, 8500.0] | 0 | 0
Siemens NH-2-315 | Siemens NH-2-315 | 315 | [4800.0, 120.0, 7.0, 0.1, 0.004] | 0 | 0 | [550.0, 920.0, 1900.0, 5000.0, 11000.0] | 0 | 0
Siemens NH-2-355 | Siemens NH-2-355 | 355 | [4800.0, 120.0, 6.0, 0.1, 0.004] | 0 | 0 | [650.0, 1116.27, 2350.0, 5840.0, 12790.0] | 0 | 0
Siemens NH-2-400 | Siemens NH-2-400 | 400 | [4800.0, 120.0, 7.0, 0.1, 0.004] | 0 | 0 | [720.0, 1350.0, 2800.0, 6500.0, 15000.0] | 0 | 0
Siemens NH-2-425 | Siemens NH-2-425 | 425 | [4800.0, 120.0, 7.0, 0.1, 0.004] | 0 | 0 | [850.0, 1500.0, 3050.0, 7500.0, 16500.0] | 0 | 0
Siemens NH-2-630 | Siemens NH-2-630 | 630 | [4800.0, 120.0, 7.0, 0.1, 0.004] | 0 | 0 | [1200.0, 2000.0, 4800.0, 12000.0, 26000.0] | 0 | 0

## dtypes
| element | column | dtype
0 | bus | name | object
1 | bus | vn_kv | float64
2 | bus | type | object
3 | bus | zone | object
4 | bus | in_service | bool
5 | load | name | object
6 | load | bus | uint32
7 | load | p_mw | float64
8 | load | q_mvar | float64
9 | load | const_z_percent | float64
10 | load | const_i_percent | float64
11 | load | sn_mva | float64
12 | load | scaling | float64
13 | load | in_service | bool
14 | load | type | object
15 | ext_grid | name | object
16 | ext_grid | bus | uint32
17 | ext_grid | vm_pu | float64
18 | ext_grid | va_degree | float64
19 | ext_grid | slack_weight | float64
20 | ext_grid | in_service | bool
21 | line | name | object
22 | line | std_type | object
23 | line | from_bus | uint32
24 | line | to_bus | uint32
25 | line | length_km | float64
26 | line | r_ohm_per_km | float64
27 | line | x_ohm_per_km | float64
28 | line | c_nf_per_km | float64
29 | line | g_us_per_km | float64
30 | line | max_i_ka | float64
31 | line | df | float64
32 | line | parallel | uint32
33 | line | type | object
34 | line | in_service | bool
35 | trafo | name | object
36 | trafo | std_type | object
37 | trafo | hv_bus | uint32
38 | trafo | lv_bus | uint32
39 | trafo | sn_mva | float64
40 | trafo | vn_hv_kv | float64
41 | trafo | vn_lv_kv | float64
42 | trafo | vk_percent | float64
43 | trafo | vkr_percent | float64
44 | trafo | pfe_kw | float64
45 | trafo | i0_percent | float64
46 | trafo | shift_degree | float64
47 | trafo | tap_side | object
48 | trafo | tap_neutral | int32
49 | trafo | tap_min | int32
50 | trafo | tap_max | int32
51 | trafo | tap_step_percent | float64
52 | trafo | tap_step_degree | float64
53 | trafo | tap_pos | int32
54 | trafo | tap_phase_shifter | bool
55 | trafo | parallel | uint32
56 | trafo | df | float64
57 | trafo | in_service | bool
58 | line_geodata | coords | object
59 | bus_geodata | x | float64
60 | bus_geodata | y | float64
61 | bus_geodata | coords | object

## parameters
| version | format_version | converged | OPF_converged | name | f_hz | sn_mva
0 | 2.14.6 | 2.14.0 | FALSE | FALSE |  | 50 | 1