## bus
| name | vn_kv | type | zone | in_service
0 | bus_LV_5113-58_0_6_node_0 | 0.4 | n |  | TRUE
1 | bus_LV_5113-58_0_6_node_1 | 0.4 | n |  | TRUE
2 | bus_LV_5113-58_0_6_node_2 | 0.4 | n |  | TRUE
3 | bus_LV_5113-58_0_6_node_3 | 0.4 | n |  | TRUE
4 | bus_LV_5113-58_0_6_node_4 | 0.4 | n |  | TRUE
5 | bus_LV_5113-58_0_6_node_11 | 0.4 | n |  | TRUE
6 | bus_LV_5113-58_0_6_node_35 | 0.4 | n |  | TRUE
7 | bus_LV_5113-58_0_6_node_12 | 0.4 | n |  | TRUE
8 | bus_LV_5113-58_0_6_node_5 | 0.4 | n |  | TRUE
9 | bus_LV_5113-58_0_6_node_6 | 0.4 | n |  | TRUE
10 | bus_LV_5113-58_0_6_node_8 | 0.4 | n |  | TRUE
11 | bus_LV_5113-58_0_6_node_9 | 0.4 | n |  | TRUE
12 | bus_LV_5113-58_0_6_node_13 | 0.4 | n |  | TRUE
13 | bus_LV_5113-58_0_6_node_18 | 0.4 | n |  | TRUE
14 | bus_LV_5113-58_0_6_node_55 | 0.4 | n |  | TRUE
15 | bus_LV_5113-58_0_6_node_115 | 0.4 | n |  | TRUE
16 | bus_LV_5113-58_0_6_node_15 | 0.4 | n |  | TRUE
17 | bus_LV_5113-58_0_6_node_16 | 0.4 | n |  | TRUE
18 | bus_LV_5113-58_0_6_node_14 | 0.4 | n |  | TRUE
19 | bus_LV_5113-58_0_6_node_25 | 0.4 | n |  | TRUE
20 | bus_LV_5113-58_0_6_node_21 | 0.4 | n |  | TRUE
21 | bus_LV_5113-58_0_6_node_17 | 0.4 | n |  | TRUE
22 | bus_LV_5113-58_0_6_node_28 | 0.4 | n |  | TRUE
23 | bus_LV_5113-58_0_6_node_33 | 0.4 | n |  | TRUE
24 | bus_LV_5113-58_0_6_node_116 | 0.4 | n |  | TRUE
25 | bus_LV_5113-58_0_6_node_133 | 0.4 | n |  | TRUE
26 | bus_LV_5113-58_0_6_node_131 | 0.4 | n |  | TRUE
27 | bus_LV_5113-58_0_6_node_134 | 0.4 | n |  | TRUE
28 | bus_LV_5113-58_0_6_node_54 | 0.4 | n |  | TRUE
29 | bus_LV_5113-58_0_6_node_53 | 0.4 | n |  | TRUE
30 | bus_LV_5113-58_0_6_node_139 | 0.4 | n |  | TRUE
31 | bus_LV_5113-58_0_6_node_137 | 0.4 | n |  | TRUE
32 | bus_LV_5113-58_0_6_node_52 | 0.4 | n |  | TRUE
33 | bus_LV_5113-58_0_6_node_138 | 0.4 | n |  | TRUE
34 | bus_LV_5113-58_0_6_node_136 | 0.4 | n |  | TRUE
35 | bus_LV_5113-58_0_6_node_51 | 0.4 | n |  | TRUE
36 | bus_LV_5113-58_0_6_node_117 | 0.4 | n |  | TRUE
37 | bus_LV_5113-58_0_6_node_49 | 0.4 | n |  | TRUE
38 | bus_LV_5113-58_0_6_node_145 | 0.4 | n |  | TRUE
39 | bus_LV_5113-58_0_6_node_32 | 0.4 | n |  | TRUE
40 | bus_LV_5113-58_0_6_node_50 | 0.4 | n |  | TRUE
41 | bus_LV_5113-58_0_6_node_30 | 0.4 | n |  | TRUE
42 | bus_LV_5113-58_0_6_node_19 | 0.4 | n |  | TRUE
43 | bus_LV_5113-58_0_6_node_20 | 0.4 | n |  | TRUE
44 | bus_LV_5113-58_0_6_node_22 | 0.4 | n |  | TRUE
45 | bus_LV_5113-58_0_6_node_23 | 0.4 | n |  | TRUE
46 | bus_LV_5113-58_0_6_node_24 | 0.4 | n |  | TRUE
47 | bus_LV_5113-58_0_6_node_26 | 0.4 | n |  | TRUE
48 | bus_LV_5113-58_0_6_node_44 | 0.4 | n |  | TRUE
49 | bus_LV_5113-58_0_6_node_42 | 0.4 | n |  | TRUE
50 | bus_LV_5113-58_0_6_node_45 | 0.4 | n |  | TRUE
51 | bus_LV_5113-58_0_6_node_27 | 0.4 | n |  | TRUE
52 | bus_LV_5113-58_0_6_node_46 | 0.4 | n |  | TRUE
53 | bus_LV_5113-58_0_6_node_47 | 0.4 | n |  | TRUE
54 | bus_LV_5113-58_0_6_node_101 | 0.4 | n |  | TRUE
55 | bus_LV_5113-58_0_6_node_119 | 0.4 | n |  | TRUE
56 | bus_LV_5113-58_0_6_node_62 | 0.4 | n |  | TRUE
57 | bus_LV_5113-58_0_6_node_34 | 0.4 | n |  | TRUE
58 | bus_LV_5113-58_0_6_node_29 | 0.4 | n |  | TRUE
59 | bus_LV_5113-58_0_6_node_31 | 0.4 | n |  | TRUE
60 | bus_LV_5113-58_0_6_node_36 | 0.4 | n |  | TRUE
61 | bus_LV_5113-58_0_6_node_37 | 0.4 | n |  | TRUE
62 | bus_LV_5113-58_0_6_node_38 | 0.4 | n |  | TRUE
63 | bus_LV_5113-58_0_6_node_39 | 0.4 | n |  | TRUE
64 | bus_LV_5113-58_0_6_node_40 | 0.4 | n |  | TRUE
65 | bus_LV_5113-58_0_6_node_41 | 0.4 | n |  | TRUE
66 | bus_LV_5113-58_0_6_node_43 | 0.4 | n |  | TRUE
67 | bus_LV_5113-58_0_6_node_93 | 0.4 | n |  | TRUE
68 | bus_LV_5113-58_0_6_node_94 | 0.4 | n |  | TRUE
69 | bus_LV_5113-58_0_6_node_78 | 0.4 | n |  | TRUE
70 | bus_LV_5113-58_0_6_node_67 | 0.4 | n |  | TRUE
71 | bus_LV_5113-58_0_6_node_73 | 0.4 | n |  | TRUE
72 | bus_LV_5113-58_0_6_node_59 | 0.4 | n |  | TRUE
73 | bus_LV_5113-58_0_6_node_60 | 0.4 | n |  | TRUE
74 | bus_LV_5113-58_0_6_node_89 | 0.4 | n |  | TRUE
75 | bus_LV_5113-58_0_6_node_118 | 0.4 | n |  | TRUE
76 | bus_LV_5113-58_0_6_node_61 | 0.4 | n |  | TRUE
77 | bus_LV_5113-58_0_6_node_48 | 0.4 | n |  | TRUE
78 | bus_LV_5113-58_0_6_node_74 | 0.4 | n |  | TRUE
79 | bus_LV_5113-58_0_6_node_75 | 0.4 | n |  | TRUE
80 | bus_LV_5113-58_0_6_node_69 | 0.4 | n |  | TRUE
81 | bus_LV_5113-58_0_6_node_140 | 0.4 | n |  | TRUE
82 | bus_LV_5113-58_0_6_node_144 | 0.4 | n |  | TRUE
83 | bus_LV_5113-58_0_6_node_135 | 0.4 | n |  | TRUE
84 | bus_LV_5113-58_0_6_node_56 | 0.4 | n |  | TRUE
85 | bus_LV_5113-58_0_6_node_57 | 0.4 | n |  | TRUE
86 | bus_LV_5113-58_0_6_node_58 | 0.4 | n |  | TRUE
87 | bus_LV_5113-58_0_6_node_120 | 0.4 | n |  | TRUE
88 | bus_LV_5113-58_0_6_node_126 | 0.4 | n |  | TRUE
89 | bus_LV_5113-58_0_6_node_63 | 0.4 | n |  | TRUE
90 | bus_LV_5113-58_0_6_node_81 | 0.4 | n |  | TRUE
91 | bus_LV_5113-58_0_6_node_82 | 0.4 | n |  | TRUE
92 | bus_LV_5113-58_0_6_node_64 | 0.4 | n |  | TRUE
93 | bus_LV_5113-58_0_6_node_65 | 0.4 | n |  | TRUE
94 | bus_LV_5113-58_0_6_node_66 | 0.4 | n |  | TRUE
95 | bus_LV_5113-58_0_6_node_68 | 0.4 | n |  | TRUE
96 | bus_LV_5113-58_0_6_node_70 | 0.4 | n |  | TRUE
97 | bus_LV_5113-58_0_6_node_79 | 0.4 | n |  | TRUE
98 | bus_LV_5113-58_0_6_node_80 | 0.4 | n |  | TRUE
99 | bus_LV_5113-58_0_6_node_71 | 0.4 | n |  | TRUE
100 | bus_LV_5113-58_0_6_node_72 | 0.4 | n |  | TRUE
101 | bus_LV_5113-58_0_6_node_108 | 0.4 | n |  | TRUE
102 | bus_LV_5113-58_0_6_node_110 | 0.4 | n |  | TRUE
103 | bus_LV_5113-58_0_6_node_107 | 0.4 | n |  | TRUE
104 | bus_LV_5113-58_0_6_node_146 | 0.4 | n |  | TRUE
105 | bus_LV_5113-58_0_6_node_113 | 0.4 | n |  | TRUE
106 | bus_LV_5113-58_0_6_node_111 | 0.4 | n |  | TRUE
107 | bus_LV_5113-58_0_6_node_105 | 0.4 | n |  | TRUE
108 | bus_LV_5113-58_0_6_node_83 | 0.4 | n |  | TRUE
109 | bus_LV_5113-58_0_6_node_84 | 0.4 | n |  | TRUE
110 | bus_LV_5113-58_0_6_node_85 | 0.4 | n |  | TRUE
111 | bus_LV_5113-58_0_6_node_96 | 0.4 | n |  | TRUE
112 | bus_LV_5113-58_0_6_node_86 | 0.4 | n |  | TRUE
113 | bus_LV_5113-58_0_6_node_87 | 0.4 | n |  | TRUE
114 | bus_LV_5113-58_0_6_node_88 | 0.4 | n |  | TRUE
115 | bus_LV_5113-58_0_6_node_92 | 0.4 | n |  | TRUE
116 | bus_LV_5113-58_0_6_node_90 | 0.4 | n |  | TRUE
117 | bus_LV_5113-58_0_6_node_125 | 0.4 | n |  | TRUE
118 | bus_LV_5113-58_0_6_node_91 | 0.4 | n |  | TRUE
119 | bus_LV_5113-58_0_6_node_100 | 0.4 | n |  | TRUE
120 | bus_LV_5113-58_0_6_node_97 | 0.4 | n |  | TRUE
121 | bus_LV_5113-58_0_6_node_121 | 0.4 | n |  | TRUE
122 | bus_LV_5113-58_0_6_node_122 | 0.4 | n |  | TRUE
123 | bus_LV_5113-58_0_6_node_114 | 0.4 | n |  | TRUE
124 | bus_LV_5113-58_0_6_node_98 | 0.4 | n |  | TRUE
125 | bus_LV_5113-58_0_6_node_95 | 0.4 | n |  | TRUE
126 | bus_LV_5113-58_0_6_node_99 | 0.4 | n |  | TRUE
127 | bus_LV_5113-58_0_6_node_130 | 0.4 | n |  | TRUE
128 | bus_LV_5113-58_0_6_node_127 | 0.4 | n |  | TRUE
129 | bus_LV_5113-58_0_6_node_112 | 0.4 | n |  | TRUE
130 | bus_LV_5113-58_0_6_node_124 | 0.4 | n |  | TRUE
131 | bus_LV_5113-58_0_6_node_123 | 0.4 | n |  | TRUE
132 | bus_LV_5113-58_0_6_node_102 | 0.4 | n |  | TRUE
133 | bus_LV_5113-58_0_6_node_103 | 0.4 | n |  | TRUE
134 | bus_LV_5113-58_0_6_node_104 | 0.4 | n |  | TRUE
135 | bus_LV_5113-58_0_6_node_106 | 0.4 | n |  | TRUE
136 | bus_LV_5113-58_0_6_node_147 | 0.4 | n |  | TRUE
137 | bus_LV_5113-58_0_6_node_142 | 0.4 | n |  | TRUE
138 | bus_LV_5113-58_0_6_node_143 | 0.4 | n |  | TRUE
139 | bus_LV_5113-58_0_6_node_128 | 0.4 | n |  | TRUE
140 | bus_LV_5113-58_0_6_node_132 | 0.4 | n |  | TRUE
141 | bus_LV_5113-58_0_6_node_129 | 0.4 | n |  | TRUE
142 | bus_LV_5113-58_0_6_node_141 | 0.4 | n |  | TRUE
143 | bus_MV_66_0_node_180 | 20 | n |  | TRUE

## load
| name | bus | p_mw | q_mvar | const_z_percent | const_i_percent | sn_mva | scaling | in_service | type
0 | LV_5113-58_0_6_load_0 | 0 | 0.0022827 | 0.0005721 | 0 | 0 |  | 1 | TRUE | wye
1 | LV_5113-58_0_6_load_1 | 1 | 0.0054355 | 0.0013623 | 0 | 0 |  | 1 | TRUE | wye
2 | LV_5113-58_0_6_load_3 | 3 | 0.0061112 | 0.0015316 | 0 | 0 |  | 1 | TRUE | wye
3 | LV_5113-58_0_6_load_4 | 4 | 0.0031732 | 0.00079528 | 0 | 0 |  | 1 | TRUE | wye
4 | LV_5113-58_0_6_load_11 | 5 | 0.0051495 | 0.0012906 | 0 | 0 |  | 1 | TRUE | wye
5 | LV_5113-58_0_6_load_35 | 6 | 0.0059853 | 0.0015001 | 0 | 0 |  | 1 | TRUE | wye
6 | LV_5113-58_0_6_load_5 | 8 | 0.00605 | 0.0015163 | 0 | 0 |  | 1 | TRUE | wye
7 | LV_5113-58_0_6_load_8 | 10 | 0.0023274 | 0.0005833 | 0 | 0 |  | 1 | TRUE | wye
8 | LV_5113-58_0_6_load_9 | 11 | 0.0038101 | 0.00095489 | 0 | 0 |  | 1 | TRUE | wye
9 | LV_5113-58_0_6_load_13 | 12 | 0.0038006 | 0.00095253 | 0 | 0 |  | 1 | TRUE | wye
10 | LV_5113-58_0_6_load_115 | 15 | 0.016316 | 0.0040893 | 0 | 0 |  | 1 | TRUE | wye
11 | LV_5113-58_0_6_load_15 | 16 | 0.0060809 | 0.001524 | 0 | 0 |  | 1 | TRUE | wye
12 | LV_5113-58_0_6_load_16 | 17 | 0.0030582 | 0.00076645 | 0 | 0 |  | 1 | TRUE | wye
13 | LV_5113-58_0_6_load_14 | 18 | 0.01429 | 0.0035813 | 0 | 0 |  | 1 | TRUE | wye
14 | LV_5113-58_0_6_load_25 | 19 | 0.0039148 | 0.00098114 | 0 | 0 |  | 1 | TRUE | wye
15 | LV_5113-58_0_6_load_17 | 21 | 0.0077226 | 0.0019355 | 0 | 0 |  | 1 | TRUE | wye
16 | LV_5113-58_0_6_load_28 | 22 | 0.0033399 | 0.00083706 | 0 | 0 |  | 1 | TRUE | wye
17 | LV_5113-58_0_6_load_33 | 23 | 0.0043373 | 0.001087 | 0 | 0 |  | 1 | TRUE | wye
18 | LV_5113-58_0_6_load_133 | 25 | 0.0034293 | 0.00085945 | 0 | 0 |  | 1 | TRUE | wye
19 | LV_5113-58_0_6_load_131 | 26 | 0.0097239 | 0.002437 | 0 | 0 |  | 1 | TRUE | wye
20 | LV_5113-58_0_6_load_134 | 27 | 0.0079492 | 0.0019923 | 0 | 0 |  | 1 | TRUE | wye
21 | LV_5113-58_0_6_load_139 | 30 | 0.0048501 | 0.0012156 | 0 | 0 |  | 1 | TRUE | wye
22 | LV_5113-58_0_6_load_137 | 31 | 0.018804 | 0.0047127 | 0 | 0 |  | 1 | TRUE | wye
23 | LV_5113-58_0_6_load_138 | 33 | 0.006395 | 0.0016027 | 0 | 0 |  | 1 | TRUE | wye
24 | LV_5113-58_0_6_load_136 | 34 | 0.0016462 | 0.00041257 | 0 | 0 |  | 1 | TRUE | wye
25 | LV_5113-58_0_6_load_117 | 36 | 0.0055776 | 0.0013979 | 0 | 0 |  | 1 | TRUE | wye
26 | LV_5113-58_0_6_load_145 | 38 | 0.0079928 | 0.0020032 | 0 | 0 |  | 1 | TRUE | wye
27 | LV_5113-58_0_6_load_50 | 40 | 0.0021974 | 0.00055072 | 0 | 0 |  | 1 | TRUE | wye
28 | LV_5113-58_0_6_load_19 | 42 | 0.0038259 | 0.00095886 | 0 | 0 |  | 1 | TRUE | wye
29 | LV_5113-58_0_6_load_22 | 44 | 0.0036599 | 0.00091725 | 0 | 0 |  | 1 | TRUE | wye
30 | LV_5113-58_0_6_load_23 | 45 | 0.0017277 | 0.00043299 | 0 | 0 |  | 1 | TRUE | wye
31 | LV_5113-58_0_6_load_24 | 46 | 0.0034865 | 0.00087379 | 0 | 0 |  | 1 | TRUE | wye
32 | LV_5113-58_0_6_load_26 | 47 | 0.0053638 | 0.0013443 | 0 | 0 |  | 1 | TRUE | wye
33 | LV_5113-58_0_6_load_44 | 48 | 0.0028634 | 0.00071763 | 0 | 0 |  | 1 | TRUE | wye
34 | LV_5113-58_0_6_load_42 | 49 | 0.0035152 | 0.00088099 | 0 | 0 |  | 1 | TRUE | wye
35 | LV_5113-58_0_6_load_45 | 50 | 0.002236 | 0.00056039 | 0 | 0 |  | 1 | TRUE | wye
36 | LV_5113-58_0_6_load_47 | 53 | 0.0049962 | 0.0012522 | 0 | 0 |  | 1 | TRUE | wye
37 | LV_5113-58_0_6_load_101 | 54 | 0.0042238 | 0.0010586 | 0 | 0 |  | 1 | TRUE | wye
38 | LV_5113-58_0_6_load_119 | 55 | 0.0037287 | 0.00093449 | 0 | 0 |  | 1 | TRUE | wye
39 | LV_5113-58_0_6_load_62 | 56 | 0.0024902 | 0.00062411 | 0 | 0 |  | 1 | TRUE | wye
40 | LV_5113-58_0_6_load_34 | 57 | 0.0088887 | 0.0022277 | 0 | 0 |  | 1 | TRUE | wye
41 | LV_5113-58_0_6_load_29 | 58 | 0.0030234 | 0.00075773 | 0 | 0 |  | 1 | TRUE | wye
42 | LV_5113-58_0_6_load_31 | 59 | 0.0024887 | 0.00062374 | 0 | 0 |  | 1 | TRUE | wye
43 | LV_5113-58_0_6_load_36 | 60 | 0.0046113 | 0.0011557 | 0 | 0 |  | 1 | TRUE | wye
44 | LV_5113-58_0_6_load_37 | 61 | 0.0036442 | 0.00091332 | 0 | 0 |  | 1 | TRUE | wye
45 | LV_5113-58_0_6_load_39 | 63 | 0.0021625 | 0.00054197 | 0 | 0 |  | 1 | TRUE | wye
46 | LV_5113-58_0_6_load_40 | 64 | 0.0086697 | 0.0021728 | 0 | 0 |  | 1 | TRUE | wye
47 | LV_5113-58_0_6_load_41 | 65 | 0.0030722 | 0.00076997 | 0 | 0 |  | 1 | TRUE | wye
48 | LV_5113-58_0_6_load_43 | 66 | 0.0023128 | 0.00057964 | 0 | 0 |  | 1 | TRUE | wye
49 | LV_5113-58_0_6_load_93 | 67 | 0.0049524 | 0.0012412 | 0 | 0 |  | 1 | TRUE | wye
50 | LV_5113-58_0_6_load_67 | 70 | 0.0048725 | 0.0012212 | 0 | 0 |  | 1 | TRUE | wye
51 | LV_5113-58_0_6_load_73 | 71 | 0.0047452 | 0.0011893 | 0 | 0 |  | 1 | TRUE | wye
52 | LV_5113-58_0_6_load_59 | 72 | 0.0063061 | 0.0015805 | 0 | 0 |  | 1 | TRUE | wye
53 | LV_5113-58_0_6_load_60 | 73 | 0.0028004 | 0.00070185 | 0 | 0 |  | 1 | TRUE | wye
54 | LV_5113-58_0_6_load_89 | 74 | 0.0061876 | 0.0015508 | 0 | 0 |  | 1 | TRUE | wye
55 | LV_5113-58_0_6_load_118 | 75 | 0.0063175 | 0.0015833 | 0 | 0 |  | 1 | TRUE | wye
56 | LV_5113-58_0_6_load_48 | 77 | 0.0038314 | 0.00096024 | 0 | 0 |  | 1 | TRUE | wye
57 | LV_5113-58_0_6_load_75 | 79 | 0.0045519 | 0.0011408 | 0 | 0 |  | 1 | TRUE | wye
58 | LV_5113-58_0_6_load_69 | 80 | 0.0025474 | 0.00063844 | 0 | 0 |  | 1 | TRUE | wye
59 | LV_5113-58_0_6_load_144 | 82 | 0.0079298 | 0.0019874 | 0 | 0 |  | 1 | TRUE | wye
60 | LV_5113-58_0_6_load_135 | 83 | 0.013887 | 0.0034804 | 0 | 0 |  | 1 | TRUE | wye
61 | LV_5113-58_0_6_load_56 | 84 | 0.0040486 | 0.0010147 | 0 | 0 |  | 1 | TRUE | wye
62 | LV_5113-58_0_6_load_57 | 85 | 0.0067373 | 0.0016885 | 0 | 0 |  | 1 | TRUE | wye
63 | LV_5113-58_0_6_load_120 | 87 | 0.0028366 | 0.00071092 | 0 | 0 |  | 1 | TRUE | wye
64 | LV_5113-58_0_6_load_63 | 89 | 0.0030384 | 0.0007615 | 0 | 0 |  | 1 | TRUE | wye
65 | LV_5113-58_0_6_load_81 | 90 | 0.0016736 | 0.00041944 | 0 | 0 |  | 1 | TRUE | wye
66 | LV_5113-58_0_6_load_82 | 91 | 0.002708 | 0.00067868 | 0 | 0 |  | 1 | TRUE | wye
67 | LV_5113-58_0_6_load_64 | 92 | 0.0049155 | 0.0012319 | 0 | 0 |  | 1 | TRUE | wye
68 | LV_5113-58_0_6_load_65 | 93 | 0.004458 | 0.0011173 | 0 | 0 |  | 1 | TRUE | wye
69 | LV_5113-58_0_6_load_68 | 95 | 0.004243 | 0.0010634 | 0 | 0 |  | 1 | TRUE | wye
70 | LV_5113-58_0_6_load_70 | 96 | 0.0018209 | 0.00045637 | 0 | 0 |  | 1 | TRUE | wye
71 | LV_5113-58_0_6_load_79 | 97 | 0.0026773 | 0.000671 | 0 | 0 |  | 1 | TRUE | wye
72 | LV_5113-58_0_6_load_71 | 99 | 0.0049743 | 0.0012467 | 0 | 0 |  | 1 | TRUE | wye
73 | LV_5113-58_0_6_load_108 | 101 | 0.004469 | 0.00112 | 0 | 0 |  | 1 | TRUE | wye
74 | LV_5113-58_0_6_load_110 | 102 | 0.0084956 | 0.0021292 | 0 | 0 |  | 1 | TRUE | wye
75 | LV_5113-58_0_6_load_107 | 103 | 0.0027767 | 0.00069591 | 0 | 0 |  | 1 | TRUE | wye
76 | LV_5113-58_0_6_load_146 | 104 | 0.0048102 | 0.0012056 | 0 | 0 |  | 1 | TRUE | wye
77 | LV_5113-58_0_6_load_113 | 105 | 0.0023539 | 0.00058994 | 0 | 0 |  | 1 | TRUE | wye
78 | LV_5113-58_0_6_load_111 | 106 | 0.0044271 | 0.0011095 | 0 | 0 |  | 1 | TRUE | wye
79 | LV_5113-58_0_6_load_105 | 107 | 0.0047698 | 0.0011954 | 0 | 0 |  | 1 | TRUE | wye
80 | LV_5113-58_0_6_load_83 | 108 | 0.0027804 | 0.00069685 | 0 | 0 |  | 1 | TRUE | wye
81 | LV_5113-58_0_6_load_84 | 109 | 0.0035017 | 0.00087761 | 0 | 0 |  | 1 | TRUE | wye
82 | LV_5113-58_0_6_load_85 | 110 | 0.0035073 | 0.00087902 | 0 | 0 |  | 1 | TRUE | wye
83 | LV_5113-58_0_6_load_96 | 111 | 0.0026038 | 0.00065257 | 0 | 0 |  | 1 | TRUE | wye
84 | LV_5113-58_0_6_load_86 | 112 | 0.019426 | 0.0048686 | 0 | 0 |  | 1 | TRUE | wye
85 | LV_5113-58_0_6_load_92 | 115 | 0.014699 | 0.0036839 | 0 | 0 |  | 1 | TRUE | wye
86 | LV_5113-58_0_6_load_90 | 116 | 0.0049159 | 0.001232 | 0 | 0 |  | 1 | TRUE | wye
87 | LV_5113-58_0_6_load_97 | 120 | 0.0028271 | 0.00070853 | 0 | 0 |  | 1 | TRUE | wye
88 | LV_5113-58_0_6_load_121 | 121 | 0.0043606 | 0.0010929 | 0 | 0 |  | 1 | TRUE | wye
89 | LV_5113-58_0_6_load_98 | 124 | 0.0049728 | 0.0012463 | 0 | 0 |  | 1 | TRUE | wye
90 | LV_5113-58_0_6_load_95 | 125 | 0.0028437 | 0.0007127 | 0 | 0 |  | 1 | TRUE | wye
91 | LV_5113-58_0_6_load_99 | 126 | 0.0027677 | 0.00069365 | 0 | 0 |  | 1 | TRUE | wye
92 | LV_5113-58_0_6_load_127 | 128 | 0.0062961 | 0.001578 | 0 | 0 |  | 1 | TRUE | wye
93 | LV_5113-58_0_6_load_112 | 129 | 0.0074231 | 0.0018604 | 0 | 0 |  | 1 | TRUE | wye
94 | LV_5113-58_0_6_load_124 | 130 | 0.0092828 | 0.0023265 | 0 | 0 |  | 1 | TRUE | wye
95 | LV_5113-58_0_6_load_123 | 131 | 0.0066539 | 0.0016676 | 0 | 0 |  | 1 | TRUE | wye
96 | LV_5113-58_0_6_load_102 | 132 | 0.0024509 | 0.00061426 | 0 | 0 |  | 1 | TRUE | wye
97 | LV_5113-58_0_6_load_103 | 133 | 0.0029671 | 0.00074363 | 0 | 0 |  | 1 | TRUE | wye
98 | LV_5113-58_0_6_load_147 | 136 | 0.005578 | 0.001398 | 0 | 0 |  | 1 | TRUE | wye
99 | LV_5113-58_0_6_load_142 | 137 | 0.008648 | 0.0021674 | 0 | 0 |  | 1 | TRUE | wye
100 | LV_5113-58_0_6_load_143 | 138 | 0.011622 | 0.0029128 | 0 | 0 |  | 1 | TRUE | wye
101 | LV_5113-58_0_6_load_128 | 139 | 0.0065143 | 0.0016326 | 0 | 0 |  | 1 | TRUE | wye
102 | LV_5113-58_0_6_load_132 | 140 | 0.0065736 | 0.0016475 | 0 | 0 |  | 1 | TRUE | wye
103 | LV_5113-58_0_6_load_141 | 142 | 0.0079119 | 0.0019829 | 0 | 0 |  | 1 | TRUE | wye

## ext_grid
| name | bus | vm_pu | va_degree | slack_weight | in_service
0 |  | 113 | 1 | 0 | 1 | TRUE

## line
| name | std_type | from_bus | to_bus | length_km | r_ohm_per_km | x_ohm_per_km | c_nf_per_km | g_us_per_km | max_i_ka | df | parallel | type | in_service
0 | LV_5113-58_0_6_line_0 |  | 0 | 1 | 0.0052971 | 0.125 | 0.08 | 261 | 0 | 0.364 | 1 | 1 | cs | TRUE
1 | LV_5113-58_0_6_line_1 |  | 0 | 2 | 0.02955 | 0.125 | 0.08 | 261 | 0 | 0.364 | 1 | 1 | cs | TRUE
2 | LV_5113-58_0_6_line_2 |  | 2 | 3 | 0.015987 | 0.125 | 0.08 | 261 | 0 | 0.364 | 1 | 1 | cs | TRUE
3 | LV_5113-58_0_6_line_3 |  | 2 | 4 | 0.029108 | 0.125 | 0.08 | 261 | 0 | 0.364 | 1 | 1 | cs | TRUE
4 | LV_5113-58_0_6_line_4 |  | 3 | 5 | 0.0029712 | 0.125 | 0.08 | 261 | 0 | 0.364 | 1 | 1 | cs | TRUE
5 | LV_5113-58_0_6_line_5 |  | 4 | 6 | 0.00032271 | 0.125 | 0.08 | 261 | 0 | 0.364 | 1 | 1 | cs | TRUE
6 | LV_5113-58_0_6_line_6 |  | 5 | 7 | 0.028627 | 0.125 | 0.08 | 261 | 0 | 0.364 | 1 | 1 | cs | TRUE
7 | LV_5113-58_0_6_line_7 |  | 7 | 18 | 0.013465 | 0.125 | 0.08 | 261 | 0 | 0.364 | 1 | 1 | cs | TRUE
8 | LV_5113-58_0_6_line_8 |  | 7 | 12 | 0.0023601 | 0.125 | 0.08 | 261 | 0 | 0.364 | 1 | 1 | cs | TRUE
9 | LV_5113-58_0_6_line_9 |  | 8 | 9 | 0.0025747 | 0.125 | 0.08 | 261 | 0 | 0.364 | 1 | 1 | cs | TRUE
10 | LV_5113-58_0_6_line_10 |  | 9 | 10 | 0.0091362 | 0.125 | 0.08 | 261 | 0 | 0.364 | 1 | 1 | cs | TRUE
11 | LV_5113-58_0_6_line_11 |  | 9 | 11 | 0.026125 | 0.125 | 0.08 | 261 | 0 | 0.364 | 1 | 1 | cs | TRUE
12 | LV_5113-58_0_6_line_12 |  | 10 | 12 | 0.0085867 | 0.125 | 0.08 | 261 | 0 | 0.364 | 1 | 1 | cs | TRUE
13 | LV_5113-58_0_6_line_13 |  | 13 | 14 | 0.026322 | 0.125 | 0.08 | 261 | 0 | 0.364 | 1 | 1 | cs | TRUE
14 | LV_5113-58_0_6_line_14 |  | 13 | 15 | 0.014143 | 0.125 | 0.08 | 261 | 0 | 0.364 | 1 | 1 | cs | TRUE
15 | LV_5113-58_0_6_line_15 |  | 14 | 27 | 0.010439 | 0.125 | 0.08 | 261 | 0 | 0.364 | 1 | 1 | cs | TRUE
16 | LV_5113-58_0_6_line_16 |  | 14 | 28 | 0.023877 | 0.125 | 0.08 | 261 | 0 | 0.364 | 1 | 1 | cs | TRUE
17 | LV_5113-58_0_6_line_17 |  | 15 | 35 | 0.016214 | 0.125 | 0.08 | 261 | 0 | 0.364 | 1 | 1 | cs | TRUE
18 | LV_5113-58_0_6_line_18 |  | 16 | 17 | 0.036631 | 0.125 | 0.08 | 261 | 0 | 0.364 | 1 | 1 | cs | TRUE
19 | LV_5113-58_0_6_line_19 |  | 17 | 21 | 0.020243 | 0.125 | 0.08 | 261 | 0 | 0.364 | 1 | 1 | cs | TRUE
20 | LV_5113-58_0_6_line_20 |  | 18 | 19 | 0.023193 | 0.125 | 0.08 | 261 | 0 | 0.364 | 1 | 1 | cs | TRUE
21 | LV_5113-58_0_6_line_21 |  | 19 | 20 | 0.0058149 | 0.125 | 0.08 | 261 | 0 | 0.364 | 1 | 1 | cs | TRUE
22 | LV_5113-58_0_6_line_22 |  | 20 | 46 | 0.024813 | 0.125 | 0.08 | 261 | 0 | 0.364 | 1 | 1 | cs | TRUE
23 | LV_5113-58_0_6_line_23 |  | 20 | 42 | 0.0069297 | 0.125 | 0.08 | 261 | 0 | 0.364 | 1 | 1 | cs | TRUE
24 | LV_5113-58_0_6_line_24 |  | 21 | 22 | 0.0048658 | 0.125 | 0.08 | 261 | 0 | 0.364 | 1 | 1 | cs | TRUE
25 | LV_5113-58_0_6_line_25 |  | 22 | 23 | 0.012818 | 0.125 | 0.08 | 261 | 0 | 0.364 | 1 | 1 | cs | TRUE
26 | LV_5113-58_0_6_line_26 |  | 23 | 57 | 0.0056337 | 0.125 | 0.08 | 261 | 0 | 0.364 | 1 | 1 | cs | TRUE
27 | LV_5113-58_0_6_line_27 |  | 24 | 25 | 0.00027957 | 0.125 | 0.08 | 261 | 0 | 0.364 | 1 | 3 | cs | TRUE
28 | LV_5113-58_0_6_line_28 |  | 24 | 26 | 0.0097746 | 0.125 | 0.08 | 261 | 0 | 0.364 | 1 | 3 | cs | TRUE
29 | LV_5113-58_0_6_line_29 |  | 25 | 88 | 0.013049 | 0.125 | 0.08 | 261 | 0 | 0.364 | 1 | 3 | cs | TRUE
30 | LV_5113-58_0_6_line_30 |  | 26 | 140 | 0.015907 | 0.125 | 0.08 | 261 | 0 | 0.364 | 1 | 3 | cs | TRUE
31 | LV_5113-58_0_6_line_31 |  | 27 | 83 | 0.0073426 | 0.125 | 0.08 | 261 | 0 | 0.364 | 1 | 1 | cs | TRUE
32 | LV_5113-58_0_6_line_32 |  | 28 | 38 | 0.015926 | 0.125 | 0.08 | 261 | 0 | 0.364 | 1 | 1 | cs | TRUE
33 | LV_5113-58_0_6_line_33 |  | 29 | 30 | 0.011721 | 0.125 | 0.08 | 261 | 0 | 0.364 | 1 | 1 | cs | TRUE
34 | LV_5113-58_0_6_line_34 |  | 29 | 31 | 0.0095093 | 0.125 | 0.08 | 261 | 0 | 0.364 | 1 | 1 | cs | TRUE
35 | LV_5113-58_0_6_line_35 |  | 30 | 81 | 0.011692 | 0.125 | 0.08 | 261 | 0 | 0.364 | 1 | 1 | cs | TRUE
36 | LV_5113-58_0_6_line_36 |  | 31 | 34 | 0.018716 | 0.125 | 0.08 | 261 | 0 | 0.364 | 1 | 1 | cs | TRUE
37 | LV_5113-58_0_6_line_37 |  | 32 | 33 | 0.014029 | 0.125 | 0.08 | 261 | 0 | 0.364 | 1 | 1 | cs | TRUE
38 | LV_5113-58_0_6_line_38 |  | 32 | 34 | 0.019305 | 0.125 | 0.08 | 261 | 0 | 0.364 | 1 | 1 | cs | TRUE
39 | LV_5113-58_0_6_line_39 |  | 35 | 36 | 0.012497 | 0.125 | 0.08 | 261 | 0 | 0.364 | 1 | 1 | cs | TRUE
40 | LV_5113-58_0_6_line_40 |  | 35 | 37 | 0.014976 | 0.125 | 0.08 | 261 | 0 | 0.364 | 1 | 1 | cs | TRUE
41 | LV_5113-58_0_6_line_41 |  | 37 | 40 | 0.0079136 | 0.125 | 0.08 | 261 | 0 | 0.364 | 1 | 1 | cs | TRUE
42 | LV_5113-58_0_6_line_42 |  | 37 | 77 | 0.02486 | 0.125 | 0.08 | 261 | 0 | 0.364 | 1 | 1 | cs | TRUE
43 | LV_5113-58_0_6_line_43 |  | 38 | 82 | 0.021065 | 0.125 | 0.08 | 261 | 0 | 0.364 | 1 | 1 | cs | TRUE
44 | LV_5113-58_0_6_line_44 |  | 39 | 40 | 0.022 | 0.125 | 0.08 | 261 | 0 | 0.364 | 1 | 1 | cs | TRUE
45 | LV_5113-58_0_6_line_45 |  | 39 | 41 | 0.009419 | 0.125 | 0.08 | 261 | 0 | 0.364 | 1 | 1 | cs | TRUE
46 | LV_5113-58_0_6_line_46 |  | 41 | 59 | 0.0035031 | 0.125 | 0.08 | 261 | 0 | 0.364 | 1 | 1 | cs | TRUE
47 | LV_5113-58_0_6_line_47 |  | 41 | 58 | 0.020043 | 0.125 | 0.08 | 261 | 0 | 0.364 | 1 | 1 | cs | TRUE
48 | LV_5113-58_0_6_line_48 |  | 42 | 43 | 0.02324 | 0.125 | 0.08 | 261 | 0 | 0.364 | 1 | 1 | cs | TRUE
49 | LV_5113-58_0_6_line_49 |  | 43 | 44 | 0.0014359 | 0.125 | 0.08 | 261 | 0 | 0.364 | 1 | 1 | cs | TRUE
50 | LV_5113-58_0_6_line_50 |  | 43 | 45 | 0.014148 | 0.125 | 0.08 | 261 | 0 | 0.364 | 1 | 1 | cs | TRUE
51 | LV_5113-58_0_6_line_51 |  | 44 | 47 | 0.017814 | 0.125 | 0.08 | 261 | 0 | 0.364 | 1 | 1 | cs | TRUE
52 | LV_5113-58_0_6_line_52 |  | 45 | 48 | 0.0037592 | 0.125 | 0.08 | 261 | 0 | 0.364 | 1 | 1 | cs | TRUE
53 | LV_5113-58_0_6_line_53 |  | 46 | 49 | 0.011509 | 0.125 | 0.08 | 261 | 0 | 0.364 | 1 | 1 | cs | TRUE
54 | LV_5113-58_0_6_line_54 |  | 48 | 50 | 0.0033144 | 0.125 | 0.08 | 261 | 0 | 0.364 | 1 | 1 | cs | TRUE
55 | LV_5113-58_0_6_line_55 |  | 50 | 72 | 0.0041153 | 0.125 | 0.08 | 261 | 0 | 0.364 | 1 | 1 | cs | TRUE
56 | LV_5113-58_0_6_line_56 |  | 51 | 52 | 0.016622 | 0.125 | 0.08 | 261 | 0 | 0.364 | 1 | 3 | cs | TRUE
57 | LV_5113-58_0_6_line_57 |  | 51 | 53 | 0.016314 | 0.125 | 0.08 | 261 | 0 | 0.364 | 1 | 3 | cs | TRUE
58 | LV_5113-58_0_6_line_58 |  | 52 | 54 | 0.011808 | 0.125 | 0.08 | 261 | 0 | 0.364 | 1 | 3 | cs | TRUE
59 | LV_5113-58_0_6_line_59 |  | 52 | 55 | 0.015209 | 0.125 | 0.08 | 261 | 0 | 0.364 | 1 | 1 | cs | TRUE
60 | LV_5113-58_0_6_line_60 |  | 53 | 56 | 0.0030143 | 0.125 | 0.08 | 261 | 0 | 0.364 | 1 | 3 | cs | TRUE
61 | LV_5113-58_0_6_line_61 |  | 54 | 74 | 0.0011273 | 0.125 | 0.08 | 261 | 0 | 0.364 | 1 | 3 | cs | TRUE
62 | LV_5113-58_0_6_line_62 |  | 55 | 75 | 0.0021608 | 0.125 | 0.08 | 261 | 0 | 0.364 | 1 | 1 | cs | TRUE
63 | LV_5113-58_0_6_line_63 |  | 56 | 76 | 0.0080906 | 0.125 | 0.08 | 261 | 0 | 0.364 | 1 | 3 | cs | TRUE
64 | LV_5113-58_0_6_line_64 |  | 57 | 59 | 0.028174 | 0.125 | 0.08 | 261 | 0 | 0.364 | 1 | 1 | cs | TRUE
65 | LV_5113-58_0_6_line_65 |  | 60 | 61 | 0.0015858 | 0.125 | 0.08 | 261 | 0 | 0.364 | 1 | 1 | cs | TRUE
66 | LV_5113-58_0_6_line_66 |  | 60 | 62 | 0.019349 | 0.125 | 0.08 | 261 | 0 | 0.364 | 1 | 1 | cs | TRUE
67 | LV_5113-58_0_6_line_67 |  | 61 | 63 | 0.069654 | 0.125 | 0.08 | 261 | 0 | 0.364 | 1 | 1 | cs | TRUE
68 | LV_5113-58_0_6_line_68 |  | 62 | 64 | 0.027344 | 0.125 | 0.08 | 261 | 0 | 0.364 | 1 | 1 | cs | TRUE
69 | LV_5113-58_0_6_line_69 |  | 62 | 65 | 0.010924 | 0.125 | 0.08 | 261 | 0 | 0.364 | 1 | 1 | cs | TRUE
70 | LV_5113-58_0_6_line_70 |  | 63 | 66 | 0.015877 | 0.125 | 0.08 | 261 | 0 | 0.364 | 1 | 1 | cs | TRUE
71 | LV_5113-58_0_6_line_71 |  | 64 | 67 | 0.016343 | 0.125 | 0.08 | 261 | 0 | 0.364 | 1 | 1 | cs | TRUE
72 | LV_5113-58_0_6_line_72 |  | 67 | 68 | 0.0070901 | 0.125 | 0.08 | 261 | 0 | 0.364 | 1 | 1 | cs | TRUE
73 | LV_5113-58_0_6_line_73 |  | 68 | 125 | 0.0042216 | 0.125 | 0.08 | 261 | 0 | 0.364 | 1 | 1 | cs | TRUE
74 | LV_5113-58_0_6_line_74 |  | 68 | 111 | 0.009815 | 0.125 | 0.08 | 261 | 0 | 0.364 | 1 | 2 | cs | TRUE
75 | LV_5113-58_0_6_line_75 |  | 69 | 70 | 0.0062568 | 0.125 | 0.08 | 261 | 0 | 0.364 | 1 | 1 | cs | TRUE
76 | LV_5113-58_0_6_line_76 |  | 69 | 71 | 0.0081867 | 0.125 | 0.08 | 261 | 0 | 0.364 | 1 | 1 | cs | TRUE
77 | LV_5113-58_0_6_line_77 |  | 70 | 93 | 0.015263 | 0.125 | 0.08 | 261 | 0 | 0.364 | 1 | 1 | cs | TRUE
78 | LV_5113-58_0_6_line_78 |  | 71 | 100 | 0.030349 | 0.125 | 0.08 | 261 | 0 | 0.364 | 1 | 1 | cs | TRUE
79 | LV_5113-58_0_6_line_79 |  | 72 | 73 | 0.0075225 | 0.125 | 0.08 | 261 | 0 | 0.364 | 1 | 1 | cs | TRUE
80 | LV_5113-58_0_6_line_80 |  | 73 | 76 | 0.01553 | 0.125 | 0.08 | 261 | 0 | 0.364 | 1 | 1 | cs | TRUE
81 | LV_5113-58_0_6_line_81 |  | 74 | 113 | 0.010361 | 0.125 | 0.08 | 261 | 0 | 0.364 | 1 | 3 | cs | TRUE
82 | LV_5113-58_0_6_line_82 |  | 76 | 89 | 0.0059315 | 0.125 | 0.08 | 261 | 0 | 0.364 | 1 | 3 | cs | TRUE
83 | LV_5113-58_0_6_line_83 |  | 78 | 79 | 0.014957 | 0.125 | 0.08 | 261 | 0 | 0.364 | 1 | 1 | cs | TRUE
84 | LV_5113-58_0_6_line_84 |  | 78 | 80 | 0.0057923 | 0.125 | 0.08 | 261 | 0 | 0.364 | 1 | 1 | cs | TRUE
85 | LV_5113-58_0_6_line_85 |  | 79 | 101 | 0.022537 | 0.125 | 0.08 | 261 | 0 | 0.364 | 1 | 1 | cs | TRUE
86 | LV_5113-58_0_6_line_86 |  | 80 | 94 | 0.010372 | 0.125 | 0.08 | 261 | 0 | 0.364 | 1 | 1 | cs | TRUE
87 | LV_5113-58_0_6_line_87 |  | 81 | 142 | 0.0072883 | 0.125 | 0.08 | 261 | 0 | 0.364 | 1 | 1 | cs | TRUE
88 | LV_5113-58_0_6_line_88 |  | 82 | 142 | 0.0079919 | 0.125 | 0.08 | 261 | 0 | 0.364 | 1 | 1 | cs | TRUE
89 | LV_5113-58_0_6_line_89 |  | 83 | 141 | 0.00042233 | 0.125 | 0.08 | 261 | 0 | 0.364 | 1 | 2 | cs | TRUE
90 | LV_5113-58_0_6_line_90 |  | 84 | 85 | 0.022294 | 0.125 | 0.08 | 261 | 0 | 0.364 | 1 | 1 | cs | TRUE
91 | LV_5113-58_0_6_line_91 |  | 85 | 86 | 0.0085502 | 0.125 | 0.08 | 261 | 0 | 0.364 | 1 | 1 | cs | TRUE
92 | LV_5113-58_0_6_line_92 |  | 86 | 87 | 0.00779 | 0.125 | 0.08 | 261 | 0 | 0.364 | 1 | 1 | cs | TRUE
93 | LV_5113-58_0_6_line_93 |  | 87 | 88 | 0.013383 | 0.125 | 0.08 | 261 | 0 | 0.364 | 1 | 1 | cs | TRUE
94 | LV_5113-58_0_6_line_94 |  | 88 | 117 | 0.005994 | 0.125 | 0.08 | 261 | 0 | 0.364 | 1 | 3 | cs | TRUE
95 | LV_5113-58_0_6_line_95 |  | 89 | 90 | 0.0077488 | 0.125 | 0.08 | 261 | 0 | 0.364 | 1 | 3 | cs | TRUE
96 | LV_5113-58_0_6_line_96 |  | 90 | 91 | 0.0074999 | 0.125 | 0.08 | 261 | 0 | 0.364 | 1 | 3 | cs | TRUE
97 | LV_5113-58_0_6_line_97 |  | 91 | 108 | 0.0025254 | 0.125 | 0.08 | 261 | 0 | 0.364 | 1 | 3 | cs | TRUE
98 | LV_5113-58_0_6_line_98 |  | 92 | 93 | 0.013887 | 0.125 | 0.08 | 261 | 0 | 0.364 | 1 | 1 | cs | TRUE
99 | LV_5113-58_0_6_line_99 |  | 92 | 94 | 0.014936 | 0.125 | 0.08 | 261 | 0 | 0.364 | 1 | 1 | cs | TRUE
100 | LV_5113-58_0_6_line_100 |  | 94 | 95 | 0.01967 | 0.125 | 0.08 | 261 | 0 | 0.364 | 1 | 1 | cs | TRUE
101 | LV_5113-58_0_6_line_101 |  | 94 | 96 | 0.0080953 | 0.125 | 0.08 | 261 | 0 | 0.364 | 1 | 1 | cs | TRUE
102 | LV_5113-58_0_6_line_102 |  | 96 | 97 | 0.0096062 | 0.125 | 0.08 | 261 | 0 | 0.364 | 1 | 1 | cs | TRUE
103 | LV_5113-58_0_6_line_103 |  | 97 | 98 | 0.01041 | 0.125 | 0.08 | 261 | 0 | 0.364 | 1 | 1 | cs | TRUE
104 | LV_5113-58_0_6_line_104 |  | 98 | 104 | 0.011798 | 0.125 | 0.08 | 261 | 0 | 0.364 | 1 | 1 | cs | TRUE
105 | LV_5113-58_0_6_line_105 |  | 99 | 100 | 0.049086 | 0.125 | 0.08 | 261 | 0 | 0.364 | 1 | 1 | cs | TRUE
106 | LV_5113-58_0_6_line_106 |  | 102 | 103 | 0.0059564 | 0.125 | 0.08 | 261 | 0 | 0.364 | 1 | 1 | cs | TRUE
107 | LV_5113-58_0_6_line_107 |  | 103 | 134 | 0.010095 | 0.125 | 0.08 | 261 | 0 | 0.364 | 1 | 1 | cs | TRUE
108 | LV_5113-58_0_6_line_108 |  | 104 | 107 | 0.0024097 | 0.125 | 0.08 | 261 | 0 | 0.364 | 1 | 1 | cs | TRUE
109 | LV_5113-58_0_6_line_109 |  | 105 | 106 | 0.0031388 | 0.125 | 0.08 | 261 | 0 | 0.364 | 1 | 1 | cs | TRUE
110 | LV_5113-58_0_6_line_110 |  | 106 | 129 | 0.014105 | 0.125 | 0.08 | 261 | 0 | 0.364 | 1 | 1 | cs | TRUE
111 | LV_5113-58_0_6_line_111 |  | 107 | 133 | 0.014035 | 0.125 | 0.08 | 261 | 0 | 0.364 | 1 | 1 | cs | TRUE
112 | LV_5113-58_0_6_line_112 |  | 108 | 109 | 0.0017279 | 0.125 | 0.08 | 261 | 0 | 0.364 | 1 | 3 | cs | TRUE
113 | LV_5113-58_0_6_line_113 |  | 109 | 110 | 0.012468 | 0.125 | 0.08 | 261 | 0 | 0.364 | 1 | 3 | cs | TRUE
114 | LV_5113-58_0_6_line_114 |  | 110 | 111 | 0.016278 | 0.125 | 0.08 | 261 | 0 | 0.364 | 1 | 3 | cs | TRUE
115 | LV_5113-58_0_6_line_115 |  | 112 | 113 | 0.011741 | 0.125 | 0.08 | 261 | 0 | 0.364 | 1 | 3 | cs | TRUE
116 | LV_5113-58_0_6_line_116 |  | 112 | 114 | 0.0042317 | 0.125 | 0.08 | 261 | 0 | 0.364 | 1 | 3 | cs | TRUE
117 | LV_5113-58_0_6_line_117 |  | 114 | 115 | 0.0066648 | 0.125 | 0.08 | 261 | 0 | 0.364 | 1 | 3 | cs | TRUE
118 | LV_5113-58_0_6_line_118 |  | 115 | 121 | 0.012594 | 0.125 | 0.08 | 261 | 0 | 0.364 | 1 | 3 | cs | TRUE
119 | LV_5113-58_0_6_line_119 |  | 116 | 117 | 0.010318 | 0.125 | 0.08 | 261 | 0 | 0.364 | 1 | 1 | cs | TRUE
120 | LV_5113-58_0_6_line_120 |  | 117 | 122 | 0.007703 | 0.125 | 0.08 | 261 | 0 | 0.364 | 1 | 3 | cs | TRUE
121 | LV_5113-58_0_6_line_121 |  | 118 | 119 | 0.002149 | 0.125 | 0.08 | 261 | 0 | 0.364 | 1 | 1 | cs | TRUE
122 | LV_5113-58_0_6_line_122 |  | 118 | 120 | 0.017715 | 0.125 | 0.08 | 261 | 0 | 0.364 | 1 | 1 | cs | TRUE
123 | LV_5113-58_0_6_line_123 |  | 119 | 123 | 0.011876 | 0.125 | 0.08 | 261 | 0 | 0.364 | 1 | 1 | cs | TRUE
124 | LV_5113-58_0_6_line_124 |  | 120 | 124 | 0.0017798 | 0.125 | 0.08 | 261 | 0 | 0.364 | 1 | 1 | cs | TRUE
125 | LV_5113-58_0_6_line_125 |  | 121 | 122 | 0.0086658 | 0.125 | 0.08 | 261 | 0 | 0.364 | 1 | 3 | cs | TRUE
126 | LV_5113-58_0_6_line_126 |  | 122 | 131 | 0.0013251 | 0.125 | 0.08 | 261 | 0 | 0.364 | 1 | 1 | cs | TRUE
127 | LV_5113-58_0_6_line_127 |  | 123 | 127 | 0.016512 | 0.125 | 0.08 | 261 | 0 | 0.364 | 1 | 1 | cs | TRUE
128 | LV_5113-58_0_6_line_128 |  | 123 | 128 | 0.024896 | 0.125 | 0.08 | 261 | 0 | 0.364 | 1 | 1 | cs | TRUE
129 | LV_5113-58_0_6_line_129 |  | 123 | 129 | 0.0082757 | 0.125 | 0.08 | 261 | 0 | 0.364 | 1 | 1 | cs | TRUE
130 | LV_5113-58_0_6_line_130 |  | 124 | 126 | 0.013004 | 0.125 | 0.08 | 261 | 0 | 0.364 | 1 | 1 | cs | TRUE
131 | LV_5113-58_0_6_line_131 |  | 125 | 126 | 0.0046301 | 0.125 | 0.08 | 261 | 0 | 0.364 | 1 | 1 | cs | TRUE
132 | LV_5113-58_0_6_line_132 |  | 127 | 137 | 0.01525 | 0.125 | 0.08 | 261 | 0 | 0.364 | 1 | 1 | cs | TRUE
133 | LV_5113-58_0_6_line_133 |  | 127 | 135 | 0.019291 | 0.125 | 0.08 | 261 | 0 | 0.364 | 1 | 1 | cs | TRUE
134 | LV_5113-58_0_6_line_134 |  | 128 | 139 | 0.0059875 | 0.125 | 0.08 | 261 | 0 | 0.364 | 1 | 1 | cs | TRUE
135 | LV_5113-58_0_6_line_135 |  | 130 | 131 | 0.016335 | 0.125 | 0.08 | 261 | 0 | 0.364 | 1 | 1 | cs | TRUE
136 | LV_5113-58_0_6_line_136 |  | 132 | 133 | 0.011829 | 0.125 | 0.08 | 261 | 0 | 0.364 | 1 | 1 | cs | TRUE
137 | LV_5113-58_0_6_line_137 |  | 132 | 134 | 0.015919 | 0.125 | 0.08 | 261 | 0 | 0.364 | 1 | 1 | cs | TRUE
138 | LV_5113-58_0_6_line_138 |  | 134 | 135 | 0.008156 | 0.125 | 0.08 | 261 | 0 | 0.364 | 1 | 1 | cs | TRUE
139 | LV_5113-58_0_6_line_139 |  | 135 | 136 | 0.011846 | 0.125 | 0.08 | 261 | 0 | 0.364 | 1 | 1 | cs | TRUE
140 | LV_5113-58_0_6_line_140 |  | 136 | 138 | 0.0025457 | 0.125 | 0.08 | 261 | 0 | 0.364 | 1 | 1 | cs | TRUE
141 | LV_5113-58_0_6_line_141 |  | 140 | 141 | 0.0046088 | 0.125 | 0.08 | 261 | 0 | 0.364 | 1 | 3 | cs | TRUE

## trafo
| name | std_type | hv_bus | lv_bus | sn_mva | vn_hv_kv | vn_lv_kv | vk_percent | vkr_percent | pfe_kw | i0_percent | shift_degree | tap_side | tap_neutral | tap_min | tap_max | tap_step_percent | tap_step_degree | tap_pos | tap_phase_shifter | parallel | df | in_service
0 | LV_5113-58_0_6_trafo_87 | 0.63 MVA 20/0.4 kV | 143 | 113 | 0.63 | 20 | 0.4 | 6 | 1.206 | 1.65 | 0.2619 | 150 | hv | 0 | -2 | 2 | 2.5 | 0 | 0 | FALSE | 1 | 1 | TRUE

## line_geodata
| x0 | y0 | x1 | y1 | x2 | y2 | x3 | y3 | x4 | y4 | x5 | y5
0 | 2703260.9042 | 1114219.4903 | 2703255.9358 | 1114221.3273
1 | 2703286.5931 | 1114206.4846 | 2703283.2713 | 1114211.0421 | 2703274.189 | 1114214.5785 | 2703260.9042 | 1114219.4903
2 | 2703286.5931 | 1114206.4846 | 2703280.9156 | 1114191.5402
3 | 2703286.5931 | 1114206.4846 | 2703287.4057 | 1114213.1916 | 2703289.9814 | 1114224.7651 | 2703287.7906 | 1114235.0289
4 | 2703279.8604 | 1114188.7627 | 2703280.9156 | 1114191.5402
5 | 2703287.7232 | 1114235.3445 | 2703287.7906 | 1114235.0289
6 | 2703269.6938 | 1114162.0018 | 2703279.8604 | 1114188.7627
7 | 2703269.6938 | 1114162.0018 | 2703279.9407 | 1114156.7508 | 2703281.8065 | 1114156.5047 | 2703281.8752 | 1114156.4955
8 | 2703269.6938 | 1114162.0018 | 2703267.5941 | 1114163.0795
9 | 2703251.8256 | 1114171.1699 | 2703249.4134 | 1114172.0701
10 | 2703251.8256 | 1114171.1699 | 2703253.7815 | 1114170.1693 | 2703259.955 | 1114167.0006
11 | 2703251.8256 | 1114171.1699 | 2703234.7059 | 1114151.4362
12 | 2703267.5941 | 1114163.0795 | 2703259.955 | 1114167.0006
13 | 2703457.8517 | 1114075.077 | 2703439.73 | 1114074.6342 | 2703434.2179 | 1114068.5696
14 | 2703434.2179 | 1114068.5696 | 2703420.1818 | 1114070.3087
15 | 2703457.8517 | 1114075.077 | 2703459.403 | 1114085.4003
16 | 2703457.8517 | 1114075.077 | 2703468.2824 | 1114074.4658 | 2703470.2338 | 1114087.752
17 | 2703404.0907 | 1114072.3024 | 2703420.1818 | 1114070.3087
18 | 2703245.1764 | 1114111.0202 | 2703279.6902 | 1114098.7457
19 | 2703298.7626 | 1114091.9628 | 2703279.6902 | 1114098.7457
20 | 2703281.8752 | 1114156.4955 | 2703304.8654 | 1114153.4378
21 | 2703310.6295 | 1114152.6711 | 2703304.8654 | 1114153.4378
22 | 2703310.6295 | 1114152.6711 | 2703314.5254 | 1114168.3586 | 2703316.594 | 1114176.7563
23 | 2703310.6295 | 1114152.6711 | 2703317.5483 | 1114152.2835
24 | 2703303.3471 | 1114090.3324 | 2703298.7626 | 1114091.9628
25 | 2703315.4245 | 1114086.0371 | 2703303.3471 | 1114090.3324
26 | 2703315.4245 | 1114086.0371 | 2703320.7325 | 1114084.1494
27 | 2703431.2197 | 1114100.9507 | 2703431.306 | 1114100.6848
28 | 2703431.306 | 1114100.6848 | 2703432.8774 | 1114100.0334 | 2703440.6378 | 1114097.8068
29 | 2703428.3343 | 1114113.6757 | 2703431.1266 | 1114101.2376 | 2703431.2197 | 1114100.9507
30 | 2703440.6378 | 1114097.8068 | 2703440.9969 | 1114097.7038 | 2703450.5713 | 1114094.7653 | 2703456.0123 | 1114093.8465
31 | 2703459.403 | 1114085.4003 | 2703460.4941 | 1114092.6614
32 | 2703470.2338 | 1114087.752 | 2703471.569 | 1114103.6215
33 | 2703493.3477 | 1114088.5137 | 2703495.7615 | 1114099.9831
34 | 2703493.3477 | 1114088.5137 | 2703502.8363 | 1114087.8864
35 | 2703498.8374 | 1114111.2552 | 2703497.1548 | 1114105.7563 | 2703496.3841 | 1114102.9413 | 2703495.7615 | 1114099.9831
36 | 2703521.1524 | 1114089.8767 | 2703514.8759 | 1114090.7604 | 2703502.8363 | 1114087.8864
37 | 2703540.3788 | 1114088.6835 | 2703541.5787 | 1114098.9217 | 2703542.9134 | 1114102.3953
38 | 2703540.3788 | 1114088.6835 | 2703529.0998 | 1114088.7576 | 2703521.1524 | 1114089.8767
39 | 2703404.0907 | 1114072.3024 | 2703404.9549 | 1114084.7696
40 | 2703404.0907 | 1114072.3024 | 2703389.1163 | 1114073.47
41 | 2703389.1163 | 1114073.47 | 2703383.1991 | 1114073.936 | 2703381.2426 | 1114073.644
42 | 2703389.1163 | 1114073.47 | 2703386.5321 | 1114098.1954
43 | 2703471.569 | 1114103.6215 | 2703472.3912 | 1114113.394 | 2703483.6272 | 1114112.6836
44 | 2703359.4837 | 1114070.3961 | 2703381.2426 | 1114073.644
45 | 2703359.4837 | 1114070.3961 | 2703350.578 | 1114073.5351
46 | 2703350.578 | 1114073.5351 | 2703347.2774 | 1114074.7089
47 | 2703350.578 | 1114073.5351 | 2703352.3806 | 1114093.4966
48 | 2703340.7523 | 1114150.9835 | 2703317.5483 | 1114152.2835
49 | 2703340.7523 | 1114150.9835 | 2703342.1735 | 1114150.779
50 | 2703340.7523 | 1114150.9835 | 2703349.8051 | 1114161.8559
51 | 2703359.8054 | 1114148.2418 | 2703342.1735 | 1114150.779
52 | 2703349.8051 | 1114161.8559 | 2703353.0403 | 1114163.7703
53 | 2703319.7655 | 1114187.8072 | 2703318.2025 | 1114183.2863 | 2703316.594 | 1114176.7563
54 | 2703353.0403 | 1114163.7703 | 2703355.8926 | 1114165.4583
55 | 2703359.5523 | 1114167.252 | 2703358.5687 | 1114167.0419 | 2703355.8926 | 1114165.4583
56 | 2703384.1305 | 1114144.7414 | 2703392.1835 | 1114143.5891 | 2703400.6283 | 1114144.8228
57 | 2703384.1305 | 1114144.7414 | 2703383.4198 | 1114154.7023 | 2703382.6438 | 1114160.9821
58 | 2703400.6283 | 1114144.8228 | 2703412.3131 | 1114146.5212
59 | 2703400.6283 | 1114144.8228 | 2703401.6685 | 1114140.4489 | 2703403.9278 | 1114130.2698 | 2703403.9793 | 1114129.9887
60 | 2703382.3979 | 1114163.9835 | 2703382.4519 | 1114162.5352 | 2703382.6438 | 1114160.9821
61 | 2703413.4288 | 1114146.6834 | 2703412.3131 | 1114146.5212
62 | 2703404.3689 | 1114127.8633 | 2703403.9793 | 1114129.9887
63 | 2703382.0961 | 1114172.0685 | 2703382.3979 | 1114163.9835
64 | 2703320.7325 | 1114084.1494 | 2703347.2774 | 1114074.7089
65 | 2703397.3145 | 1114227.5611 | 2703395.7415 | 1114227.7627
66 | 2703416.5064 | 1114225.1003 | 2703397.3145 | 1114227.5611
67 | 2703395.7415 | 1114227.7627 | 2703387.1209 | 1114228.8681 | 2703385.7761 | 1114241.1307 | 2703381.6222 | 1114244.651 | 2703379.9074 | 1114255.0617 | 2703357.355 | 1114278.6452
68 | 2703416.5064 | 1114225.1003 | 2703418.8586 | 1114215.8123 | 2703423.6569 | 1114206.2214 | 2703429.8995 | 1114202.9702 | 2703429.8995 | 1114202.9702
69 | 2703416.5064 | 1114225.1003 | 2703427.3526 | 1114223.8005
70 | 2703346.3816 | 1114290.1202 | 2703357.355 | 1114278.6452
71 | 2703438.972 | 1114191.1784 | 2703435.9307 | 1114195.3683 | 2703434.4177 | 1114201.6465 | 2703429.8995 | 1114202.9702
72 | 2703443.137 | 1114185.4405 | 2703438.972 | 1114191.1784
73 | 2703443.137 | 1114185.4405 | 2703447.1175 | 1114184.0344
74 | 2703443.137 | 1114185.4405 | 2703433.4722 | 1114183.7301
75 | 2703485.5733 | 1114229.3594 | 2703491.5402 | 1114227.477
76 | 2703485.5733 | 1114229.3594 | 2703484.7771 | 1114237.5073
77 | 2703491.5402 | 1114227.477 | 2703503.6605 | 1114223.6535 | 2703506.134 | 1114224.2893
78 | 2703460.9439 | 1114247.7173 | 2703482.0554 | 1114245.8321 | 2703484.2066 | 1114243.345 | 2703484.7771 | 1114237.5073
79 | 2703359.5523 | 1114167.252 | 2703366.9087 | 1114168.8237
80 | 2703382.0961 | 1114172.0685 | 2703366.9087 | 1114168.8237
81 | 2703423.6823 | 1114148.1738 | 2703413.4288 | 1114146.6834
82 | 2703382.0961 | 1114172.0685 | 2703387.0057 | 1114175.397
83 | 2703545.894 | 1114214.7691 | 2703545.9722 | 1114212.002 | 2703544.3522 | 1114199.9209
84 | 2703545.894 | 1114214.7691 | 2703541.4789 | 1114218.5183
85 | 2703544.3522 | 1114199.9209 | 2703543.7456 | 1114195.3978 | 2703542.8267 | 1114184.086 | 2703542.2845 | 1114177.4842
86 | 2703533.5727 | 1114225.2319 | 2703541.4789 | 1114218.5183
87 | 2703498.8374 | 1114111.2552 | 2703496.022 | 1114111.4739 | 2703491.5844 | 1114111.9624
88 | 2703491.5844 | 1114111.9624 | 2703486.9288 | 1114112.4749 | 2703483.6272 | 1114112.6836
89 | 2703460.4941 | 1114092.6614 | 2703460.5568 | 1114093.0791
90 | 2703376.446 | 1114114.7999 | 2703398.6737 | 1114113.0836
91 | 2703407.1985 | 1114112.4254 | 2703398.6737 | 1114113.0836
92 | 2703407.1985 | 1114112.4254 | 2703414.975 | 1114112.8854
93 | 2703428.3343 | 1114113.6757 | 2703414.975 | 1114112.8854
94 | 2703427.0217 | 1114119.5236 | 2703428.3343 | 1114113.6757
95 | 2703387.0057 | 1114175.397 | 2703393.4194 | 1114179.7452
96 | 2703393.4194 | 1114179.7452 | 2703395.0162 | 1114180.8278 | 2703400.5646 | 1114181.3272
97 | 2703403.0798 | 1114181.5536 | 2703400.5646 | 1114181.3272
98 | 2703519.5835 | 1114227.7468 | 2703506.134 | 1114224.2893
99 | 2703533.5727 | 1114225.2319 | 2703524.6478 | 1114229.0486 | 2703519.5835 | 1114227.7468
100 | 2703533.5727 | 1114225.2319 | 2703538.6078 | 1114234.3348 | 2703540.8408 | 1114243.3343
101 | 2703533.5727 | 1114225.2319 | 2703528.6217 | 1114218.8271
102 | 2703528.6217 | 1114218.8271 | 2703522.7466 | 1114211.2269
103 | 2703516.3801 | 1114202.9908 | 2703522.7466 | 1114211.2269
104 | 2703516.3801 | 1114202.9908 | 2703521.8915 | 1114192.5595
105 | 2703460.9439 | 1114247.7173 | 2703436.0614 | 1114247.8817 | 2703430.9793 | 1114254.1879 | 2703427.3665 | 1114259.4963 | 2703425.8195 | 1114265.0512 | 2703424.5148 | 1114268.7442
106 | 2703537.3132 | 1114146.1533 | 2703531.5943 | 1114147.8185
107 | 2703521.9015 | 1114150.6407 | 2703531.5943 | 1114147.8185
108 | 2703521.8915 | 1114192.5595 | 2703523.0172 | 1114190.4289
109 | 2703491.1955 | 1114172.7703 | 2703492.9818 | 1114175.3513
110 | 2703491.1955 | 1114172.7703 | 2703485.9661 | 1114165.2142 | 2703483.1332 | 1114161.1966
111 | 2703523.0172 | 1114190.4289 | 2703523.3488 | 1114189.8015 | 2703528.2955 | 1114179.6684 | 2703528.1174 | 1114177.6269
112 | 2703403.0798 | 1114181.5536 | 2703404.8008 | 1114181.7085
113 | 2703417.2209 | 1114182.7935 | 2703416.2022 | 1114182.7348 | 2703404.8008 | 1114181.7085
114 | 2703417.2209 | 1114182.7935 | 2703433.4722 | 1114183.7301 | 2703433.4722 | 1114183.7301
115 | 2703423.6823 | 1114148.1738 | 2703435.305 | 1114149.8351
116 | 2703439.4941 | 1114150.4339 | 2703435.305 | 1114149.8351
117 | 2703439.4941 | 1114150.4339 | 2703438.7202 | 1114143.8142
118 | 2703438.7202 | 1114143.8142 | 2703438.4157 | 1114141.2096 | 2703435.9688 | 1114131.5432
119 | 2703427.0217 | 1114119.5236 | 2703425.8271 | 1114129.7725
120 | 2703427.0217 | 1114119.5236 | 2703433.8424 | 1114123.1423
121 | 2703464.3487 | 1114153.2821 | 2703466.5026 | 1114153.3522
122 | 2703464.3487 | 1114153.2821 | 2703457.9835 | 1114163.7023 | 2703456.8081 | 1114169.0801
123 | 2703466.5026 | 1114153.3522 | 2703478.3641 | 1114154.4331
124 | 2703456.8081 | 1114169.0801 | 2703456.428 | 1114170.8188
125 | 2703433.8424 | 1114123.1423 | 2703435.9688 | 1114131.5432
126 | 2703433.8424 | 1114123.1423 | 2703435.1511 | 1114122.9345
127 | 2703494.9157 | 1114154.9827 | 2703478.3641 | 1114154.4331
128 | 2703478.3641 | 1114154.4331 | 2703472.887 | 1114140.8977 | 2703469.2178 | 1114131.2799
129 | 2703478.3641 | 1114154.4331 | 2703483.1332 | 1114161.1966
130 | 2703456.428 | 1114170.8188 | 2703454.7828 | 1114178.3459 | 2703451.4832 | 1114182.4922
131 | 2703447.1175 | 1114184.0344 | 2703451.4832 | 1114182.4922 | 2703451.4832 | 1114182.4922
132 | 2703494.9157 | 1114154.9827 | 2703494.8346 | 1114147.9769 | 2703494.5538 | 1114139.7379
133 | 2703494.9157 | 1114154.9827 | 2703501.4237 | 1114155.194 | 2703514.0675 | 1114152.9862
134 | 2703469.2178 | 1114131.2799 | 2703467.2385 | 1114126.0919 | 2703467.1353 | 1114125.6696
135 | 2703435.1511 | 1114122.9345 | 2703450.4717 | 1114120.5022 | 2703451.0174 | 1114121.1176
136 | 2703525.9141 | 1114166.0458 | 2703527.7077 | 1114172.9318 | 2703528.1174 | 1114177.6269
137 | 2703521.9015 | 1114150.6407 | 2703525.9141 | 1114166.0458
138 | 2703521.9015 | 1114150.6407 | 2703514.0675 | 1114152.9862
139 | 2703514.0675 | 1114152.9862 | 2703511.9039 | 1114143.5433 | 2703511.2733 | 1114141.479
140 | 2703510.5295 | 1114139.0443 | 2703511.2733 | 1114141.479
141 | 2703460.5568 | 1114093.0791 | 2703456.0123 | 1114093.8465

## bus_geodata
| x | y | coords
0 | 2703260.9042 | 1114219.4903
1 | 2703255.9358 | 1114221.3273
2 | 2703286.5931 | 1114206.4846
3 | 2703280.9156 | 1114191.5402
4 | 2703287.7906 | 1114235.0289
5 | 2703279.8604 | 1114188.7627
6 | 2703287.7232 | 1114235.3445
7 | 2703269.6938 | 1114162.0018
8 | 2703249.4134 | 1114172.0701
9 | 2703251.8256 | 1114171.1699
10 | 2703259.955 | 1114167.0006
11 | 2703234.7059 | 1114151.4362
12 | 2703267.5941 | 1114163.0795
13 | 2703434.2179 | 1114068.5696
14 | 2703457.8517 | 1114075.077
15 | 2703420.1818 | 1114070.3087
16 | 2703245.1764 | 1114111.0202
17 | 2703279.6902 | 1114098.7457
18 | 2703281.8752 | 1114156.4955
19 | 2703304.8654 | 1114153.4378
20 | 2703310.6295 | 1114152.6711
21 | 2703298.7626 | 1114091.9628
22 | 2703303.3471 | 1114090.3324
23 | 2703315.4245 | 1114086.0371
24 | 2703431.306 | 1114100.6848
25 | 2703431.2197 | 1114100.9507
26 | 2703440.6378 | 1114097.8068
27 | 2703459.403 | 1114085.4003
28 | 2703470.2338 | 1114087.752
29 | 2703493.3477 | 1114088.5137
30 | 2703495.7615 | 1114099.9831
31 | 2703502.8363 | 1114087.8864
32 | 2703540.3788 | 1114088.6835
33 | 2703542.9134 | 1114102.3953
34 | 2703521.1524 | 1114089.8767
35 | 2703404.0907 | 1114072.3024
36 | 2703404.9549 | 1114084.7696
37 | 2703389.1163 | 1114073.47
38 | 2703471.569 | 1114103.6215
39 | 2703359.4837 | 1114070.3961
40 | 2703381.2426 | 1114073.644
41 | 2703350.578 | 1114073.5351
42 | 2703317.5483 | 1114152.2835
43 | 2703340.7523 | 1114150.9835
44 | 2703342.1735 | 1114150.779
45 | 2703349.8051 | 1114161.8559
46 | 2703316.594 | 1114176.7563
47 | 2703359.8054 | 1114148.2418
48 | 2703353.0403 | 1114163.7703
49 | 2703319.7655 | 1114187.8072
50 | 2703355.8926 | 1114165.4583
51 | 2703384.1305 | 1114144.7414
52 | 2703400.6283 | 1114144.8228
53 | 2703382.6438 | 1114160.9821
54 | 2703412.3131 | 1114146.5212
55 | 2703403.9793 | 1114129.9887
56 | 2703382.3979 | 1114163.9835
57 | 2703320.7325 | 1114084.1494
58 | 2703352.3806 | 1114093.4966
59 | 2703347.2774 | 1114074.7089
60 | 2703397.3145 | 1114227.5611
61 | 2703395.7415 | 1114227.7627
62 | 2703416.5064 | 1114225.1003
63 | 2703357.355 | 1114278.6452
64 | 2703429.8995 | 1114202.9702
65 | 2703427.3526 | 1114223.8005
66 | 2703346.3816 | 1114290.1202
67 | 2703438.972 | 1114191.1784
68 | 2703443.137 | 1114185.4405
69 | 2703485.5733 | 1114229.3594
70 | 2703491.5402 | 1114227.477
71 | 2703484.7771 | 1114237.5073
72 | 2703359.5523 | 1114167.252
73 | 2703366.9087 | 1114168.8237
74 | 2703413.4288 | 1114146.6834
75 | 2703404.3689 | 1114127.8633
76 | 2703382.0961 | 1114172.0685
77 | 2703386.5321 | 1114098.1954
78 | 2703545.894 | 1114214.7691
79 | 2703544.3522 | 1114199.9209
80 | 2703541.4789 | 1114218.5183
81 | 2703498.8375 | 1114111.2552
82 | 2703483.6272 | 1114112.6836
83 | 2703460.4941 | 1114092.6614
84 | 2703376.446 | 1114114.7999
85 | 2703398.6737 | 1114113.0836
86 | 2703407.1985 | 1114112.4254
87 | 2703414.975 | 1114112.8854
88 | 2703428.3343 | 1114113.6757
89 | 2703387.0057 | 1114175.397
90 | 2703393.4194 | 1114179.7452
91 | 2703400.5646 | 1114181.3272
92 | 2703519.5835 | 1114227.7468
93 | 2703506.134 | 1114224.2893
94 | 2703533.5727 | 1114225.2319
95 | 2703540.8408 | 1114243.3343
96 | 2703528.6217 | 1114218.8271
97 | 2703522.7466 | 1114211.2269
98 | 2703516.3801 | 1114202.9908
99 | 2703424.5148 | 1114268.7442
100 | 2703460.9439 | 1114247.7173
101 | 2703542.2846 | 1114177.4842
102 | 2703537.3132 | 1114146.1533
103 | 2703531.5943 | 1114147.8185
104 | 2703521.8915 | 1114192.5595
105 | 2703492.9818 | 1114175.3513
106 | 2703491.1955 | 1114172.7703
107 | 2703523.0172 | 1114190.4289
108 | 2703403.0798 | 1114181.5536
109 | 2703404.8008 | 1114181.7085
110 | 2703417.2209 | 1114182.7935
111 | 2703433.4722 | 1114183.7301
112 | 2703435.305 | 1114149.8351
113 | 2703423.6823 | 1114148.1738
114 | 2703439.4941 | 1114150.4339
115 | 2703438.7202 | 1114143.8142
116 | 2703425.8271 | 1114129.7725
117 | 2703427.0217 | 1114119.5236
118 | 2703464.3487 | 1114153.2821
119 | 2703466.5026 | 1114153.3522
120 | 2703456.8081 | 1114169.0801
121 | 2703435.9688 | 1114131.5432
122 | 2703433.8424 | 1114123.1423
123 | 2703478.3641 | 1114154.4331
124 | 2703456.428 | 1114170.8188
125 | 2703447.1175 | 1114184.0344
126 | 2703451.4832 | 1114182.4922
127 | 2703494.9157 | 1114154.9827
128 | 2703469.2178 | 1114131.2799
129 | 2703483.1332 | 1114161.1966
130 | 2703451.0174 | 1114121.1176
131 | 2703435.1511 | 1114122.9345
132 | 2703525.9141 | 1114166.0458
133 | 2703528.1174 | 1114177.6269
134 | 2703521.9015 | 1114150.6407
135 | 2703514.0675 | 1114152.9862
136 | 2703511.2733 | 1114141.479
137 | 2703494.5538 | 1114139.7379
138 | 2703510.5295 | 1114139.0443
139 | 2703467.1353 | 1114125.6696
140 | 2703456.0123 | 1114093.8465
141 | 2703460.5568 | 1114093.0791
142 | 2703491.5844 | 1114111.9624
143 | 2703439.4941 | 1114150.4339

## line_std_types
| c_nf_per_km | r_ohm_per_km | x_ohm_per_km | max_i_ka | type | q_mm2 | alpha | voltage_rating
NAYY 4x50 SE | 210 | 0.642 | 0.083 | 0.142 | cs | 50 | 0.00403 | LV
NAYY 4x120 SE | 264 | 0.225 | 0.08 | 0.242 | cs | 120 | 0.00403 | LV
NAYY 4x150 SE | 261 | 0.208 | 0.08 | 0.27 | cs | 150 | 0.00403 | LV
NA2XS2Y 1x95 RM/25 12/20 kV | 216 | 0.313 | 0.132 | 0.252 | cs | 95 | 0.00403 | MV
NA2XS2Y 1x185 RM/25 12/20 kV | 273 | 0.161 | 0.117 | 0.362 | cs | 185 | 0.00403 | MV
NA2XS2Y 1x240 RM/25 12/20 kV | 304 | 0.122 | 0.112 | 0.421 | cs | 240 | 0.00403 | MV
NA2XS2Y 1x95 RM/25 6/10 kV | 315 | 0.313 | 0.123 | 0.249 | cs | 95 | 0.00403 | MV
NA2XS2Y 1x185 RM/25 6/10 kV | 406 | 0.161 | 0.11 | 0.358 | cs | 185 | 0.00403 | MV
NA2XS2Y 1x240 RM/25 6/10 kV | 456 | 0.122 | 0.105 | 0.416 | cs | 240 | 0.00403 | MV
NA2XS2Y 1x150 RM/25 12/20 kV | 250 | 0.206 | 0.116 | 0.319 | cs | 150 | 0.00403 | MV
NA2XS2Y 1x120 RM/25 12/20 kV | 230 | 0.253 | 0.119 | 0.283 | cs | 120 | 0.00403 | MV
NA2XS2Y 1x70 RM/25 12/20 kV | 190 | 0.443 | 0.132 | 0.22 | cs | 70 | 0.00403 | MV
NA2XS2Y 1x150 RM/25 6/10 kV | 360 | 0.206 | 0.11 | 0.315 | cs | 150 | 0.00403 | MV
NA2XS2Y 1x120 RM/25 6/10 kV | 340 | 0.253 | 0.113 | 0.28 | cs | 120 | 0.00403 | MV
NA2XS2Y 1x70 RM/25 6/10 kV | 280 | 0.443 | 0.123 | 0.217 | cs | 70 | 0.00403 | MV
N2XS(FL)2Y 1x120 RM/35 64/110 kV | 112 | 0.153 | 0.166 | 0.366 | cs | 120 | 0.00393 | HV
N2XS(FL)2Y 1x185 RM/35 64/110 kV | 125 | 0.099 | 0.156 | 0.457 | cs | 185 | 0.00393 | HV
N2XS(FL)2Y 1x240 RM/35 64/110 kV | 135 | 0.075 | 0.149 | 0.526 | cs | 240 | 0.00393 | HV
N2XS(FL)2Y 1x300 RM/35 64/110 kV | 144 | 0.06 | 0.144 | 0.588 | cs | 300 | 0.00393 | HV
15-AL1/3-ST1A 0.4 | 11 | 1.8769 | 0.35 | 0.105 | ol | 16 | 0.00403 | LV
24-AL1/4-ST1A 0.4 | 11.25 | 1.2012 | 0.335 | 0.14 | ol | 24 | 0.00403 | LV
48-AL1/8-ST1A 0.4 | 12.2 | 0.5939 | 0.3 | 0.21 | ol | 48 | 0.00403 | LV
94-AL1/15-ST1A 0.4 | 13.2 | 0.306 | 0.29 | 0.35 | ol | 94 | 0.00403 | LV
34-AL1/6-ST1A 10.0 | 9.7 | 0.8342 | 0.36 | 0.17 | ol | 34 | 0.00403 | MV
48-AL1/8-ST1A 10.0 | 10.1 | 0.5939 | 0.35 | 0.21 | ol | 48 | 0.00403 | MV
70-AL1/11-ST1A 10.0 | 10.4 | 0.4132 | 0.339 | 0.29 | ol | 70 | 0.00403 | MV
94-AL1/15-ST1A 10.0 | 10.75 | 0.306 | 0.33 | 0.35 | ol | 94 | 0.00403 | MV
122-AL1/20-ST1A 10.0 | 11.1 | 0.2376 | 0.323 | 0.41 | ol | 122 | 0.00403 | MV
149-AL1/24-ST1A 10.0 | 11.25 | 0.194 | 0.315 | 0.47 | ol | 149 | 0.00403 | MV
34-AL1/6-ST1A 20.0 | 9.15 | 0.8342 | 0.382 | 0.17 | ol | 34 | 0.00403 | MV
48-AL1/8-ST1A 20.0 | 9.5 | 0.5939 | 0.372 | 0.21 | ol | 48 | 0.00403 | MV
70-AL1/11-ST1A 20.0 | 9.7 | 0.4132 | 0.36 | 0.29 | ol | 70 | 0.00403 | MV
94-AL1/15-ST1A 20.0 | 10 | 0.306 | 0.35 | 0.35 | ol | 94 | 0.00403 | MV
122-AL1/20-ST1A 20.0 | 10.3 | 0.2376 | 0.344 | 0.41 | ol | 122 | 0.00403 | MV
149-AL1/24-ST1A 20.0 | 10.5 | 0.194 | 0.337 | 0.47 | ol | 149 | 0.00403 | MV
184-AL1/30-ST1A 20.0 | 10.75 | 0.1571 | 0.33 | 0.535 | ol | 184 | 0.00403 | MV
243-AL1/39-ST1A 20.0 | 11 | 0.1188 | 0.32 | 0.645 | ol | 243 | 0.00403 | MV
48-AL1/8-ST1A 110.0 | 8 | 0.5939 | 0.46 | 0.21 | ol | 48 | 0.00403 | HV
70-AL1/11-ST1A 110.0 | 8.4 | 0.4132 | 0.45 | 0.29 | ol | 70 | 0.00403 | HV
94-AL1/15-ST1A 110.0 | 8.65 | 0.306 | 0.44 | 0.35 | ol | 94 | 0.00403 | HV
122-AL1/20-ST1A 110.0 | 8.5 | 0.2376 | 0.43 | 0.41 | ol | 122 | 0.00403 | HV
149-AL1/24-ST1A 110.0 | 8.75 | 0.194 | 0.41 | 0.47 | ol | 149 | 0.00403 | HV
184-AL1/30-ST1A 110.0 | 8.8 | 0.1571 | 0.4 | 0.535 | ol | 184 | 0.00403 | HV
243-AL1/39-ST1A 110.0 | 9 | 0.1188 | 0.39 | 0.645 | ol | 243 | 0.00403 | HV
305-AL1/39-ST1A 110.0 | 9.2 | 0.0949 | 0.38 | 0.74 | ol | 305 | 0.00403 | HV
490-AL1/64-ST1A 110.0 | 9.75 | 0.059 | 0.37 | 0.96 | ol | 490 | 0.00403 | HV
679-AL1/86-ST1A 110.0 | 9.95 | 0.042 | 0.36 | 1.15 | ol | 679 | 0.00403 | HV
490-AL1/64-ST1A 220.0 | 10 | 0.059 | 0.285 | 0.96 | ol | 490 | 0.00403 | HV
679-AL1/86-ST1A 220.0 | 11.7 | 0.042 | 0.275 | 1.15 | ol | 679 | 0.00403 | HV
490-AL1/64-ST1A 380.0 | 11 | 0.059 | 0.253 | 0.96 | ol | 490 | 0.00403 | HV
679-AL1/86-ST1A 380.0 | 14.6 | 0.042 | 0.25 | 1.15 | ol | 679 | 0.00403 | HV

## trafo_std_types
| i0_percent | pfe_kw | vkr_percent | sn_mva | vn_lv_kv | vn_hv_kv | vk_percent | shift_degree | vector_group | tap_side | tap_neutral | tap_min | tap_max | tap_step_degree | tap_step_percent | tap_phase_shifter
160 MVA 380/110 kV | 0.06 | 60 | 0.25 | 160 | 110 | 380 | 12.2 | 0 | Yy0 | hv | 0 | -9 | 9 | 0 | 1.5 | FALSE
100 MVA 220/110 kV | 0.06 | 55 | 0.26 | 100 | 110 | 220 | 12 | 0 | Yy0 | hv | 0 | -9 | 9 | 0 | 1.5 | FALSE
63 MVA 110/20 kV | 0.04 | 22 | 0.32 | 63 | 20 | 110 | 18 | 150 | YNd5 | hv | 0 | -9 | 9 | 0 | 1.5 | FALSE
40 MVA 110/20 kV | 0.05 | 18 | 0.34 | 40 | 20 | 110 | 16.2 | 150 | YNd5 | hv | 0 | -9 | 9 | 0 | 1.5 | FALSE
25 MVA 110/20 kV | 0.07 | 14 | 0.41 | 25 | 20 | 110 | 12 | 150 | YNd5 | hv | 0 | -9 | 9 | 0 | 1.5 | FALSE
63 MVA 110/10 kV | 0.04 | 22 | 0.32 | 63 | 10 | 110 | 18 | 150 | YNd5 | hv | 0 | -9 | 9 | 0 | 1.5 | FALSE
40 MVA 110/10 kV | 0.05 | 18 | 0.34 | 40 | 10 | 110 | 16.2 | 150 | YNd5 | hv | 0 | -9 | 9 | 0 | 1.5 | FALSE
25 MVA 110/10 kV | 0.07 | 14 | 0.41 | 25 | 10 | 110 | 12 | 150 | YNd5 | hv | 0 | -9 | 9 | 0 | 1.5 | FALSE
0.25 MVA 20/0.4 kV | 0.32 | 0.8 | 1.44 | 0.25 | 0.4 | 20 | 6 | 150 | Yzn5 | hv | 0 | -2 | 2 | 0 | 2.5 | FALSE
0.4 MVA 20/0.4 kV | 0.3375 | 1.35 | 1.425 | 0.4 | 0.4 | 20 | 6 | 150 | Dyn5 | hv | 0 | -2 | 2 | 0 | 2.5 | FALSE
0.63 MVA 20/0.4 kV | 0.2619 | 1.65 | 1.206 | 0.63 | 0.4 | 20 | 6 | 150 | Dyn5 | hv | 0 | -2 | 2 | 0 | 2.5 | FALSE
0.25 MVA 10/0.4 kV | 0.24 | 0.6 | 1.2 | 0.25 | 0.4 | 10 | 4 | 150 | Dyn5 | hv | 0 | -2 | 2 | 0 | 2.5 | FALSE
0.4 MVA 10/0.4 kV | 0.2375 | 0.95 | 1.325 | 0.4 | 0.4 | 10 | 4 | 150 | Dyn5 | hv | 0 | -2 | 2 | 0 | 2.5 | FALSE
0.63 MVA 10/0.4 kV | 0.1873 | 1.18 | 1.0794 | 0.63 | 0.4 | 10 | 4 | 150 | Dyn5 | hv | 0 | -2 | 2 | 0 | 2.5 | FALSE

## trafo3w_std_types
| sn_hv_mva | sn_mv_mva | sn_lv_mva | vn_hv_kv | vn_mv_kv | vn_lv_kv | vk_hv_percent | vk_mv_percent | vk_lv_percent | vkr_hv_percent | vkr_mv_percent | vkr_lv_percent | pfe_kw | i0_percent | shift_mv_degree | shift_lv_degree | vector_group | tap_side | tap_neutral | tap_min | tap_max | tap_step_percent
63/25/38 MVA 110/20/10 kV | 63 | 25 | 38 | 110 | 20 | 10 | 10.4 | 10.4 | 10.4 | 0.28 | 0.32 | 0.35 | 35 | 0.89 | 0 | 0 | YN0yn0yn0 | hv | 0 | -10 | 10 | 1.2
63/25/38 MVA 110/10/10 kV | 63 | 25 | 38 | 110 | 10 | 10 | 10.4 | 10.4 | 10.4 | 0.28 | 0.32 | 0.35 | 35 | 0.89 | 0 | 0 | YN0yn0yn0 | hv | 0 | -10 | 10 | 1.2

## fuse_std_types
| fuse_type | i_rated_a | t_avg | t_min | t_total | x_avg | x_min | x_total
HV 100A | HV 100A | 100 | 0 | [10.0, 3.64, 0.854, 0.281, 0.1, 0.0531, 0.022, 0.01] | [10.0, 4.267, 1.21, 0.403, 0.1, 0.058, 0.022, 0.01] | 0 | [300.0, 350.0, 450.0, 550.0, 700.0, 850.0, 1200.0, 1752.0] | [600.0, 700.0, 900.0, 1150.0, 1665.0, 2000.0, 3000.0, 4313.0]
HV 10A | HV 10A | 10 | 0 | [10.0, 1675.0, 0.344, 0.156, 0.1, 0.0417, 0.0171, 0.01] | [10.0, 1.3, 0.3, 0.155, 0.1, 0.0555, 0.023, 0.01] | 0 | [30.0, 32.0, 35.0, 37.0, 39.0, 50.0, 70.0, 88.0] | [60.0, 70.0, 80.0, 87.0, 94.0, 110.0, 150.0, 216.0]
HV 125A | HV 125A | 125 | 0 | [10.0, 1.82, 0.344, 0.1, 0.0467, 0.0269, 0.01] | [10.0, 2.478, 0.426, 0.1, 0.0427, 0.0211, 0.01] | 0 | [375.0, 500.0, 700.0, 925.0, 1200.0, 1500.0, 2341.0] | [750.0, 1000.0, 1500.0, 2200.0, 3000.0, 4000.0, 5765.0]
HV 160A | HV 160A | 160 | 0 | [10.0, 4.15, 1.03, 0.198, 0.1, 0.051, 0.0172, 0.01] | [10.0, 2.3, 0.734, 0.274, 0.1, 0.046, 0.0177, 0.01] | 0 | [480.0, 550.0, 700.0, 1000.0, 1260.0, 1600.0, 2500.0, 3227.0] | [960.0, 1300.0, 1700.0, 2200.0, 2996.0, 4000.0, 6000.0, 7946.0]
HV 16A | HV 16A | 16 | 0 | [10.0, 0.352, 0.164, 0.1, 0.0649, 0.0342, 0.01] | [10.0, 2.34, 0.722, 0.181, 0.1, 0.055, 0.0296, 0.01] | 0 | [48.0, 60.0, 65.0, 71.0, 80.0, 100.0, 162.0] | [96.0, 110.0, 125.0, 150.0, 168.0, 200.0, 250.0, 398.0]
HV 200A | HV 200A | 200 | 0 | [10.0, 4.267, 1.21, 0.403, 0.1, 0.058, 0.022, 0.01] | [10.0, 3.73, 1.654, 0.328, 0.1, 0.0531, 0.019, 0.01] | 0 | [600.0, 700.0, 900.0, 1150.0, 1665.0, 2000.0, 3000.0, 4313.0] | [1200.0, 1500.0, 1800.0, 2700.0, 3960.0, 5000.0, 7500.0, 10620.0]
HV 20A | HV 20A | 20 | 0 | [10.0, 1.3, 0.3, 0.155, 0.1, 0.0555, 0.023, 0.01] | [10.0, 1.3, 0.161, 0.1, 0.0611, 0.0399, 0.0141, 0.01] | 0 | [60.0, 70.0, 80.0, 87.0, 94.0, 110.0, 150.0, 216.0] | [120.0, 150.0, 200.0, 223.0, 260.0, 300.0, 450.0, 532.0]
HV 25A | HV 25A | 25 | 0 | [10.0, 2.512, 0.833, 0.299, 0.1, 0.0372, 0.0223, 0.01] | [10.0, 3.125, 0.597, 0.198, 0.1, 0.0378, 0.022, 0.01] | 0 | [75.0, 82.0, 90.0, 100.0, 124.0, 170.0, 200.0, 289.0] | [150.0, 170.0, 210.0, 250.0, 294.0, 400.0, 500.0, 711.0]
HV 31.5A | HV 31.5A | 31.5 | 0 | [10.0, 2.34, 0.722, 0.181, 0.1, 0.055, 0.0296, 0.01] | [10.0, 2.84, 0.368, 0.164, 0.1, 0.0621, 0.0378, 0.0195, 0.01] | 0 | [95.0, 110.0, 125.0, 150.0, 165.0, 200.0, 250.0, 390.0] | [189.0, 220.0, 300.0, 350.0, 393.0, 450.0, 530.0, 700.0, 960.0]
HV 40A | HV 40A | 40 | 0 | [10.0, 1.3, 0.161, 0.1, 0.0611, 0.0399, 0.0141, 0.01] | [10.0, 2.05, 0.369, 0.198, 0.1, 0.051, 0.0298, 0.01] | 0 | [120.0, 150.0, 200.0, 223.0, 260.0, 300.0, 450.0, 532.0] | [240.0, 300.0, 400.0, 450.0, 530.0, 650.0, 800.0, 1311.0]
HV 50A | HV 50A | 50 | 0 | [10.0, 3.215, 0.597, 0.198, 0.1, 0.0378, 0.022, 0.01] | [10.0, 3.64, 0.854, 0.281, 0.1, 0.0531, 0.022, 0.01] | 0 | [150.0, 170.0, 210.0, 250.0, 294.0, 400.0, 500.0, 711.0] | [300.0, 350.0, 450.0, 550.0, 700.0, 850.0, 1200.0, 1752.0]
HV 6.3A | HV 6.3A | 6.3 | 0 | [10.0, 1.39, 0.344, 0.168, 0.1, 0.056, 0.0263, 0.01] | [10.0, 1.711, 0.516, 0.198, 0.1, 0.0634, 0.0303, 0.01] | 0 | [19.0, 19.5, 20.4, 20.8, 22.0, 25.0, 32.0, 48.0] | [38.0, 40.0, 43.0, 48.0, 53.0, 60.0, 75.0, 118.0]
HV 63A | HV 63A | 63 | 0 | [10.0, 2.84, 0.368, 0.164, 0.1, 0.0621, 0.0378, 0.0195, 0.01] | [10.0, 1.82, 0.344, 0.1, 0.0467, 0.0269, 0.01] | 0 | [189.0, 220.0, 300.0, 350.0, 393.0, 450.0, 530.0, 700.0, 961.0] | [378.0, 500.0, 700.0, 934.0, 1200.0, 1500.0, 2366.0]
HV 80A | HV 80A | 80 | 0 | [10.0, 2.05, 0.369, 0.198, 0.1, 0.051, 0.0298, 0.01] | [10.0, 4.15, 1.03, 0.198, 0.1, 0.051, 0.0172, 0.01] | 0 | [240.0, 300.0, 400.0, 450.0, 530.0, 650.0, 800.0, 1311.0] | [480.0, 550.0, 700.0, 1000.0, 1260.0, 1600.0, 2500.0, 3227.0]
Siemens NH-1-100 | Siemens NH-1-100 | 100 | [5400.0, 2000.0, 400.0, 20.0, 1.0, 0.2, 0.012, 0.004] | 0 | 0 | [150.0, 190.0, 250.0, 430.0, 900.0, 1250.0, 2700.0, 3600.0] | 0 | 0
Siemens NH-1-125 | Siemens NH-1-125 | 125 | [4800.0, 120.0, 7.0, 0.1, 0.004] | 0 | 0 | [180.0, 400.0, 740.0, 2000.0, 4250.0] | 0 | 0
Siemens NH-1-16 | Siemens NH-1-16 | 16 | [4000.0, 400.0, 2.0, 0.1, 0.04, 0.01] | 0 | 0 | [26.0, 35.0, 75.0, 150.0, 200.0, 300.0] | 0 | 0
Siemens NH-1-160 | Siemens NH-1-160 | 160 | [4800.0, 120.0, 7.0, 0.1, 0.004] | 0 | 0 | [210.0, 500.0, 900.0, 2300.0, 5000.0] | 0 | 0
Siemens NH-1-25 | Siemens NH-1-25 | 25 | [4000.0, 1000.0, 10.0, 0.2, 0.02, 0.01] | 0 | 0 | [40.0, 50.0, 100.0, 210.0, 400.0, 500.0] | 0 | 0
Siemens NH-1-50 | Siemens NH-1-50 | 50 | [4000.0, 40.0, 4.0, 1.0, 0.02, 0.01] | 0 | 0 | [86.0, 200.0, 300.0, 400.0, 1000.0, 1280.0] | 0 | 0
Siemens NH-1-63 | Siemens NH-1-63 | 63 | [4000.0, 100.0, 10.0, 2.0, 0.04, 0.01] | 0 | 0 | [100.0, 200.0, 300.0, 400.0, 1000.0, 1500.0] | 0 | 0
Siemens NH-1-80 | Siemens NH-1-80 | 80 | [4800.0, 120.0, 7.0, 0.1, 0.01] | 0 | 0 | [150.58, 250.0, 450.0, 1150.0, 2470.0] | 0 | 0
Siemens NH-2-1000 | Siemens NH-2-1000 | 1000 | [4800.0, 120.0, 7.0, 0.1, 0.004] | 0 | 0 | [1900.0, 3500.0, 8400.0, 24000.0, 52000.0] | 0 | 0
Siemens NH-2-200 | Siemens NH-2-200 | 200 | [4800.0, 120.0, 7.0, 0.1, 0.004] | 0 | 0 | [280.0, 650.0, 1200.0, 3000.0, 7000.0] | 0 | 0
Siemens NH-2-224 | Siemens NH-2-224 | 224 | [4800.0, 120.0, 7.0, 0.2, 0.04, 0.004] | 0 | 0 | [400.0, 750.0, 1453.0, 3025.0, 4315.0, 7600.0] | 0 | 0
Siemens NH-2-250 | Siemens NH-2-250 | 250 | [4800.0, 120.0, 7.0, 0.1, 0.004] | 0 | 0 | [450.0, 800.0, 1650.0, 4000.0, 8500.0] | 0 | 0
Siemens NH-2-315 | Siemens NH-2-315 | 315 | [4800.0, 120.0, 7.0, 0.1, 0.004] | 0 | 0 | [550.0, 920.0, 1900.0, 5000.0, 11000.0] | 0 | 0
Siemens NH-2-355 | Siemens NH-2-355 | 355 | [4800.0, 120.0, 6.0, 0.1, 0.004] | 0 | 0 | [650.0, 1116.27, 2350.0, 5840.0, 12790.0] | 0 | 0
Siemens NH-2-400 | Siemens NH-2-400 | 400 | [4800.0, 120.0, 7.0, 0.1, 0.004] | 0 | 0 | [720.0, 1350.0, 2800.0, 6500.0, 15000.0] | 0 | 0
Siemens NH-2-425 | Siemens NH-2-425 | 425 | [4800.0, 120.0, 7.0, 0.1, 0.004] | 0 | 0 | [850.0, 1500.0, 3050.0, 7500.0, 16500.0] | 0 | 0
Siemens NH-2-630 | Siemens NH-2-630 | 630 | [4800.0, 120.0, 7.0, 0.1, 0.004] | 0 | 0 | [1200.0, 2000.0, 4800.0, 12000.0, 26000.0] | 0 | 0

## dtypes
| element | column | dtype
0 | bus | name | object
1 | bus | vn_kv | float64
2 | bus | type | object
3 | bus | zone | object
4 | bus | in_service | bool
5 | load | name | object
6 | load | bus | uint32
7 | load | p_mw | float64
8 | load | q_mvar | float64
9 | load | const_z_percent | float64
10 | load | const_i_percent | float64
11 | load | sn_mva | float64
12 | load | scaling | float64
13 | load | in_service | bool
14 | load | type | object
15 | ext_grid | name | object
16 | ext_grid | bus | uint32
17 | ext_grid | vm_pu | float64
18 | ext_grid | va_degree | float64
19 | ext_grid | slack_weight | float64
20 | ext_grid | in_service | bool
21 | line | name | object
22 | line | std_type | object
23 | line | from_bus | uint32
24 | line | to_bus | uint32
25 | line | length_km | float64
26 | line | r_ohm_per_km | float64
27 | line | x_ohm_per_km | float64
28 | line | c_nf_per_km | float64
29 | line | g_us_per_km | float64
30 | line | max_i_ka | float64
31 | line | df | float64
32 | line | parallel | uint32
33 | line | type | object
34 | line | in_service | bool
35 | trafo | name | object
36 | trafo | std_type | object
37 | trafo | hv_bus | uint32
38 | trafo | lv_bus | uint32
39 | trafo | sn_mva | float64
40 | trafo | vn_hv_kv | float64
41 | trafo | vn_lv_kv | float64
42 | trafo | vk_percent | float64
43 | trafo | vkr_percent | float64
44 | trafo | pfe_kw | float64
45 | trafo | i0_percent | float64
46 | trafo | shift_degree | float64
47 | trafo | tap_side | object
48 | trafo | tap_neutral | int32
49 | trafo | tap_min | int32
50 | trafo | tap_max | int32
51 | trafo | tap_step_percent | float64
52 | trafo | tap_step_degree | float64
53 | trafo | tap_pos | int32
54 | trafo | tap_phase_shifter | bool
55 | trafo | parallel | uint32
56 | trafo | df | float64
57 | trafo | in_service | bool
58 | line_geodata | coords | object
59 | bus_geodata | x | float64
60 | bus_geodata | y | float64
61 | bus_geodata | coords | object

## parameters
| version | format_version | converged | OPF_converged | name | f_hz | sn_mva
0 | 2.14.6 | 2.14.0 | FALSE | FALSE |  | 50 | 1