## bus
| name | vn_kv | type | zone | in_service
0 | bus_LV_5113-8_0_5_node_0 | 0.4 | n |  | TRUE
1 | bus_LV_5113-8_0_5_node_1 | 0.4 | n |  | TRUE
2 | bus_LV_5113-8_0_5_node_3 | 0.4 | n |  | TRUE
3 | bus_LV_5113-8_0_5_node_62 | 0.4 | n |  | TRUE
4 | bus_LV_5113-8_0_5_node_52 | 0.4 | n |  | TRUE
5 | bus_LV_5113-8_0_5_node_4 | 0.4 | n |  | TRUE
6 | bus_LV_5113-8_0_5_node_5 | 0.4 | n |  | TRUE
7 | bus_LV_5113-8_0_5_node_7 | 0.4 | n |  | TRUE
8 | bus_LV_5113-8_0_5_node_6 | 0.4 | n |  | TRUE
9 | bus_LV_5113-8_0_5_node_8 | 0.4 | n |  | TRUE
10 | bus_LV_5113-8_0_5_node_50 | 0.4 | n |  | TRUE
11 | bus_LV_5113-8_0_5_node_56 | 0.4 | n |  | TRUE
12 | bus_LV_5113-8_0_5_node_67 | 0.4 | n |  | TRUE
13 | bus_LV_5113-8_0_5_node_51 | 0.4 | n |  | TRUE
14 | bus_LV_5113-8_0_5_node_57 | 0.4 | n |  | TRUE
15 | bus_LV_5113-8_0_5_node_68 | 0.4 | n |  | TRUE
16 | bus_LV_5113-8_0_5_node_9 | 0.4 | n |  | TRUE
17 | bus_LV_5113-8_0_5_node_10 | 0.4 | n |  | TRUE
18 | bus_LV_5113-8_0_5_node_11 | 0.4 | n |  | TRUE
19 | bus_LV_5113-8_0_5_node_13 | 0.4 | n |  | TRUE
20 | bus_LV_5113-8_0_5_node_15 | 0.4 | n |  | TRUE
21 | bus_LV_5113-8_0_5_node_14 | 0.4 | n |  | TRUE
22 | bus_LV_5113-8_0_5_node_12 | 0.4 | n |  | TRUE
23 | bus_LV_5113-8_0_5_node_45 | 0.4 | n |  | TRUE
24 | bus_LV_5113-8_0_5_node_124 | 0.4 | n |  | TRUE
25 | bus_LV_5113-8_0_5_node_44 | 0.4 | n |  | TRUE
26 | bus_LV_5113-8_0_5_node_23 | 0.4 | n |  | TRUE
27 | bus_LV_5113-8_0_5_node_125 | 0.4 | n |  | TRUE
28 | bus_LV_5113-8_0_5_node_16 | 0.4 | n |  | TRUE
29 | bus_LV_5113-8_0_5_node_123 | 0.4 | n |  | TRUE
30 | bus_LV_5113-8_0_5_node_24 | 0.4 | n |  | TRUE
31 | bus_LV_5113-8_0_5_node_22 | 0.4 | n |  | TRUE
32 | bus_LV_5113-8_0_5_node_49 | 0.4 | n |  | TRUE
33 | bus_LV_5113-8_0_5_node_17 | 0.4 | n |  | TRUE
34 | bus_LV_5113-8_0_5_node_18 | 0.4 | n |  | TRUE
35 | bus_LV_5113-8_0_5_node_19 | 0.4 | n |  | TRUE
36 | bus_LV_5113-8_0_5_node_20 | 0.4 | n |  | TRUE
37 | bus_LV_5113-8_0_5_node_21 | 0.4 | n |  | TRUE
38 | bus_LV_5113-8_0_5_node_37 | 0.4 | n |  | TRUE
39 | bus_LV_5113-8_0_5_node_38 | 0.4 | n |  | TRUE
40 | bus_LV_5113-8_0_5_node_36 | 0.4 | n |  | TRUE
41 | bus_LV_5113-8_0_5_node_35 | 0.4 | n |  | TRUE
42 | bus_LV_5113-8_0_5_node_28 | 0.4 | n |  | TRUE
43 | bus_LV_5113-8_0_5_node_25 | 0.4 | n |  | TRUE
44 | bus_LV_5113-8_0_5_node_26 | 0.4 | n |  | TRUE
45 | bus_LV_5113-8_0_5_node_30 | 0.4 | n |  | TRUE
46 | bus_LV_5113-8_0_5_node_31 | 0.4 | n |  | TRUE
47 | bus_LV_5113-8_0_5_node_32 | 0.4 | n |  | TRUE
48 | bus_LV_5113-8_0_5_node_33 | 0.4 | n |  | TRUE
49 | bus_LV_5113-8_0_5_node_34 | 0.4 | n |  | TRUE
50 | bus_LV_5113-8_0_5_node_84 | 0.4 | n |  | TRUE
51 | bus_LV_5113-8_0_5_node_47 | 0.4 | n |  | TRUE
52 | bus_LV_5113-8_0_5_node_42 | 0.4 | n |  | TRUE
53 | bus_LV_5113-8_0_5_node_46 | 0.4 | n |  | TRUE
54 | bus_LV_5113-8_0_5_node_120 | 0.4 | n |  | TRUE
55 | bus_LV_5113-8_0_5_node_121 | 0.4 | n |  | TRUE
56 | bus_LV_5113-8_0_5_node_39 | 0.4 | n |  | TRUE
57 | bus_LV_5113-8_0_5_node_40 | 0.4 | n |  | TRUE
58 | bus_LV_5113-8_0_5_node_41 | 0.4 | n |  | TRUE
59 | bus_LV_5113-8_0_5_node_43 | 0.4 | n |  | TRUE
60 | bus_LV_5113-8_0_5_node_78 | 0.4 | n |  | TRUE
61 | bus_LV_5113-8_0_5_node_87 | 0.4 | n |  | TRUE
62 | bus_LV_5113-8_0_5_node_83 | 0.4 | n |  | TRUE
63 | bus_LV_5113-8_0_5_node_76 | 0.4 | n |  | TRUE
64 | bus_LV_5113-8_0_5_node_86 | 0.4 | n |  | TRUE
65 | bus_LV_5113-8_0_5_node_48 | 0.4 | n |  | TRUE
66 | bus_LV_5113-8_0_5_node_53 | 0.4 | n |  | TRUE
67 | bus_LV_5113-8_0_5_node_54 | 0.4 | n |  | TRUE
68 | bus_LV_5113-8_0_5_node_55 | 0.4 | n |  | TRUE
69 | bus_LV_5113-8_0_5_node_116 | 0.4 | n |  | TRUE
70 | bus_LV_5113-8_0_5_node_58 | 0.4 | n |  | TRUE
71 | bus_LV_5113-8_0_5_node_59 | 0.4 | n |  | TRUE
72 | bus_LV_5113-8_0_5_node_60 | 0.4 | n |  | TRUE
73 | bus_LV_5113-8_0_5_node_117 | 0.4 | n |  | TRUE
74 | bus_LV_5113-8_0_5_node_118 | 0.4 | n |  | TRUE
75 | bus_LV_5113-8_0_5_node_61 | 0.4 | n |  | TRUE
76 | bus_LV_5113-8_0_5_node_63 | 0.4 | n |  | TRUE
77 | bus_LV_5113-8_0_5_node_64 | 0.4 | n |  | TRUE
78 | bus_LV_5113-8_0_5_node_65 | 0.4 | n |  | TRUE
79 | bus_LV_5113-8_0_5_node_66 | 0.4 | n |  | TRUE
80 | bus_LV_5113-8_0_5_node_69 | 0.4 | n |  | TRUE
81 | bus_LV_5113-8_0_5_node_70 | 0.4 | n |  | TRUE
82 | bus_LV_5113-8_0_5_node_71 | 0.4 | n |  | TRUE
83 | bus_LV_5113-8_0_5_node_73 | 0.4 | n |  | TRUE
84 | bus_LV_5113-8_0_5_node_88 | 0.4 | n |  | TRUE
85 | bus_LV_5113-8_0_5_node_72 | 0.4 | n |  | TRUE
86 | bus_LV_5113-8_0_5_node_93 | 0.4 | n |  | TRUE
87 | bus_LV_5113-8_0_5_node_95 | 0.4 | n |  | TRUE
88 | bus_LV_5113-8_0_5_node_91 | 0.4 | n |  | TRUE
89 | bus_LV_5113-8_0_5_node_74 | 0.4 | n |  | TRUE
90 | bus_LV_5113-8_0_5_node_85 | 0.4 | n |  | TRUE
91 | bus_LV_5113-8_0_5_node_89 | 0.4 | n |  | TRUE
92 | bus_LV_5113-8_0_5_node_75 | 0.4 | n |  | TRUE
93 | bus_LV_5113-8_0_5_node_77 | 0.4 | n |  | TRUE
94 | bus_LV_5113-8_0_5_node_79 | 0.4 | n |  | TRUE
95 | bus_LV_5113-8_0_5_node_81 | 0.4 | n |  | TRUE
96 | bus_LV_5113-8_0_5_node_80 | 0.4 | n |  | TRUE
97 | bus_LV_5113-8_0_5_node_82 | 0.4 | n |  | TRUE
98 | bus_LV_5113-8_0_5_node_90 | 0.4 | n |  | TRUE
99 | bus_LV_5113-8_0_5_node_96 | 0.4 | n |  | TRUE
100 | bus_LV_5113-8_0_5_node_101 | 0.4 | n |  | TRUE
101 | bus_LV_5113-8_0_5_node_98 | 0.4 | n |  | TRUE
102 | bus_LV_5113-8_0_5_node_92 | 0.4 | n |  | TRUE
103 | bus_LV_5113-8_0_5_node_94 | 0.4 | n |  | TRUE
104 | bus_LV_5113-8_0_5_node_97 | 0.4 | n |  | TRUE
105 | bus_LV_5113-8_0_5_node_112 | 0.4 | n |  | TRUE
106 | bus_LV_5113-8_0_5_node_113 | 0.4 | n |  | TRUE
107 | bus_LV_5113-8_0_5_node_107 | 0.4 | n |  | TRUE
108 | bus_LV_5113-8_0_5_node_99 | 0.4 | n |  | TRUE
109 | bus_LV_5113-8_0_5_node_100 | 0.4 | n |  | TRUE
110 | bus_LV_5113-8_0_5_node_102 | 0.4 | n |  | TRUE
111 | bus_LV_5113-8_0_5_node_103 | 0.4 | n |  | TRUE
112 | bus_LV_5113-8_0_5_node_104 | 0.4 | n |  | TRUE
113 | bus_LV_5113-8_0_5_node_108 | 0.4 | n |  | TRUE
114 | bus_LV_5113-8_0_5_node_105 | 0.4 | n |  | TRUE
115 | bus_LV_5113-8_0_5_node_106 | 0.4 | n |  | TRUE
116 | bus_LV_5113-8_0_5_node_119 | 0.4 | n |  | TRUE
117 | bus_LV_5113-8_0_5_node_109 | 0.4 | n |  | TRUE
118 | bus_LV_5113-8_0_5_node_110 | 0.4 | n |  | TRUE
119 | bus_LV_5113-8_0_5_node_111 | 0.4 | n |  | TRUE
120 | bus_LV_5113-8_0_5_node_114 | 0.4 | n |  | TRUE
121 | bus_LV_5113-8_0_5_node_115 | 0.4 | n |  | TRUE
122 | bus_LV_5113-8_0_5_node_122 | 0.4 | n |  | TRUE
123 | bus_MV_77_0_node_97 | 20 | n |  | TRUE

## load
| name | bus | p_mw | q_mvar | const_z_percent | const_i_percent | sn_mva | scaling | in_service | type
0 | LV_5113-8_0_5_load_0 | 0 | 0.0054345 | 0.001362 | 0 | 0 |  | 1 | TRUE | wye
1 | LV_5113-8_0_5_load_3 | 2 | 0.0024945 | 0.00062517 | 0 | 0 |  | 1 | TRUE | wye
2 | LV_5113-8_0_5_load_62 | 3 | 0.0031187 | 0.00078162 | 0 | 0 |  | 1 | TRUE | wye
3 | LV_5113-8_0_5_load_52 | 4 | 0.031314 | 0.0078481 | 0 | 0 |  | 1 | TRUE | wye
4 | LV_5113-8_0_5_load_4 | 5 | 0.0094952 | 0.0023797 | 0 | 0 |  | 1 | TRUE | wye
5 | LV_5113-8_0_5_load_5 | 6 | 0.015888 | 0.003982 | 0 | 0 |  | 1 | TRUE | wye
6 | LV_5113-8_0_5_load_7 | 7 | 0.0073546 | 0.0018432 | 0 | 0 |  | 1 | TRUE | wye
7 | LV_5113-8_0_5_load_6 | 8 | 0.011251 | 0.0028198 | 0 | 0 |  | 1 | TRUE | wye
8 | LV_5113-8_0_5_load_8 | 9 | 0.0048105 | 0.0012056 | 0 | 0 |  | 1 | TRUE | wye
9 | LV_5113-8_0_5_load_50 | 10 | 0.012908 | 0.003235 | 0 | 0 |  | 1 | TRUE | wye
10 | LV_5113-8_0_5_load_56 | 11 | 0.0067401 | 0.0016892 | 0 | 0 |  | 1 | TRUE | wye
11 | LV_5113-8_0_5_load_67 | 12 | 0.0092177 | 0.0023102 | 0 | 0 |  | 1 | TRUE | wye
12 | LV_5113-8_0_5_load_51 | 13 | 0.012043 | 0.0030183 | 0 | 0 |  | 1 | TRUE | wye
13 | LV_5113-8_0_5_load_57 | 14 | 0.0036605 | 0.00091741 | 0 | 0 |  | 1 | TRUE | wye
14 | LV_5113-8_0_5_load_9 | 16 | 0.0010705 | 0.0002683 | 0 | 0 |  | 1 | TRUE | wye
15 | LV_5113-8_0_5_load_15 | 20 | 0.0024749 | 0.00062026 | 0 | 0 |  | 1 | TRUE | wye
16 | LV_5113-8_0_5_load_45 | 23 | 0.0044277 | 0.0011097 | 0 | 0 |  | 1 | TRUE | wye
17 | LV_5113-8_0_5_load_44 | 25 | 0.0035477 | 0.00088914 | 0 | 0 |  | 1 | TRUE | wye
18 | LV_5113-8_0_5_load_125 | 27 | 0.0053781 | 0.0013479 | 0 | 0 |  | 1 | TRUE | wye
19 | LV_5113-8_0_5_load_16 | 28 | 0.00050968 | 0.00012774 | 0 | 0 |  | 1 | TRUE | wye
20 | LV_5113-8_0_5_load_123 | 29 | 0.00022334 | 5.5974e-05 | 0 | 0 |  | 1 | TRUE | wye
21 | LV_5113-8_0_5_load_22 | 31 | 0.0078933 | 0.0019782 | 0 | 0 |  | 1 | TRUE | wye
22 | LV_5113-8_0_5_load_49 | 32 | 0.020214 | 0.005066 | 0 | 0 |  | 1 | TRUE | wye
23 | LV_5113-8_0_5_load_17 | 33 | 0.0034976 | 0.00087657 | 0 | 0 |  | 1 | TRUE | wye
24 | LV_5113-8_0_5_load_18 | 34 | 0.0070741 | 0.0017729 | 0 | 0 |  | 1 | TRUE | wye
25 | LV_5113-8_0_5_load_19 | 35 | 0.012595 | 0.0031566 | 0 | 0 |  | 1 | TRUE | wye
26 | LV_5113-8_0_5_load_20 | 36 | 0.0039129 | 0.00098067 | 0 | 0 |  | 1 | TRUE | wye
27 | LV_5113-8_0_5_load_21 | 37 | 0.0053726 | 0.0013465 | 0 | 0 |  | 1 | TRUE | wye
28 | LV_5113-8_0_5_load_36 | 40 | 0.0035088 | 0.00087939 | 0 | 0 |  | 1 | TRUE | wye
29 | LV_5113-8_0_5_load_35 | 41 | 0.0029753 | 0.00074568 | 0 | 0 |  | 1 | TRUE | wye
30 | LV_5113-8_0_5_load_28 | 42 | 0.0032437 | 0.00081295 | 0 | 0 |  | 1 | TRUE | wye
31 | LV_5113-8_0_5_load_25 | 43 | 0.011818 | 0.002962 | 0 | 0 |  | 1 | TRUE | wye
32 | LV_5113-8_0_5_load_26 | 44 | 0.0042173 | 0.0010569 | 0 | 0 |  | 1 | TRUE | wye
33 | LV_5113-8_0_5_load_30 | 45 | 0.0060317 | 0.0015117 | 0 | 0 |  | 1 | TRUE | wye
34 | LV_5113-8_0_5_load_31 | 46 | 0.0037832 | 0.00094816 | 0 | 0 |  | 1 | TRUE | wye
35 | LV_5113-8_0_5_load_32 | 47 | 0.0036276 | 0.00090915 | 0 | 0 |  | 1 | TRUE | wye
36 | LV_5113-8_0_5_load_33 | 48 | 0.0034959 | 0.00087615 | 0 | 0 |  | 1 | TRUE | wye
37 | LV_5113-8_0_5_load_34 | 49 | 0.0093541 | 0.0023444 | 0 | 0 |  | 1 | TRUE | wye
38 | LV_5113-8_0_5_load_84 | 50 | 0.0052624 | 0.0013189 | 0 | 0 |  | 1 | TRUE | wye
39 | LV_5113-8_0_5_load_47 | 51 | 0.0052622 | 0.0013188 | 0 | 0 |  | 1 | TRUE | wye
40 | LV_5113-8_0_5_load_120 | 54 | 0.0027211 | 0.00068197 | 0 | 0 |  | 1 | TRUE | wye
41 | LV_5113-8_0_5_load_39 | 56 | 0.005283 | 0.001324 | 0 | 0 |  | 1 | TRUE | wye
42 | LV_5113-8_0_5_load_40 | 57 | 0.0053165 | 0.0013324 | 0 | 0 |  | 1 | TRUE | wye
43 | LV_5113-8_0_5_load_41 | 58 | 0.0035792 | 0.00089703 | 0 | 0 |  | 1 | TRUE | wye
44 | LV_5113-8_0_5_load_87 | 61 | 0.0070385 | 0.001764 | 0 | 0 |  | 1 | TRUE | wye
45 | LV_5113-8_0_5_load_83 | 62 | 0.0084594 | 0.0021201 | 0 | 0 |  | 1 | TRUE | wye
46 | LV_5113-8_0_5_load_76 | 63 | 0.0027236 | 0.00068259 | 0 | 0 |  | 1 | TRUE | wye
47 | LV_5113-8_0_5_load_86 | 64 | 0.0038436 | 0.0009633 | 0 | 0 |  | 1 | TRUE | wye
48 | LV_5113-8_0_5_load_48 | 65 | 0.0063828 | 0.0015997 | 0 | 0 |  | 1 | TRUE | wye
49 | LV_5113-8_0_5_load_54 | 67 | 0.0064035 | 0.0016049 | 0 | 0 |  | 1 | TRUE | wye
50 | LV_5113-8_0_5_load_55 | 68 | 0.008563 | 0.0021461 | 0 | 0 |  | 1 | TRUE | wye
51 | LV_5113-8_0_5_load_58 | 70 | 0.0039236 | 0.00098334 | 0 | 0 |  | 1 | TRUE | wye
52 | LV_5113-8_0_5_load_60 | 72 | 0.0097932 | 0.0024544 | 0 | 0 |  | 1 | TRUE | wye
53 | LV_5113-8_0_5_load_117 | 73 | 0.005549 | 0.0013907 | 0 | 0 |  | 1 | TRUE | wye
54 | LV_5113-8_0_5_load_61 | 75 | 0.0047703 | 0.0011956 | 0 | 0 |  | 1 | TRUE | wye
55 | LV_5113-8_0_5_load_63 | 76 | 0.0016016 | 0.00040139 | 0 | 0 |  | 1 | TRUE | wye
56 | LV_5113-8_0_5_load_64 | 77 | 0.0032244 | 0.00080811 | 0 | 0 |  | 1 | TRUE | wye
57 | LV_5113-8_0_5_load_66 | 79 | 0.0055035 | 0.0013793 | 0 | 0 |  | 1 | TRUE | wye
58 | LV_5113-8_0_5_load_70 | 81 | 0.0077351 | 0.0019386 | 0 | 0 |  | 1 | TRUE | wye
59 | LV_5113-8_0_5_load_71 | 82 | 0.0090923 | 0.0022788 | 0 | 0 |  | 1 | TRUE | wye
60 | LV_5113-8_0_5_load_88 | 84 | 0.0092314 | 0.0023136 | 0 | 0 |  | 1 | TRUE | wye
61 | LV_5113-8_0_5_load_95 | 87 | 0.0044453 | 0.0011141 | 0 | 0 |  | 1 | TRUE | wye
62 | LV_5113-8_0_5_load_91 | 88 | 0.0041844 | 0.0010487 | 0 | 0 |  | 1 | TRUE | wye
63 | LV_5113-8_0_5_load_74 | 89 | 0.0060175 | 0.0015081 | 0 | 0 |  | 1 | TRUE | wye
64 | LV_5113-8_0_5_load_85 | 90 | 0.0057352 | 0.0014374 | 0 | 0 |  | 1 | TRUE | wye
65 | LV_5113-8_0_5_load_89 | 91 | 0.0049057 | 0.0012295 | 0 | 0 |  | 1 | TRUE | wye
66 | LV_5113-8_0_5_load_75 | 92 | 0.0071416 | 0.0017898 | 0 | 0 |  | 1 | TRUE | wye
67 | LV_5113-8_0_5_load_79 | 94 | 0.0020097 | 0.00050368 | 0 | 0 |  | 1 | TRUE | wye
68 | LV_5113-8_0_5_load_81 | 95 | 0.0038515 | 0.00096527 | 0 | 0 |  | 1 | TRUE | wye
69 | LV_5113-8_0_5_load_80 | 96 | 0.015335 | 0.0038434 | 0 | 0 |  | 1 | TRUE | wye
70 | LV_5113-8_0_5_load_82 | 97 | 0.011964 | 0.0029985 | 0 | 0 |  | 1 | TRUE | wye
71 | LV_5113-8_0_5_load_90 | 98 | 0.0020993 | 0.00052614 | 0 | 0 |  | 1 | TRUE | wye
72 | LV_5113-8_0_5_load_98 | 101 | 0.0046818 | 0.0011734 | 0 | 0 |  | 1 | TRUE | wye
73 | LV_5113-8_0_5_load_92 | 102 | 0.0051401 | 0.0012882 | 0 | 0 |  | 1 | TRUE | wye
74 | LV_5113-8_0_5_load_94 | 103 | 0.0022335 | 0.00055977 | 0 | 0 |  | 1 | TRUE | wye
75 | LV_5113-8_0_5_load_97 | 104 | 0.0037728 | 0.00094555 | 0 | 0 |  | 1 | TRUE | wye
76 | LV_5113-8_0_5_load_112 | 105 | 0.0057259 | 0.001435 | 0 | 0 |  | 1 | TRUE | wye
77 | LV_5113-8_0_5_load_113 | 106 | 0.0014435 | 0.00036178 | 0 | 0 |  | 1 | TRUE | wye
78 | LV_5113-8_0_5_load_99 | 108 | 0.003146 | 0.00078847 | 0 | 0 |  | 1 | TRUE | wye
79 | LV_5113-8_0_5_load_100 | 109 | 0.0043117 | 0.0010806 | 0 | 0 |  | 1 | TRUE | wye
80 | LV_5113-8_0_5_load_103 | 111 | 0.0031185 | 0.00078157 | 0 | 0 |  | 1 | TRUE | wye
81 | LV_5113-8_0_5_load_104 | 112 | 0.0042237 | 0.0010586 | 0 | 0 |  | 1 | TRUE | wye
82 | LV_5113-8_0_5_load_108 | 113 | 0.0044971 | 0.0011271 | 0 | 0 |  | 1 | TRUE | wye
83 | LV_5113-8_0_5_load_105 | 114 | 0.0021117 | 0.00052923 | 0 | 0 |  | 1 | TRUE | wye
84 | LV_5113-8_0_5_load_106 | 115 | 0.0029302 | 0.00073437 | 0 | 0 |  | 1 | TRUE | wye
85 | LV_5113-8_0_5_load_119 | 116 | 0.0055573 | 0.0013928 | 0 | 0 |  | 1 | TRUE | wye
86 | LV_5113-8_0_5_load_109 | 117 | 0.0027189 | 0.00068141 | 0 | 0 |  | 1 | TRUE | wye
87 | LV_5113-8_0_5_load_110 | 118 | 0.002385 | 0.00059775 | 0 | 0 |  | 1 | TRUE | wye
88 | LV_5113-8_0_5_load_111 | 119 | 0.0055215 | 0.0013838 | 0 | 0 |  | 1 | TRUE | wye
89 | LV_5113-8_0_5_load_114 | 120 | 0.0048568 | 0.0012172 | 0 | 0 |  | 1 | TRUE | wye
90 | LV_5113-8_0_5_load_115 | 121 | 0.0038808 | 0.00097262 | 0 | 0 |  | 1 | TRUE | wye
91 | LV_5113-8_0_5_load_122 | 122 | 0.011815 | 0.0029612 | 0 | 0 |  | 1 | TRUE | wye

## ext_grid
| name | bus | vm_pu | va_degree | slack_weight | in_service
0 |  | 81 | 1 | 0 | 1 | TRUE

## line
| name | std_type | from_bus | to_bus | length_km | r_ohm_per_km | x_ohm_per_km | c_nf_per_km | g_us_per_km | max_i_ka | df | parallel | type | in_service
0 | LV_5113-8_0_5_line_0 |  | 0 | 1 | 0.0085921 | 0.125 | 0.08 | 261 | 0 | 0.364 | 1 | 1 | cs | TRUE
1 | LV_5113-8_0_5_line_1 |  | 1 | 2 | 0.021408 | 0.125 | 0.08 | 261 | 0 | 0.364 | 1 | 1 | cs | TRUE
2 | LV_5113-8_0_5_line_2 |  | 2 | 3 | 0.0203 | 0.125 | 0.08 | 261 | 0 | 0.364 | 1 | 1 | cs | TRUE
3 | LV_5113-8_0_5_line_3 |  | 3 | 4 | 0.049326 | 0.125 | 0.08 | 261 | 0 | 0.364 | 1 | 1 | cs | TRUE
4 | LV_5113-8_0_5_line_4 |  | 4 | 13 | 0.0097158 | 0.125 | 0.08 | 261 | 0 | 0.364 | 1 | 1 | cs | TRUE
5 | LV_5113-8_0_5_line_5 |  | 5 | 6 | 0.016542 | 0.125 | 0.08 | 261 | 0 | 0.364 | 1 | 1 | cs | TRUE
6 | LV_5113-8_0_5_line_6 |  | 6 | 7 | 0.0055408 | 0.125 | 0.08 | 261 | 0 | 0.364 | 1 | 1 | cs | TRUE
7 | LV_5113-8_0_5_line_7 |  | 7 | 11 | 0.014313 | 0.125 | 0.08 | 261 | 0 | 0.364 | 1 | 1 | cs | TRUE
8 | LV_5113-8_0_5_line_8 |  | 8 | 9 | 0.027894 | 0.125 | 0.08 | 261 | 0 | 0.364 | 1 | 1 | cs | TRUE
9 | LV_5113-8_0_5_line_9 |  | 8 | 10 | 0.021696 | 0.125 | 0.08 | 261 | 0 | 0.364 | 1 | 1 | cs | TRUE
10 | LV_5113-8_0_5_line_10 |  | 9 | 12 | 0.04372 | 0.125 | 0.08 | 261 | 0 | 0.364 | 1 | 1 | cs | TRUE
11 | LV_5113-8_0_5_line_11 |  | 10 | 13 | 0.032647 | 0.125 | 0.08 | 261 | 0 | 0.364 | 1 | 1 | cs | TRUE
12 | LV_5113-8_0_5_line_12 |  | 11 | 14 | 0.0087241 | 0.125 | 0.08 | 261 | 0 | 0.364 | 1 | 1 | cs | TRUE
13 | LV_5113-8_0_5_line_13 |  | 12 | 15 | 0.015966 | 0.125 | 0.08 | 261 | 0 | 0.364 | 1 | 1 | cs | TRUE
14 | LV_5113-8_0_5_line_14 |  | 14 | 70 | 0.045049 | 0.125 | 0.08 | 261 | 0 | 0.364 | 1 | 1 | cs | TRUE
15 | LV_5113-8_0_5_line_15 |  | 15 | 82 | 0.01148 | 0.125 | 0.08 | 261 | 0 | 0.364 | 1 | 1 | cs | TRUE
16 | LV_5113-8_0_5_line_16 |  | 15 | 83 | 0.031889 | 0.125 | 0.08 | 261 | 0 | 0.364 | 1 | 1 | cs | TRUE
17 | LV_5113-8_0_5_line_17 |  | 15 | 69 | 0.011418 | 0.125 | 0.08 | 261 | 0 | 0.364 | 1 | 1 | cs | TRUE
18 | LV_5113-8_0_5_line_18 |  | 16 | 17 | 0.007364 | 0.125 | 0.08 | 261 | 0 | 0.364 | 1 | 1 | cs | TRUE
19 | LV_5113-8_0_5_line_19 |  | 16 | 18 | 0.035324 | 0.125 | 0.08 | 261 | 0 | 0.364 | 1 | 1 | cs | TRUE
20 | LV_5113-8_0_5_line_20 |  | 17 | 19 | 0.014416 | 0.125 | 0.08 | 261 | 0 | 0.364 | 1 | 1 | cs | TRUE
21 | LV_5113-8_0_5_line_21 |  | 18 | 20 | 0.035589 | 0.125 | 0.08 | 261 | 0 | 0.364 | 1 | 1 | cs | TRUE
22 | LV_5113-8_0_5_line_22 |  | 18 | 21 | 0.024184 | 0.125 | 0.08 | 261 | 0 | 0.364 | 1 | 1 | cs | TRUE
23 | LV_5113-8_0_5_line_23 |  | 19 | 23 | 0.040383 | 0.125 | 0.08 | 261 | 0 | 0.364 | 1 | 1 | cs | TRUE
24 | LV_5113-8_0_5_line_24 |  | 19 | 25 | 0.011425 | 0.125 | 0.08 | 261 | 0 | 0.364 | 1 | 1 | cs | TRUE
25 | LV_5113-8_0_5_line_25 |  | 20 | 28 | 0.00041174 | 0.125 | 0.08 | 261 | 0 | 0.364 | 1 | 1 | cs | TRUE
26 | LV_5113-8_0_5_line_26 |  | 21 | 26 | 0.036029 | 0.125 | 0.08 | 261 | 0 | 0.364 | 1 | 4 | cs | TRUE
27 | LV_5113-8_0_5_line_27 |  | 21 | 27 | 0.024994 | 0.125 | 0.08 | 261 | 0 | 0.364 | 1 | 4 | cs | TRUE
28 | LV_5113-8_0_5_line_28 |  | 22 | 23 | 0.0062377 | 0.125 | 0.08 | 261 | 0 | 0.364 | 1 | 1 | cs | TRUE
29 | LV_5113-8_0_5_line_29 |  | 22 | 24 | 0.075769 | 0.125 | 0.08 | 261 | 0 | 0.364 | 1 | 1 | cs | TRUE
30 | LV_5113-8_0_5_line_30 |  | 24 | 29 | 0.036342 | 0.125 | 0.08 | 261 | 0 | 0.364 | 1 | 1 | cs | TRUE
31 | LV_5113-8_0_5_line_31 |  | 26 | 30 | 0.029595 | 0.125 | 0.08 | 261 | 0 | 0.364 | 1 | 4 | cs | TRUE
32 | LV_5113-8_0_5_line_32 |  | 26 | 31 | 0.018891 | 0.125 | 0.08 | 261 | 0 | 0.364 | 1 | 1 | cs | TRUE
33 | LV_5113-8_0_5_line_33 |  | 27 | 32 | 0.036203 | 0.125 | 0.08 | 261 | 0 | 0.364 | 1 | 4 | cs | TRUE
34 | LV_5113-8_0_5_line_34 |  | 28 | 33 | 0.041575 | 0.125 | 0.08 | 261 | 0 | 0.364 | 1 | 1 | cs | TRUE
35 | LV_5113-8_0_5_line_35 |  | 30 | 41 | 0.033787 | 0.125 | 0.08 | 261 | 0 | 0.364 | 1 | 4 | cs | TRUE
36 | LV_5113-8_0_5_line_36 |  | 30 | 40 | 0.018074 | 0.125 | 0.08 | 261 | 0 | 0.364 | 1 | 4 | cs | TRUE
37 | LV_5113-8_0_5_line_37 |  | 32 | 53 | 0.062548 | 0.125 | 0.08 | 261 | 0 | 0.364 | 1 | 4 | cs | TRUE
38 | LV_5113-8_0_5_line_38 |  | 34 | 35 | 0.0087081 | 0.125 | 0.08 | 261 | 0 | 0.364 | 1 | 1 | cs | TRUE
39 | LV_5113-8_0_5_line_39 |  | 34 | 36 | 0.0044374 | 0.125 | 0.08 | 261 | 0 | 0.364 | 1 | 1 | cs | TRUE
40 | LV_5113-8_0_5_line_40 |  | 35 | 37 | 0.018698 | 0.125 | 0.08 | 261 | 0 | 0.364 | 1 | 2 | cs | TRUE
41 | LV_5113-8_0_5_line_41 |  | 37 | 38 | 0.015347 | 0.125 | 0.08 | 261 | 0 | 0.364 | 1 | 4 | cs | TRUE
42 | LV_5113-8_0_5_line_42 |  | 38 | 39 | 0.034243 | 0.125 | 0.08 | 261 | 0 | 0.364 | 1 | 4 | cs | TRUE
43 | LV_5113-8_0_5_line_43 |  | 38 | 40 | 0.03478 | 0.125 | 0.08 | 261 | 0 | 0.364 | 1 | 4 | cs | TRUE
44 | LV_5113-8_0_5_line_44 |  | 39 | 54 | 0.04243 | 0.125 | 0.08 | 261 | 0 | 0.364 | 1 | 4 | cs | TRUE
45 | LV_5113-8_0_5_line_45 |  | 41 | 42 | 0.04167 | 0.125 | 0.08 | 261 | 0 | 0.364 | 1 | 3 | cs | TRUE
46 | LV_5113-8_0_5_line_46 |  | 42 | 44 | 0.0042504 | 0.125 | 0.08 | 261 | 0 | 0.364 | 1 | 1 | cs | TRUE
47 | LV_5113-8_0_5_line_47 |  | 43 | 44 | 0.044941 | 0.125 | 0.08 | 261 | 0 | 0.364 | 1 | 1 | cs | TRUE
48 | LV_5113-8_0_5_line_48 |  | 45 | 46 | 0.024229 | 0.125 | 0.08 | 261 | 0 | 0.364 | 1 | 4 | cs | TRUE
49 | LV_5113-8_0_5_line_49 |  | 45 | 47 | 0.025011 | 0.125 | 0.08 | 261 | 0 | 0.364 | 1 | 4 | cs | TRUE
50 | LV_5113-8_0_5_line_50 |  | 46 | 48 | 0.053016 | 0.125 | 0.08 | 261 | 0 | 0.364 | 1 | 4 | cs | TRUE
51 | LV_5113-8_0_5_line_51 |  | 47 | 49 | 0.0056082 | 0.125 | 0.08 | 261 | 0 | 0.364 | 1 | 4 | cs | TRUE
52 | LV_5113-8_0_5_line_52 |  | 48 | 50 | 0.0015299 | 0.125 | 0.08 | 261 | 0 | 0.364 | 1 | 4 | cs | TRUE
53 | LV_5113-8_0_5_line_53 |  | 49 | 51 | 0.066474 | 0.125 | 0.08 | 261 | 0 | 0.364 | 1 | 4 | cs | TRUE
54 | LV_5113-8_0_5_line_54 |  | 50 | 52 | 0.043003 | 0.125 | 0.08 | 261 | 0 | 0.364 | 1 | 4 | cs | TRUE
55 | LV_5113-8_0_5_line_55 |  | 51 | 53 | 0.039457 | 0.125 | 0.08 | 261 | 0 | 0.364 | 1 | 4 | cs | TRUE
56 | LV_5113-8_0_5_line_56 |  | 52 | 57 | 0.035286 | 0.125 | 0.08 | 261 | 0 | 0.364 | 1 | 4 | cs | TRUE
57 | LV_5113-8_0_5_line_57 |  | 53 | 65 | 0.033998 | 0.125 | 0.08 | 261 | 0 | 0.364 | 1 | 1 | cs | TRUE
58 | LV_5113-8_0_5_line_58 |  | 54 | 55 | 0.011578 | 0.125 | 0.08 | 261 | 0 | 0.364 | 1 | 2 | cs | TRUE
59 | LV_5113-8_0_5_line_59 |  | 55 | 122 | 0.011373 | 0.125 | 0.08 | 261 | 0 | 0.364 | 1 | 1 | cs | TRUE
60 | LV_5113-8_0_5_line_60 |  | 56 | 57 | 0.033588 | 0.125 | 0.08 | 261 | 0 | 0.364 | 1 | 4 | cs | TRUE
61 | LV_5113-8_0_5_line_61 |  | 56 | 58 | 0.014922 | 0.125 | 0.08 | 261 | 0 | 0.364 | 1 | 4 | cs | TRUE
62 | LV_5113-8_0_5_line_62 |  | 58 | 59 | 0.0038369 | 0.125 | 0.08 | 261 | 0 | 0.364 | 1 | 4 | cs | TRUE
63 | LV_5113-8_0_5_line_63 |  | 59 | 60 | 0.038584 | 0.125 | 0.08 | 261 | 0 | 0.364 | 1 | 1 | cs | TRUE
64 | LV_5113-8_0_5_line_64 |  | 59 | 61 | 0.018343 | 0.125 | 0.08 | 261 | 0 | 0.364 | 1 | 4 | cs | TRUE
65 | LV_5113-8_0_5_line_65 |  | 60 | 62 | 0.063504 | 0.125 | 0.08 | 261 | 0 | 0.364 | 1 | 1 | cs | TRUE
66 | LV_5113-8_0_5_line_66 |  | 60 | 63 | 0.014687 | 0.125 | 0.08 | 261 | 0 | 0.364 | 1 | 1 | cs | TRUE
67 | LV_5113-8_0_5_line_67 |  | 61 | 64 | 0.0081099 | 0.125 | 0.08 | 261 | 0 | 0.364 | 1 | 4 | cs | TRUE
68 | LV_5113-8_0_5_line_68 |  | 63 | 92 | 0.010567 | 0.125 | 0.08 | 261 | 0 | 0.364 | 1 | 1 | cs | TRUE
69 | LV_5113-8_0_5_line_69 |  | 64 | 90 | 0.026254 | 0.125 | 0.08 | 261 | 0 | 0.364 | 1 | 4 | cs | TRUE
70 | LV_5113-8_0_5_line_70 |  | 66 | 67 | 0.0098262 | 0.125 | 0.08 | 261 | 0 | 0.364 | 1 | 1 | cs | TRUE
71 | LV_5113-8_0_5_line_71 |  | 66 | 68 | 0.012565 | 0.125 | 0.08 | 261 | 0 | 0.364 | 1 | 1 | cs | TRUE
72 | LV_5113-8_0_5_line_72 |  | 67 | 69 | 0.02473 | 0.125 | 0.08 | 261 | 0 | 0.364 | 1 | 1 | cs | TRUE
73 | LV_5113-8_0_5_line_73 |  | 70 | 71 | 0.016694 | 0.125 | 0.08 | 261 | 0 | 0.364 | 1 | 1 | cs | TRUE
74 | LV_5113-8_0_5_line_74 |  | 71 | 72 | 0.040145 | 0.125 | 0.08 | 261 | 0 | 0.364 | 1 | 1 | cs | TRUE
75 | LV_5113-8_0_5_line_75 |  | 72 | 73 | 0.017142 | 0.125 | 0.08 | 261 | 0 | 0.364 | 1 | 1 | cs | TRUE
76 | LV_5113-8_0_5_line_76 |  | 73 | 74 | 0.034665 | 0.125 | 0.08 | 261 | 0 | 0.364 | 1 | 1 | cs | TRUE
77 | LV_5113-8_0_5_line_77 |  | 74 | 116 | 0.01244 | 0.125 | 0.08 | 261 | 0 | 0.364 | 1 | 1 | cs | TRUE
78 | LV_5113-8_0_5_line_78 |  | 75 | 76 | 0.024712 | 0.125 | 0.08 | 261 | 0 | 0.364 | 1 | 1 | cs | TRUE
79 | LV_5113-8_0_5_line_79 |  | 76 | 77 | 0.039374 | 0.125 | 0.08 | 261 | 0 | 0.364 | 1 | 1 | cs | TRUE
80 | LV_5113-8_0_5_line_80 |  | 77 | 78 | 0.032668 | 0.125 | 0.08 | 261 | 0 | 0.364 | 1 | 1 | cs | TRUE
81 | LV_5113-8_0_5_line_81 |  | 78 | 79 | 0.028927 | 0.125 | 0.08 | 261 | 0 | 0.364 | 1 | 1 | cs | TRUE
82 | LV_5113-8_0_5_line_82 |  | 79 | 80 | 0.012781 | 0.125 | 0.08 | 261 | 0 | 0.364 | 1 | 1 | cs | TRUE
83 | LV_5113-8_0_5_line_83 |  | 80 | 81 | 0.051133 | 0.125 | 0.08 | 261 | 0 | 0.364 | 1 | 1 | cs | TRUE
84 | LV_5113-8_0_5_line_84 |  | 81 | 85 | 0.06225 | 0.125 | 0.08 | 261 | 0 | 0.364 | 1 | 4 | cs | TRUE
85 | LV_5113-8_0_5_line_85 |  | 83 | 84 | 0.020444 | 0.125 | 0.08 | 261 | 0 | 0.364 | 1 | 4 | cs | TRUE
86 | LV_5113-8_0_5_line_86 |  | 83 | 85 | 0.013004 | 0.125 | 0.08 | 261 | 0 | 0.364 | 1 | 4 | cs | TRUE
87 | LV_5113-8_0_5_line_87 |  | 84 | 91 | 0.060958 | 0.125 | 0.08 | 261 | 0 | 0.364 | 1 | 4 | cs | TRUE
88 | LV_5113-8_0_5_line_88 |  | 85 | 89 | 0.025921 | 0.125 | 0.08 | 261 | 0 | 0.364 | 1 | 4 | cs | TRUE
89 | LV_5113-8_0_5_line_89 |  | 86 | 87 | 0.05439 | 0.125 | 0.08 | 261 | 0 | 0.364 | 1 | 1 | cs | TRUE
90 | LV_5113-8_0_5_line_90 |  | 86 | 88 | 0.0040265 | 0.125 | 0.08 | 261 | 0 | 0.364 | 1 | 1 | cs | TRUE
91 | LV_5113-8_0_5_line_91 |  | 87 | 105 | 0.052491 | 0.125 | 0.08 | 261 | 0 | 0.364 | 1 | 1 | cs | TRUE
92 | LV_5113-8_0_5_line_92 |  | 88 | 102 | 0.021169 | 0.125 | 0.08 | 261 | 0 | 0.364 | 1 | 1 | cs | TRUE
93 | LV_5113-8_0_5_line_93 |  | 89 | 90 | 0.01361 | 0.125 | 0.08 | 261 | 0 | 0.364 | 1 | 4 | cs | TRUE
94 | LV_5113-8_0_5_line_94 |  | 91 | 98 | 0.035942 | 0.125 | 0.08 | 261 | 0 | 0.364 | 1 | 4 | cs | TRUE
95 | LV_5113-8_0_5_line_95 |  | 92 | 93 | 0.0098034 | 0.125 | 0.08 | 261 | 0 | 0.364 | 1 | 1 | cs | TRUE
96 | LV_5113-8_0_5_line_96 |  | 93 | 94 | 0.016098 | 0.125 | 0.08 | 261 | 0 | 0.364 | 1 | 1 | cs | TRUE
97 | LV_5113-8_0_5_line_97 |  | 94 | 95 | 0.011738 | 0.125 | 0.08 | 261 | 0 | 0.364 | 1 | 1 | cs | TRUE
98 | LV_5113-8_0_5_line_98 |  | 95 | 96 | 0.0031252 | 0.125 | 0.08 | 261 | 0 | 0.364 | 1 | 1 | cs | TRUE
99 | LV_5113-8_0_5_line_99 |  | 96 | 97 | 0.018983 | 0.125 | 0.08 | 261 | 0 | 0.364 | 1 | 1 | cs | TRUE
100 | LV_5113-8_0_5_line_100 |  | 98 | 99 | 0.012063 | 0.125 | 0.08 | 261 | 0 | 0.364 | 1 | 4 | cs | TRUE
101 | LV_5113-8_0_5_line_101 |  | 99 | 100 | 0.018786 | 0.125 | 0.08 | 261 | 0 | 0.364 | 1 | 4 | cs | TRUE
102 | LV_5113-8_0_5_line_102 |  | 99 | 101 | 0.0024643 | 0.125 | 0.08 | 261 | 0 | 0.364 | 1 | 1 | cs | TRUE
103 | LV_5113-8_0_5_line_103 |  | 100 | 107 | 0.021893 | 0.125 | 0.08 | 261 | 0 | 0.364 | 1 | 4 | cs | TRUE
104 | LV_5113-8_0_5_line_104 |  | 100 | 104 | 0.0085806 | 0.125 | 0.08 | 261 | 0 | 0.364 | 1 | 1 | cs | TRUE
105 | LV_5113-8_0_5_line_105 |  | 101 | 108 | 0.013195 | 0.125 | 0.08 | 261 | 0 | 0.364 | 1 | 1 | cs | TRUE
106 | LV_5113-8_0_5_line_106 |  | 102 | 103 | 0.0086395 | 0.125 | 0.08 | 261 | 0 | 0.364 | 1 | 1 | cs | TRUE
107 | LV_5113-8_0_5_line_107 |  | 103 | 104 | 0.015747 | 0.125 | 0.08 | 261 | 0 | 0.364 | 1 | 1 | cs | TRUE
108 | LV_5113-8_0_5_line_108 |  | 105 | 106 | 0.044231 | 0.125 | 0.08 | 261 | 0 | 0.364 | 1 | 1 | cs | TRUE
109 | LV_5113-8_0_5_line_109 |  | 106 | 120 | 0.014334 | 0.125 | 0.08 | 261 | 0 | 0.364 | 1 | 1 | cs | TRUE
110 | LV_5113-8_0_5_line_110 |  | 107 | 113 | 0.022592 | 0.125 | 0.08 | 261 | 0 | 0.364 | 1 | 1 | cs | TRUE
111 | LV_5113-8_0_5_line_111 |  | 107 | 112 | 0.028865 | 0.125 | 0.08 | 261 | 0 | 0.364 | 1 | 4 | cs | TRUE
112 | LV_5113-8_0_5_line_112 |  | 109 | 110 | 0.03138 | 0.125 | 0.08 | 261 | 0 | 0.364 | 1 | 1 | cs | TRUE
113 | LV_5113-8_0_5_line_113 |  | 110 | 111 | 0.0042997 | 0.125 | 0.08 | 261 | 0 | 0.364 | 1 | 4 | cs | TRUE
114 | LV_5113-8_0_5_line_114 |  | 110 | 112 | 0.027056 | 0.125 | 0.08 | 261 | 0 | 0.364 | 1 | 4 | cs | TRUE
115 | LV_5113-8_0_5_line_115 |  | 111 | 114 | 0.069673 | 0.125 | 0.08 | 261 | 0 | 0.364 | 1 | 4 | cs | TRUE
116 | LV_5113-8_0_5_line_116 |  | 113 | 117 | 0.0054189 | 0.125 | 0.08 | 261 | 0 | 0.364 | 1 | 1 | cs | TRUE
117 | LV_5113-8_0_5_line_117 |  | 114 | 115 | 0.032542 | 0.125 | 0.08 | 261 | 0 | 0.364 | 1 | 2 | cs | TRUE
118 | LV_5113-8_0_5_line_118 |  | 115 | 116 | 0.027522 | 0.125 | 0.08 | 261 | 0 | 0.364 | 1 | 1 | cs | TRUE
119 | LV_5113-8_0_5_line_119 |  | 117 | 118 | 0.05475 | 0.125 | 0.08 | 261 | 0 | 0.364 | 1 | 1 | cs | TRUE
120 | LV_5113-8_0_5_line_120 |  | 118 | 119 | 0.0014755 | 0.125 | 0.08 | 261 | 0 | 0.364 | 1 | 1 | cs | TRUE
121 | LV_5113-8_0_5_line_121 |  | 120 | 121 | 0.060631 | 0.125 | 0.08 | 261 | 0 | 0.364 | 1 | 1 | cs | TRUE

## trafo
| name | std_type | hv_bus | lv_bus | sn_mva | vn_hv_kv | vn_lv_kv | vk_percent | vkr_percent | pfe_kw | i0_percent | shift_degree | tap_side | tap_neutral | tap_min | tap_max | tap_step_percent | tap_step_degree | tap_pos | tap_phase_shifter | parallel | df | in_service
0 | LV_5113-8_0_5_trafo_70 | 0.63 MVA 20/0.4 kV | 123 | 81 | 0.63 | 20 | 0.4 | 6 | 1.206 | 1.65 | 0.2619 | 150 | hv | 0 | -2 | 2 | 2.5 | 0 | 0 | FALSE | 1 | 1 | TRUE

## line_geodata
| x0 | y0 | x1 | y1 | x2 | y2 | x3 | y3 | x4 | y4 | x5 | y5 | x6 | y6 | x7 | y7 | x8 | y8 | x9 | y9 | x10 | y10
0 | 2704433.0147 | 1114500.0136 | 2704425.22 | 1114503.6283
1 | 2704433.0147 | 1114500.0136 | 2704438.8961 | 1114497.5689 | 2704444.1832 | 1114491.9675 | 2704448.7443 | 1114486.2218
2 | 2704448.7443 | 1114486.2218 | 2704460.282 | 1114471.6875 | 2704461.4731 | 1114470.4154
3 | 2704461.4731 | 1114470.4154 | 2704444.9545 | 1114423.9374
4 | 2704444.9545 | 1114423.9374 | 2704437.3786 | 1114417.8543
5 | 2704373.173 | 1114420.228 | 2704372.6926 | 1114420.5572 | 2704357.3299 | 1114416.235
6 | 2704351.9962 | 1114414.7344 | 2704357.3299 | 1114416.235
7 | 2704351.9962 | 1114414.7344 | 2704338.2185 | 1114410.8581
8 | 2704439.3599 | 1114374.3427 | 2704439.3599 | 1114374.3427 | 2704435.2741 | 1114382.8444 | 2704432.8158 | 1114383.8582 | 2704418.6791 | 1114376.797
9 | 2704418.6791 | 1114376.797 | 2704411.9228 | 1114397.4142
10 | 2704439.3599 | 1114374.3427 | 2704437.7363 | 1114372.1911 | 2704449.4118 | 1114348.6439 | 2704447.8807 | 1114344.2591 | 2704444.8446 | 1114340.2598 | 2704440.8231 | 1114337.1615
11 | 2704411.9228 | 1114397.4142 | 2704437.3786 | 1114417.8543
12 | 2704338.2185 | 1114410.8581 | 2704330.0079 | 1114408.5481 | 2704329.8141 | 1114408.5674
13 | 2704437.6687 | 1114326.3829 | 2704433.4934 | 1114332.0034 | 2704439.5009 | 1114336.1429 | 2704440.8231 | 1114337.1615
14 | 2704306.4153 | 1114444.7067 | 2704323.7775 | 1114416.9018 | 2704325.7292 | 1114408.9747 | 2704329.8141 | 1114408.5674
15 | 2704437.6687 | 1114326.3829 | 2704448.9728 | 1114328.3825
16 | 2704429.3687 | 1114301.5351 | 2704430.9397 | 1114320.63 | 2704438.265 | 1114322.2572 | 2704439.5642 | 1114323.5137 | 2704437.6687 | 1114326.3829
17 | 2704437.6687 | 1114326.3829 | 2704444.2195 | 1114335.7462
18 | 2704744.6269 | 1114334.4176 | 2704737.2638 | 1114334.5349
19 | 2704702.662 | 1114330.3678 | 2704707.2881 | 1114332.1933 | 2704717.7715 | 1114334.7761 | 2704728.8072 | 1114335.3449 | 2704735.2549 | 1114334.5669 | 2704737.2638 | 1114334.5349
20 | 2704744.6269 | 1114334.4176 | 2704748.5853 | 1114344.4813 | 2704748.5694 | 1114348.0833
21 | 2704702.662 | 1114330.3678 | 2704718.0816 | 1114307.4528 | 2704721.9294 | 1114300.4747
22 | 2704691.1695 | 1114311.0903 | 2704694.946 | 1114312.4675 | 2704696.4121 | 1114322.3881 | 2704702.662 | 1114330.3678
23 | 2704748.5694 | 1114348.0833 | 2704756.6225 | 1114351.836 | 2704761.6452 | 1114359.3165 | 2704773.6439 | 1114378.336
24 | 2704748.5694 | 1114348.0833 | 2704746.3212 | 1114353.4702 | 2704741.2149 | 1114355.7389
25 | 2704721.9294 | 1114300.4747 | 2704722.1283 | 1114300.1141
26 | 2704684.3259 | 1114277.5618 | 2704689.3546 | 1114283.8082 | 2704692.5922 | 1114293.1256 | 2704692.9712 | 1114302.0379 | 2704691.1695 | 1114311.0903
27 | 2704691.1695 | 1114311.0903 | 2704687.3777 | 1114309.7017 | 2704677.0895 | 1114320.8534 | 2704675.2676 | 1114326.3422
28 | 2704779.5857 | 1114376.4375 | 2704773.6439 | 1114378.336
29 | 2704779.5857 | 1114376.4375 | 2704804.1985 | 1114448.0977
30 | 2704804.1985 | 1114448.0977 | 2704790.6018 | 1114462.5274 | 2704778.9439 | 1114474.2265
31 | 2704684.3259 | 1114277.5618 | 2704661.0456 | 1114259.2036
32 | 2704684.3259 | 1114277.5618 | 2704693.0086 | 1114260.7842
33 | 2704675.2676 | 1114326.3422 | 2704669.1449 | 1114344.7871 | 2704664.955 | 1114361.0236
34 | 2704742.7538 | 1114264.0733 | 2704740.2898 | 1114267.1774 | 2704722.1283 | 1114300.1141
35 | 2704661.0456 | 1114259.2036 | 2704672.747 | 1114227.5076 | 2704672.747 | 1114227.5076
36 | 2704661.0456 | 1114259.2036 | 2704646.8646 | 1114247.9975
37 | 2704638.4103 | 1114415.0125 | 2704644.5717 | 1114409.3374 | 2704659.1577 | 1114390.833 | 2704661.1514 | 1114385.8642 | 2704661.8269 | 1114373.1455 | 2704664.955 | 1114361.0236
38 | 2704593.9411 | 1114235.7911 | 2704586.1054 | 1114231.992
39 | 2704582.1126 | 1114230.0561 | 2704586.1054 | 1114231.992
40 | 2704609.5481 | 1114238.051 | 2704606.3187 | 1114241.7923 | 2704593.9411 | 1114235.7911
41 | 2704619.5761 | 1114226.4335 | 2704609.5481 | 1114238.051
42 | 2704619.5761 | 1114226.4335 | 2704592.5901 | 1114205.2543
43 | 2704619.5761 | 1114226.4335 | 2704646.8646 | 1114247.9975
44 | 2704592.5901 | 1114205.2543 | 2704599.3893 | 1114199.7793 | 2704614.3069 | 1114211.2996 | 2704624.5411 | 1114200.5367
45 | 2704672.747 | 1114227.5076 | 2704698.737 | 1114222.2754 | 2704703.0614 | 1114214.3005 | 2704703.1964 | 1114208.2154
46 | 2704703.2907 | 1114203.9661 | 2704703.1964 | 1114208.2154
47 | 2704703.2907 | 1114203.9661 | 2704703.341 | 1114201.6973 | 2704724.2813 | 1114200.8251 | 2704728.7137 | 1114179.5691
48 | 2704580.9808 | 1114286.529 | 2704586.152 | 1114287.796 | 2704602.757 | 1114296.834
49 | 2704624.3078 | 1114309.5066 | 2704612.4376 | 1114302.1031 | 2704602.757 | 1114296.834
50 | 2704580.9808 | 1114286.529 | 2704570.6763 | 1114284.0044 | 2704555.0938 | 1114278.7989 | 2704542.2672 | 1114265.6248 | 2704537.0393 | 1114260.1215
51 | 2704629.0663 | 1114312.4745 | 2704629.0663 | 1114312.4745 | 2704624.3078 | 1114309.5066
52 | 2704535.9856 | 1114259.0123 | 2704537.0393 | 1114260.1215
53 | 2704642.0009 | 1114376.4455 | 2704638.378 | 1114343.9887 | 2704637.9775 | 1114330.5065 | 2704633.8821 | 1114318.9729 | 2704629.0663 | 1114312.4745
54 | 2704497.6962 | 1114241.1185 | 2704516.9391 | 1114245.9422 | 2704527.9116 | 1114252.4244 | 2704535.9856 | 1114259.0123
55 | 2704638.4103 | 1114415.0125 | 2704638.4932 | 1114414.2356 | 2704637.2557 | 1114411.2012 | 2704636.5577 | 1114405.5522 | 2704637.6846 | 1114398.8896 | 2704641.0646 | 1114386.1065 | 2704642.0971 | 1114377.3076 | 2704642.0009 | 1114376.4455
56 | 2704497.6962 | 1114241.1185 | 2704497.7296 | 1114245.4552 | 2704508.0828 | 1114248.8803 | 2704509.2497 | 1114250.1901 | 2704508.081 | 1114251.6709 | 2704494.8167 | 1114252.2204 | 2704493.6633 | 1114252.812 | 2704494.1504 | 1114254.5771 | 2704494.1504 | 1114254.5771
57 | 2704638.4103 | 1114415.0125 | 2704633.7162 | 1114420.7017 | 2704632.2722 | 1114420.6768 | 2704631.0878 | 1114419.9337 | 2704631.0053 | 1114418.8982 | 2704630.7757 | 1114414.3025 | 2704629.1341 | 1114404.2566 | 2704629.5948 | 1114396.3094
58 | 2704632.5195 | 1114192.1461 | 2704624.5411 | 1114200.5367
59 | 2704639.9166 | 1114200.8016 | 2704632.5195 | 1114192.1461
60 | 2704510.0214 | 1114282.5276 | 2704505.7021 | 1114278.0801 | 2704500.5002 | 1114261.7133 | 2704497.1398 | 1114255.4625 | 2704494.1504 | 1114254.5771
61 | 2704510.0214 | 1114282.5276 | 2704520.4179 | 1114293.2324
62 | 2704521.583 | 1114296.8881 | 2704520.4179 | 1114293.2324
63 | 2704521.583 | 1114296.8881 | 2704532.3535 | 1114301.1877 | 2704549.924 | 1114300.4125 | 2704559.0957 | 1114302.9167
64 | 2704521.583 | 1114296.8881 | 2704517.4398 | 1114296.6165 | 2704503.5742 | 1114293.5958
65 | 2704559.0957 | 1114302.9167 | 2704566.0117 | 1114305.4376 | 2704576.5825 | 1114306.0981 | 2704595.1088 | 1114315.7239 | 2704599.0783 | 1114318.005 | 2704614.2132 | 1114326.7607 | 2704616.0517 | 1114328.6135
66 | 2704559.0957 | 1114302.9167 | 2704558.2227 | 1114305.6145 | 2704565.6948 | 1114309.4792 | 2704563.8578 | 1114312.3868
67 | 2704495.6501 | 1114291.8695 | 2704503.5742 | 1114293.5958
68 | 2704557.4475 | 1114318.7539 | 2704558.9666 | 1114316.6677 | 2704560.5807 | 1114317.5739 | 2704563.8578 | 1114312.3868
69 | 2704495.6501 | 1114291.8695 | 2704474.931 | 1114287.3556 | 2704469.8874 | 1114287.1212
70 | 2704460.1509 | 1114365.9622 | 2704456.1837 | 1114359.9678 | 2704455.3044 | 1114357.4808
71 | 2704471.52 | 1114371.3838 | 2704460.1509 | 1114365.9622
72 | 2704444.2195 | 1114335.7462 | 2704450.3064 | 1114343.3448 | 2704455.3044 | 1114357.4808
73 | 2704297.5734 | 1114458.8665 | 2704306.4153 | 1114444.7067
74 | 2704297.5734 | 1114458.8665 | 2704275.2024 | 1114442.8492 | 2704265.1834 | 1114435.1567
75 | 2704265.1834 | 1114435.1567 | 2704251.587 | 1114424.7174
76 | 2704224.0881 | 1114403.6118 | 2704226.2761 | 1114405.2838 | 2704251.587 | 1114424.7174
77 | 2704224.0881 | 1114403.6118 | 2704227.504 | 1114391.6496
78 | 2704499.863 | 1114420.1741 | 2704511.115 | 1114398.1723 | 2704511.115 | 1114398.1723
79 | 2704527.8593 | 1114394.6772 | 2704527.3668 | 1114395.0172 | 2704522.968 | 1114400.6116 | 2704521.3294 | 1114405.5976 | 2704524.2352 | 1114411.3292 | 2704522.2519 | 1114412.1177 | 2704519.0678 | 1114408.1936 | 2704515.0575 | 1114402.91 | 2704511.115 | 1114398.1723
80 | 2704549.9916 | 1114383.3221 | 2704547.8459 | 1114384.5748 | 2704546.3404 | 1114390.7973 | 2704545.0982 | 1114390.7202 | 2704543.1611 | 1114386.1506 | 2704533.7769 | 1114390.5916 | 2704527.8593 | 1114394.6772
81 | 2704549.9916 | 1114383.3221 | 2704546.6121 | 1114375.0586 | 2704540.2798 | 1114370.0462 | 2704531.2644 | 1114364.3093 | 2704530.1099 | 1114363.8633
82 | 2704517.8599 | 1114360.4646 | 2704523.8523 | 1114361.4463 | 2704530.1099 | 1114363.8633
83 | 2704517.8599 | 1114360.4646 | 2704511.8871 | 1114355.6585 | 2704497.0903 | 1114345.6526 | 2704485.8231 | 1114332.083 | 2704481.0185 | 1114325.7285
84 | 2704432.3659 | 1114288.9788 | 2704453.4171 | 1114298.2251 | 2704467.6719 | 1114309.2111 | 2704472.1013 | 1114313.9349 | 2704481.0185 | 1114325.7285
85 | 2704429.3687 | 1114301.5351 | 2704422.7118 | 1114301.009 | 2704409.6393 | 1114296.6925
86 | 2704432.3659 | 1114288.9788 | 2704430.9956 | 1114291.8459 | 2704429.3687 | 1114301.5351
87 | 2704409.6393 | 1114296.6925 | 2704400.0467 | 1114293.525 | 2704372.995 | 1114289.1341 | 2704352.3603 | 1114284.3981 | 2704350.0951 | 1114284.1465
88 | 2704432.3659 | 1114288.9788 | 2704434.4566 | 1114286.4354 | 2704444.8945 | 1114289.4282 | 2704456.292 | 1114286.4894
89 | 2704370.897 | 1114306.4424 | 2704369.2125 | 1114311.8613 | 2704369.468 | 1114315.4124 | 2704371.9195 | 1114317.934 | 2704384.6674 | 1114324.0352 | 2704393.4851 | 1114332.737 | 2704404.5562 | 1114343.0305
90 | 2704370.897 | 1114306.4424 | 2704367.1997 | 1114304.8481
91 | 2704373.1113 | 1114352.4475 | 2704379.6694 | 1114351.8557 | 2704386.9606 | 1114351.4255 | 2704394.1619 | 1114352.1833 | 2704400.8591 | 1114354.4001 | 2704407.0972 | 1114355.9196 | 2704410.1755 | 1114354.3382 | 2704411.3568 | 1114352.1238 | 2704411.4969 | 1114350.2695 | 2704409.1535 | 1114347.305 | 2704404.5562 | 1114343.0305
92 | 2704367.1997 | 1114304.8481 | 2704357.0117 | 1114300.4551 | 2704347.3596 | 1114297.5684
93 | 2704456.292 | 1114286.4894 | 2704469.8874 | 1114287.1212
94 | 2704350.0951 | 1114284.1465 | 2704339.5626 | 1114282.9769 | 2704330.701 | 1114283.5358 | 2704314.2919 | 1114284.8934
95 | 2704562.7312 | 1114326.3388 | 2704561.6937 | 1114322.007 | 2704557.4475 | 1114318.7539
96 | 2704562.7312 | 1114326.3388 | 2704573.4203 | 1114331.3264 | 2704576.7719 | 1114334.0247
97 | 2704585.4799 | 1114341.8288 | 2704585.1145 | 1114341.1789 | 2704579.4464 | 1114336.1779 | 2704576.7719 | 1114334.0247
98 | 2704587.0114 | 1114344.553 | 2704585.4799 | 1114341.8288
99 | 2704587.0114 | 1114344.553 | 2704588.0747 | 1114346.4444 | 2704590.4425 | 1114353.3564 | 2704587.1178 | 1114362.263
100 | 2704302.292 | 1114283.9472 | 2704312.5696 | 1114285.0359 | 2704314.2919 | 1114284.8934
101 | 2704314.9986 | 1114291.5596 | 2704315.7631 | 1114287.9816 | 2704302.1165 | 1114285.1672 | 2704302.292 | 1114283.9472
102 | 2704302.292 | 1114283.9472 | 2704299.8413 | 1114283.6886
103 | 2704314.9986 | 1114291.5596 | 2704298.3589 | 1114288.9716 | 2704293.2606 | 1114288.5392
104 | 2704314.9986 | 1114291.5596 | 2704323.4781 | 1114292.8727
105 | 2704299.8413 | 1114283.6886 | 2704292.0914 | 1114282.871 | 2704287.2569 | 1114280.4601
106 | 2704347.3596 | 1114297.5684 | 2704340.4437 | 1114295.5 | 2704339.0395 | 1114295.2826
107 | 2704323.4781 | 1114292.8727 | 2704339.0395 | 1114295.2826
108 | 2704373.1113 | 1114352.4475 | 2704368.5989 | 1114352.8547 | 2704357.2943 | 1114351.7593 | 2704354.9357 | 1114353.2641 | 2704353.5564 | 1114355.3084 | 2704353.7464 | 1114359.0807 | 2704356.0863 | 1114361.8005 | 2704370.0988 | 1114368.913
109 | 2704380.2666 | 1114378.8777 | 2704376.0814 | 1114373.6078 | 2704370.0988 | 1114368.913 | 2704370.0988 | 1114368.913
110 | 2704293.2606 | 1114288.5392 | 2704290.2265 | 1114300.1166 | 2704289.1933 | 1114306.2917 | 2704291.8259 | 1114309.7702
111 | 2704293.2606 | 1114288.5392 | 2704275.8448 | 1114287.0609 | 2704264.4699 | 1114287.5856
112 | 2704237.4773 | 1114289.3914 | 2704235.8762 | 1114286.373 | 2704241.2098 | 1114277.17 | 2704245.6717 | 1114273.7334 | 2704250.7645 | 1114272.687 | 2704257.2592 | 1114272.6279
113 | 2704237.4773 | 1114289.3914 | 2704238.646 | 1114292.847 | 2704238.0028 | 1114292.953
114 | 2704237.4773 | 1114289.3914 | 2704255.4831 | 1114288.0001 | 2704264.4699 | 1114287.5856
115 | 2704238.0028 | 1114292.953 | 2704229.4203 | 1114294.3671 | 2704215.8805 | 1114304.2073 | 2704214.6311 | 1114307.688 | 2704218.3278 | 1114312.8104 | 2704212.4636 | 1114346.5264
116 | 2704291.8259 | 1114309.7702 | 2704292.8336 | 1114311.1018 | 2704295.6424 | 1114313.5849
117 | 2704219.314 | 1114372.2871 | 2704212.3108 | 1114370.2769 | 2704209.7064 | 1114368.1086 | 2704209.3529 | 1114364.4112 | 2704212.4636 | 1114346.5264
118 | 2704227.504 | 1114391.6496 | 2704230.5238 | 1114381.0747 | 2704230.5801 | 1114377.3511 | 2704228.7514 | 1114374.9959 | 2704219.314 | 1114372.2871
119 | 2704295.6424 | 1114313.5849 | 2704299.9778 | 1114317.4176 | 2704307.343 | 1114323.0146 | 2704313.4926 | 1114326.5338 | 2704319.8745 | 1114329.123 | 2704331.9678 | 1114336.4581 | 2704342.5282 | 1114341.25
120 | 2704342.5282 | 1114341.25 | 2704343.8719 | 1114341.8597
121 | 2704380.2666 | 1114378.8777 | 2704384.4428 | 1114384.1363 | 2704388.102 | 1114391.4262 | 2704385.6936 | 1114395.8209 | 2704381.744 | 1114396.4199 | 2704376.022 | 1114394.9871 | 2704367.6283 | 1114391.2625 | 2704361.4606 | 1114390.1445 | 2704349.8489 | 1114391.1785 | 2704346.2089 | 1114390.2959

## bus_geodata
| x | y | coords
0 | 2704425.22 | 1114503.6283
1 | 2704433.0147 | 1114500.0136
2 | 2704448.7443 | 1114486.2218
3 | 2704461.4732 | 1114470.4154
4 | 2704444.9545 | 1114423.9374
5 | 2704373.173 | 1114420.228
6 | 2704357.3299 | 1114416.235
7 | 2704351.9962 | 1114414.7344
8 | 2704418.6791 | 1114376.797
9 | 2704439.3599 | 1114374.3427
10 | 2704411.9228 | 1114397.4142
11 | 2704338.2185 | 1114410.8581
12 | 2704440.8231 | 1114337.1615
13 | 2704437.3786 | 1114417.8543
14 | 2704329.8141 | 1114408.5674
15 | 2704437.6687 | 1114326.3829
16 | 2704737.2638 | 1114334.5349
17 | 2704744.6269 | 1114334.4176
18 | 2704702.662 | 1114330.3678
19 | 2704748.5694 | 1114348.0833
20 | 2704721.9294 | 1114300.4747
21 | 2704691.1695 | 1114311.0903
22 | 2704779.5857 | 1114376.4375
23 | 2704773.6439 | 1114378.336
24 | 2704804.1985 | 1114448.0977
25 | 2704741.2149 | 1114355.7389
26 | 2704684.3259 | 1114277.5618
27 | 2704675.2676 | 1114326.3422
28 | 2704722.1283 | 1114300.1141
29 | 2704778.9439 | 1114474.2265
30 | 2704661.0456 | 1114259.2036
31 | 2704693.0086 | 1114260.7842
32 | 2704664.955 | 1114361.0236
33 | 2704742.7538 | 1114264.0733
34 | 2704586.1054 | 1114231.992
35 | 2704593.9411 | 1114235.7911
36 | 2704582.1126 | 1114230.0561
37 | 2704609.5481 | 1114238.051
38 | 2704619.5761 | 1114226.4335
39 | 2704592.5901 | 1114205.2543
40 | 2704646.8646 | 1114247.9975
41 | 2704672.747 | 1114227.5076
42 | 2704703.1964 | 1114208.2154
43 | 2704728.7137 | 1114179.5691
44 | 2704703.2907 | 1114203.9661
45 | 2704602.757 | 1114296.834
46 | 2704580.9808 | 1114286.529
47 | 2704624.3078 | 1114309.5066
48 | 2704537.0393 | 1114260.1215
49 | 2704629.0663 | 1114312.4745
50 | 2704535.9856 | 1114259.0123
51 | 2704642.0009 | 1114376.4455
52 | 2704497.6962 | 1114241.1185
53 | 2704638.4103 | 1114415.0125
54 | 2704624.5411 | 1114200.5367
55 | 2704632.5195 | 1114192.1461
56 | 2704510.0214 | 1114282.5276
57 | 2704494.1504 | 1114254.5771
58 | 2704520.4179 | 1114293.2324
59 | 2704521.583 | 1114296.8881
60 | 2704559.0957 | 1114302.9167
61 | 2704503.5742 | 1114293.5958
62 | 2704616.0517 | 1114328.6135
63 | 2704563.8578 | 1114312.3868
64 | 2704495.6501 | 1114291.8695
65 | 2704629.5948 | 1114396.3094
66 | 2704460.1509 | 1114365.9622
67 | 2704455.3044 | 1114357.4808
68 | 2704471.52 | 1114371.3838
69 | 2704444.2195 | 1114335.7462
70 | 2704306.4153 | 1114444.7067
71 | 2704297.5734 | 1114458.8665
72 | 2704265.1834 | 1114435.1567
73 | 2704251.587 | 1114424.7174
74 | 2704224.0881 | 1114403.6118
75 | 2704499.863 | 1114420.1741
76 | 2704511.115 | 1114398.1723
77 | 2704527.8593 | 1114394.6772
78 | 2704549.9916 | 1114383.3221
79 | 2704530.1099 | 1114363.8633
80 | 2704517.8599 | 1114360.4646
81 | 2704481.0185 | 1114325.7285
82 | 2704448.9728 | 1114328.3825
83 | 2704429.3687 | 1114301.5351
84 | 2704409.6393 | 1114296.6925
85 | 2704432.3659 | 1114288.9788
86 | 2704370.897 | 1114306.4424
87 | 2704404.5562 | 1114343.0305
88 | 2704367.1997 | 1114304.8481
89 | 2704456.292 | 1114286.4894
90 | 2704469.8874 | 1114287.1212
91 | 2704350.0951 | 1114284.1465
92 | 2704557.4475 | 1114318.7539
93 | 2704562.7312 | 1114326.3388
94 | 2704576.7719 | 1114334.0247
95 | 2704585.4799 | 1114341.8288
96 | 2704587.0114 | 1114344.553
97 | 2704587.1178 | 1114362.263
98 | 2704314.2919 | 1114284.8934
99 | 2704302.292 | 1114283.9472
100 | 2704314.9986 | 1114291.5596
101 | 2704299.8413 | 1114283.6886
102 | 2704347.3596 | 1114297.5684
103 | 2704339.0395 | 1114295.2826
104 | 2704323.4781 | 1114292.8727
105 | 2704373.1113 | 1114352.4475
106 | 2704370.0988 | 1114368.913
107 | 2704293.2606 | 1114288.5392
108 | 2704287.2569 | 1114280.4601
109 | 2704257.2592 | 1114272.6279
110 | 2704237.4773 | 1114289.3914
111 | 2704238.0028 | 1114292.953
112 | 2704264.4699 | 1114287.5856
113 | 2704291.8259 | 1114309.7702
114 | 2704212.4636 | 1114346.5264
115 | 2704219.314 | 1114372.2871
116 | 2704227.504 | 1114391.6496
117 | 2704295.6424 | 1114313.5849
118 | 2704342.5282 | 1114341.25
119 | 2704343.8719 | 1114341.8597
120 | 2704380.2666 | 1114378.8777
121 | 2704346.2089 | 1114390.2958
122 | 2704639.9166 | 1114200.8016
123 | 2704517.8599 | 1114360.4646

## line_std_types
| c_nf_per_km | r_ohm_per_km | x_ohm_per_km | max_i_ka | type | q_mm2 | alpha | voltage_rating
NAYY 4x50 SE | 210 | 0.642 | 0.083 | 0.142 | cs | 50 | 0.00403 | LV
NAYY 4x120 SE | 264 | 0.225 | 0.08 | 0.242 | cs | 120 | 0.00403 | LV
NAYY 4x150 SE | 261 | 0.208 | 0.08 | 0.27 | cs | 150 | 0.00403 | LV
NA2XS2Y 1x95 RM/25 12/20 kV | 216 | 0.313 | 0.132 | 0.252 | cs | 95 | 0.00403 | MV
NA2XS2Y 1x185 RM/25 12/20 kV | 273 | 0.161 | 0.117 | 0.362 | cs | 185 | 0.00403 | MV
NA2XS2Y 1x240 RM/25 12/20 kV | 304 | 0.122 | 0.112 | 0.421 | cs | 240 | 0.00403 | MV
NA2XS2Y 1x95 RM/25 6/10 kV | 315 | 0.313 | 0.123 | 0.249 | cs | 95 | 0.00403 | MV
NA2XS2Y 1x185 RM/25 6/10 kV | 406 | 0.161 | 0.11 | 0.358 | cs | 185 | 0.00403 | MV
NA2XS2Y 1x240 RM/25 6/10 kV | 456 | 0.122 | 0.105 | 0.416 | cs | 240 | 0.00403 | MV
NA2XS2Y 1x150 RM/25 12/20 kV | 250 | 0.206 | 0.116 | 0.319 | cs | 150 | 0.00403 | MV
NA2XS2Y 1x120 RM/25 12/20 kV | 230 | 0.253 | 0.119 | 0.283 | cs | 120 | 0.00403 | MV
NA2XS2Y 1x70 RM/25 12/20 kV | 190 | 0.443 | 0.132 | 0.22 | cs | 70 | 0.00403 | MV
NA2XS2Y 1x150 RM/25 6/10 kV | 360 | 0.206 | 0.11 | 0.315 | cs | 150 | 0.00403 | MV
NA2XS2Y 1x120 RM/25 6/10 kV | 340 | 0.253 | 0.113 | 0.28 | cs | 120 | 0.00403 | MV
NA2XS2Y 1x70 RM/25 6/10 kV | 280 | 0.443 | 0.123 | 0.217 | cs | 70 | 0.00403 | MV
N2XS(FL)2Y 1x120 RM/35 64/110 kV | 112 | 0.153 | 0.166 | 0.366 | cs | 120 | 0.00393 | HV
N2XS(FL)2Y 1x185 RM/35 64/110 kV | 125 | 0.099 | 0.156 | 0.457 | cs | 185 | 0.00393 | HV
N2XS(FL)2Y 1x240 RM/35 64/110 kV | 135 | 0.075 | 0.149 | 0.526 | cs | 240 | 0.00393 | HV
N2XS(FL)2Y 1x300 RM/35 64/110 kV | 144 | 0.06 | 0.144 | 0.588 | cs | 300 | 0.00393 | HV
15-AL1/3-ST1A 0.4 | 11 | 1.8769 | 0.35 | 0.105 | ol | 16 | 0.00403 | LV
24-AL1/4-ST1A 0.4 | 11.25 | 1.2012 | 0.335 | 0.14 | ol | 24 | 0.00403 | LV
48-AL1/8-ST1A 0.4 | 12.2 | 0.5939 | 0.3 | 0.21 | ol | 48 | 0.00403 | LV
94-AL1/15-ST1A 0.4 | 13.2 | 0.306 | 0.29 | 0.35 | ol | 94 | 0.00403 | LV
34-AL1/6-ST1A 10.0 | 9.7 | 0.8342 | 0.36 | 0.17 | ol | 34 | 0.00403 | MV
48-AL1/8-ST1A 10.0 | 10.1 | 0.5939 | 0.35 | 0.21 | ol | 48 | 0.00403 | MV
70-AL1/11-ST1A 10.0 | 10.4 | 0.4132 | 0.339 | 0.29 | ol | 70 | 0.00403 | MV
94-AL1/15-ST1A 10.0 | 10.75 | 0.306 | 0.33 | 0.35 | ol | 94 | 0.00403 | MV
122-AL1/20-ST1A 10.0 | 11.1 | 0.2376 | 0.323 | 0.41 | ol | 122 | 0.00403 | MV
149-AL1/24-ST1A 10.0 | 11.25 | 0.194 | 0.315 | 0.47 | ol | 149 | 0.00403 | MV
34-AL1/6-ST1A 20.0 | 9.15 | 0.8342 | 0.382 | 0.17 | ol | 34 | 0.00403 | MV
48-AL1/8-ST1A 20.0 | 9.5 | 0.5939 | 0.372 | 0.21 | ol | 48 | 0.00403 | MV
70-AL1/11-ST1A 20.0 | 9.7 | 0.4132 | 0.36 | 0.29 | ol | 70 | 0.00403 | MV
94-AL1/15-ST1A 20.0 | 10 | 0.306 | 0.35 | 0.35 | ol | 94 | 0.00403 | MV
122-AL1/20-ST1A 20.0 | 10.3 | 0.2376 | 0.344 | 0.41 | ol | 122 | 0.00403 | MV
149-AL1/24-ST1A 20.0 | 10.5 | 0.194 | 0.337 | 0.47 | ol | 149 | 0.00403 | MV
184-AL1/30-ST1A 20.0 | 10.75 | 0.1571 | 0.33 | 0.535 | ol | 184 | 0.00403 | MV
243-AL1/39-ST1A 20.0 | 11 | 0.1188 | 0.32 | 0.645 | ol | 243 | 0.00403 | MV
48-AL1/8-ST1A 110.0 | 8 | 0.5939 | 0.46 | 0.21 | ol | 48 | 0.00403 | HV
70-AL1/11-ST1A 110.0 | 8.4 | 0.4132 | 0.45 | 0.29 | ol | 70 | 0.00403 | HV
94-AL1/15-ST1A 110.0 | 8.65 | 0.306 | 0.44 | 0.35 | ol | 94 | 0.00403 | HV
122-AL1/20-ST1A 110.0 | 8.5 | 0.2376 | 0.43 | 0.41 | ol | 122 | 0.00403 | HV
149-AL1/24-ST1A 110.0 | 8.75 | 0.194 | 0.41 | 0.47 | ol | 149 | 0.00403 | HV
184-AL1/30-ST1A 110.0 | 8.8 | 0.1571 | 0.4 | 0.535 | ol | 184 | 0.00403 | HV
243-AL1/39-ST1A 110.0 | 9 | 0.1188 | 0.39 | 0.645 | ol | 243 | 0.00403 | HV
305-AL1/39-ST1A 110.0 | 9.2 | 0.0949 | 0.38 | 0.74 | ol | 305 | 0.00403 | HV
490-AL1/64-ST1A 110.0 | 9.75 | 0.059 | 0.37 | 0.96 | ol | 490 | 0.00403 | HV
679-AL1/86-ST1A 110.0 | 9.95 | 0.042 | 0.36 | 1.15 | ol | 679 | 0.00403 | HV
490-AL1/64-ST1A 220.0 | 10 | 0.059 | 0.285 | 0.96 | ol | 490 | 0.00403 | HV
679-AL1/86-ST1A 220.0 | 11.7 | 0.042 | 0.275 | 1.15 | ol | 679 | 0.00403 | HV
490-AL1/64-ST1A 380.0 | 11 | 0.059 | 0.253 | 0.96 | ol | 490 | 0.00403 | HV
679-AL1/86-ST1A 380.0 | 14.6 | 0.042 | 0.25 | 1.15 | ol | 679 | 0.00403 | HV

## trafo_std_types
| i0_percent | pfe_kw | vkr_percent | sn_mva | vn_lv_kv | vn_hv_kv | vk_percent | shift_degree | vector_group | tap_side | tap_neutral | tap_min | tap_max | tap_step_degree | tap_step_percent | tap_phase_shifter
160 MVA 380/110 kV | 0.06 | 60 | 0.25 | 160 | 110 | 380 | 12.2 | 0 | Yy0 | hv | 0 | -9 | 9 | 0 | 1.5 | FALSE
100 MVA 220/110 kV | 0.06 | 55 | 0.26 | 100 | 110 | 220 | 12 | 0 | Yy0 | hv | 0 | -9 | 9 | 0 | 1.5 | FALSE
63 MVA 110/20 kV | 0.04 | 22 | 0.32 | 63 | 20 | 110 | 18 | 150 | YNd5 | hv | 0 | -9 | 9 | 0 | 1.5 | FALSE
40 MVA 110/20 kV | 0.05 | 18 | 0.34 | 40 | 20 | 110 | 16.2 | 150 | YNd5 | hv | 0 | -9 | 9 | 0 | 1.5 | FALSE
25 MVA 110/20 kV | 0.07 | 14 | 0.41 | 25 | 20 | 110 | 12 | 150 | YNd5 | hv | 0 | -9 | 9 | 0 | 1.5 | FALSE
63 MVA 110/10 kV | 0.04 | 22 | 0.32 | 63 | 10 | 110 | 18 | 150 | YNd5 | hv | 0 | -9 | 9 | 0 | 1.5 | FALSE
40 MVA 110/10 kV | 0.05 | 18 | 0.34 | 40 | 10 | 110 | 16.2 | 150 | YNd5 | hv | 0 | -9 | 9 | 0 | 1.5 | FALSE
25 MVA 110/10 kV | 0.07 | 14 | 0.41 | 25 | 10 | 110 | 12 | 150 | YNd5 | hv | 0 | -9 | 9 | 0 | 1.5 | FALSE
0.25 MVA 20/0.4 kV | 0.32 | 0.8 | 1.44 | 0.25 | 0.4 | 20 | 6 | 150 | Yzn5 | hv | 0 | -2 | 2 | 0 | 2.5 | FALSE
0.4 MVA 20/0.4 kV | 0.3375 | 1.35 | 1.425 | 0.4 | 0.4 | 20 | 6 | 150 | Dyn5 | hv | 0 | -2 | 2 | 0 | 2.5 | FALSE
0.63 MVA 20/0.4 kV | 0.2619 | 1.65 | 1.206 | 0.63 | 0.4 | 20 | 6 | 150 | Dyn5 | hv | 0 | -2 | 2 | 0 | 2.5 | FALSE
0.25 MVA 10/0.4 kV | 0.24 | 0.6 | 1.2 | 0.25 | 0.4 | 10 | 4 | 150 | Dyn5 | hv | 0 | -2 | 2 | 0 | 2.5 | FALSE
0.4 MVA 10/0.4 kV | 0.2375 | 0.95 | 1.325 | 0.4 | 0.4 | 10 | 4 | 150 | Dyn5 | hv | 0 | -2 | 2 | 0 | 2.5 | FALSE
0.63 MVA 10/0.4 kV | 0.1873 | 1.18 | 1.0794 | 0.63 | 0.4 | 10 | 4 | 150 | Dyn5 | hv | 0 | -2 | 2 | 0 | 2.5 | FALSE

## trafo3w_std_types
| sn_hv_mva | sn_mv_mva | sn_lv_mva | vn_hv_kv | vn_mv_kv | vn_lv_kv | vk_hv_percent | vk_mv_percent | vk_lv_percent | vkr_hv_percent | vkr_mv_percent | vkr_lv_percent | pfe_kw | i0_percent | shift_mv_degree | shift_lv_degree | vector_group | tap_side | tap_neutral | tap_min | tap_max | tap_step_percent
63/25/38 MVA 110/20/10 kV | 63 | 25 | 38 | 110 | 20 | 10 | 10.4 | 10.4 | 10.4 | 0.28 | 0.32 | 0.35 | 35 | 0.89 | 0 | 0 | YN0yn0yn0 | hv | 0 | -10 | 10 | 1.2
63/25/38 MVA 110/10/10 kV | 63 | 25 | 38 | 110 | 10 | 10 | 10.4 | 10.4 | 10.4 | 0.28 | 0.32 | 0.35 | 35 | 0.89 | 0 | 0 | YN0yn0yn0 | hv | 0 | -10 | 10 | 1.2

## fuse_std_types
| fuse_type | i_rated_a | t_avg | t_min | t_total | x_avg | x_min | x_total
HV 100A | HV 100A | 100 | 0 | [10.0, 3.64, 0.854, 0.281, 0.1, 0.0531, 0.022, 0.01] | [10.0, 4.267, 1.21, 0.403, 0.1, 0.058, 0.022, 0.01] | 0 | [300.0, 350.0, 450.0, 550.0, 700.0, 850.0, 1200.0, 1752.0] | [600.0, 700.0, 900.0, 1150.0, 1665.0, 2000.0, 3000.0, 4313.0]
HV 10A | HV 10A | 10 | 0 | [10.0, 1675.0, 0.344, 0.156, 0.1, 0.0417, 0.0171, 0.01] | [10.0, 1.3, 0.3, 0.155, 0.1, 0.0555, 0.023, 0.01] | 0 | [30.0, 32.0, 35.0, 37.0, 39.0, 50.0, 70.0, 88.0] | [60.0, 70.0, 80.0, 87.0, 94.0, 110.0, 150.0, 216.0]
HV 125A | HV 125A | 125 | 0 | [10.0, 1.82, 0.344, 0.1, 0.0467, 0.0269, 0.01] | [10.0, 2.478, 0.426, 0.1, 0.0427, 0.0211, 0.01] | 0 | [375.0, 500.0, 700.0, 925.0, 1200.0, 1500.0, 2341.0] | [750.0, 1000.0, 1500.0, 2200.0, 3000.0, 4000.0, 5765.0]
HV 160A | HV 160A | 160 | 0 | [10.0, 4.15, 1.03, 0.198, 0.1, 0.051, 0.0172, 0.01] | [10.0, 2.3, 0.734, 0.274, 0.1, 0.046, 0.0177, 0.01] | 0 | [480.0, 550.0, 700.0, 1000.0, 1260.0, 1600.0, 2500.0, 3227.0] | [960.0, 1300.0, 1700.0, 2200.0, 2996.0, 4000.0, 6000.0, 7946.0]
HV 16A | HV 16A | 16 | 0 | [10.0, 0.352, 0.164, 0.1, 0.0649, 0.0342, 0.01] | [10.0, 2.34, 0.722, 0.181, 0.1, 0.055, 0.0296, 0.01] | 0 | [48.0, 60.0, 65.0, 71.0, 80.0, 100.0, 162.0] | [96.0, 110.0, 125.0, 150.0, 168.0, 200.0, 250.0, 398.0]
HV 200A | HV 200A | 200 | 0 | [10.0, 4.267, 1.21, 0.403, 0.1, 0.058, 0.022, 0.01] | [10.0, 3.73, 1.654, 0.328, 0.1, 0.0531, 0.019, 0.01] | 0 | [600.0, 700.0, 900.0, 1150.0, 1665.0, 2000.0, 3000.0, 4313.0] | [1200.0, 1500.0, 1800.0, 2700.0, 3960.0, 5000.0, 7500.0, 10620.0]
HV 20A | HV 20A | 20 | 0 | [10.0, 1.3, 0.3, 0.155, 0.1, 0.0555, 0.023, 0.01] | [10.0, 1.3, 0.161, 0.1, 0.0611, 0.0399, 0.0141, 0.01] | 0 | [60.0, 70.0, 80.0, 87.0, 94.0, 110.0, 150.0, 216.0] | [120.0, 150.0, 200.0, 223.0, 260.0, 300.0, 450.0, 532.0]
HV 25A | HV 25A | 25 | 0 | [10.0, 2.512, 0.833, 0.299, 0.1, 0.0372, 0.0223, 0.01] | [10.0, 3.125, 0.597, 0.198, 0.1, 0.0378, 0.022, 0.01] | 0 | [75.0, 82.0, 90.0, 100.0, 124.0, 170.0, 200.0, 289.0] | [150.0, 170.0, 210.0, 250.0, 294.0, 400.0, 500.0, 711.0]
HV 31.5A | HV 31.5A | 31.5 | 0 | [10.0, 2.34, 0.722, 0.181, 0.1, 0.055, 0.0296, 0.01] | [10.0, 2.84, 0.368, 0.164, 0.1, 0.0621, 0.0378, 0.0195, 0.01] | 0 | [95.0, 110.0, 125.0, 150.0, 165.0, 200.0, 250.0, 390.0] | [189.0, 220.0, 300.0, 350.0, 393.0, 450.0, 530.0, 700.0, 960.0]
HV 40A | HV 40A | 40 | 0 | [10.0, 1.3, 0.161, 0.1, 0.0611, 0.0399, 0.0141, 0.01] | [10.0, 2.05, 0.369, 0.198, 0.1, 0.051, 0.0298, 0.01] | 0 | [120.0, 150.0, 200.0, 223.0, 260.0, 300.0, 450.0, 532.0] | [240.0, 300.0, 400.0, 450.0, 530.0, 650.0, 800.0, 1311.0]
HV 50A | HV 50A | 50 | 0 | [10.0, 3.215, 0.597, 0.198, 0.1, 0.0378, 0.022, 0.01] | [10.0, 3.64, 0.854, 0.281, 0.1, 0.0531, 0.022, 0.01] | 0 | [150.0, 170.0, 210.0, 250.0, 294.0, 400.0, 500.0, 711.0] | [300.0, 350.0, 450.0, 550.0, 700.0, 850.0, 1200.0, 1752.0]
HV 6.3A | HV 6.3A | 6.3 | 0 | [10.0, 1.39, 0.344, 0.168, 0.1, 0.056, 0.0263, 0.01] | [10.0, 1.711, 0.516, 0.198, 0.1, 0.0634, 0.0303, 0.01] | 0 | [19.0, 19.5, 20.4, 20.8, 22.0, 25.0, 32.0, 48.0] | [38.0, 40.0, 43.0, 48.0, 53.0, 60.0, 75.0, 118.0]
HV 63A | HV 63A | 63 | 0 | [10.0, 2.84, 0.368, 0.164, 0.1, 0.0621, 0.0378, 0.0195, 0.01] | [10.0, 1.82, 0.344, 0.1, 0.0467, 0.0269, 0.01] | 0 | [189.0, 220.0, 300.0, 350.0, 393.0, 450.0, 530.0, 700.0, 961.0] | [378.0, 500.0, 700.0, 934.0, 1200.0, 1500.0, 2366.0]
HV 80A | HV 80A | 80 | 0 | [10.0, 2.05, 0.369, 0.198, 0.1, 0.051, 0.0298, 0.01] | [10.0, 4.15, 1.03, 0.198, 0.1, 0.051, 0.0172, 0.01] | 0 | [240.0, 300.0, 400.0, 450.0, 530.0, 650.0, 800.0, 1311.0] | [480.0, 550.0, 700.0, 1000.0, 1260.0, 1600.0, 2500.0, 3227.0]
Siemens NH-1-100 | Siemens NH-1-100 | 100 | [5400.0, 2000.0, 400.0, 20.0, 1.0, 0.2, 0.012, 0.004] | 0 | 0 | [150.0, 190.0, 250.0, 430.0, 900.0, 1250.0, 2700.0, 3600.0] | 0 | 0
Siemens NH-1-125 | Siemens NH-1-125 | 125 | [4800.0, 120.0, 7.0, 0.1, 0.004] | 0 | 0 | [180.0, 400.0, 740.0, 2000.0, 4250.0] | 0 | 0
Siemens NH-1-16 | Siemens NH-1-16 | 16 | [4000.0, 400.0, 2.0, 0.1, 0.04, 0.01] | 0 | 0 | [26.0, 35.0, 75.0, 150.0, 200.0, 300.0] | 0 | 0
Siemens NH-1-160 | Siemens NH-1-160 | 160 | [4800.0, 120.0, 7.0, 0.1, 0.004] | 0 | 0 | [210.0, 500.0, 900.0, 2300.0, 5000.0] | 0 | 0
Siemens NH-1-25 | Siemens NH-1-25 | 25 | [4000.0, 1000.0, 10.0, 0.2, 0.02, 0.01] | 0 | 0 | [40.0, 50.0, 100.0, 210.0, 400.0, 500.0] | 0 | 0
Siemens NH-1-50 | Siemens NH-1-50 | 50 | [4000.0, 40.0, 4.0, 1.0, 0.02, 0.01] | 0 | 0 | [86.0, 200.0, 300.0, 400.0, 1000.0, 1280.0] | 0 | 0
Siemens NH-1-63 | Siemens NH-1-63 | 63 | [4000.0, 100.0, 10.0, 2.0, 0.04, 0.01] | 0 | 0 | [100.0, 200.0, 300.0, 400.0, 1000.0, 1500.0] | 0 | 0
Siemens NH-1-80 | Siemens NH-1-80 | 80 | [4800.0, 120.0, 7.0, 0.1, 0.01] | 0 | 0 | [150.58, 250.0, 450.0, 1150.0, 2470.0] | 0 | 0
Siemens NH-2-1000 | Siemens NH-2-1000 | 1000 | [4800.0, 120.0, 7.0, 0.1, 0.004] | 0 | 0 | [1900.0, 3500.0, 8400.0, 24000.0, 52000.0] | 0 | 0
Siemens NH-2-200 | Siemens NH-2-200 | 200 | [4800.0, 120.0, 7.0, 0.1, 0.004] | 0 | 0 | [280.0, 650.0, 1200.0, 3000.0, 7000.0] | 0 | 0
Siemens NH-2-224 | Siemens NH-2-224 | 224 | [4800.0, 120.0, 7.0, 0.2, 0.04, 0.004] | 0 | 0 | [400.0, 750.0, 1453.0, 3025.0, 4315.0, 7600.0] | 0 | 0
Siemens NH-2-250 | Siemens NH-2-250 | 250 | [4800.0, 120.0, 7.0, 0.1, 0.004] | 0 | 0 | [450.0, 800.0, 1650.0, 4000.0, 8500.0] | 0 | 0
Siemens NH-2-315 | Siemens NH-2-315 | 315 | [4800.0, 120.0, 7.0, 0.1, 0.004] | 0 | 0 | [550.0, 920.0, 1900.0, 5000.0, 11000.0] | 0 | 0
Siemens NH-2-355 | Siemens NH-2-355 | 355 | [4800.0, 120.0, 6.0, 0.1, 0.004] | 0 | 0 | [650.0, 1116.27, 2350.0, 5840.0, 12790.0] | 0 | 0
Siemens NH-2-400 | Siemens NH-2-400 | 400 | [4800.0, 120.0, 7.0, 0.1, 0.004] | 0 | 0 | [720.0, 1350.0, 2800.0, 6500.0, 15000.0] | 0 | 0
Siemens NH-2-425 | Siemens NH-2-425 | 425 | [4800.0, 120.0, 7.0, 0.1, 0.004] | 0 | 0 | [850.0, 1500.0, 3050.0, 7500.0, 16500.0] | 0 | 0
Siemens NH-2-630 | Siemens NH-2-630 | 630 | [4800.0, 120.0, 7.0, 0.1, 0.004] | 0 | 0 | [1200.0, 2000.0, 4800.0, 12000.0, 26000.0] | 0 | 0

## dtypes
| element | column | dtype
0 | bus | name | object
1 | bus | vn_kv | float64
2 | bus | type | object
3 | bus | zone | object
4 | bus | in_service | bool
5 | load | name | object
6 | load | bus | uint32
7 | load | p_mw | float64
8 | load | q_mvar | float64
9 | load | const_z_percent | float64
10 | load | const_i_percent | float64
11 | load | sn_mva | float64
12 | load | scaling | float64
13 | load | in_service | bool
14 | load | type | object
15 | ext_grid | name | object
16 | ext_grid | bus | uint32
17 | ext_grid | vm_pu | float64
18 | ext_grid | va_degree | float64
19 | ext_grid | slack_weight | float64
20 | ext_grid | in_service | bool
21 | line | name | object
22 | line | std_type | object
23 | line | from_bus | uint32
24 | line | to_bus | uint32
25 | line | length_km | float64
26 | line | r_ohm_per_km | float64
27 | line | x_ohm_per_km | float64
28 | line | c_nf_per_km | float64
29 | line | g_us_per_km | float64
30 | line | max_i_ka | float64
31 | line | df | float64
32 | line | parallel | uint32
33 | line | type | object
34 | line | in_service | bool
35 | trafo | name | object
36 | trafo | std_type | object
37 | trafo | hv_bus | uint32
38 | trafo | lv_bus | uint32
39 | trafo | sn_mva | float64
40 | trafo | vn_hv_kv | float64
41 | trafo | vn_lv_kv | float64
42 | trafo | vk_percent | float64
43 | trafo | vkr_percent | float64
44 | trafo | pfe_kw | float64
45 | trafo | i0_percent | float64
46 | trafo | shift_degree | float64
47 | trafo | tap_side | object
48 | trafo | tap_neutral | int32
49 | trafo | tap_min | int32
50 | trafo | tap_max | int32
51 | trafo | tap_step_percent | float64
52 | trafo | tap_step_degree | float64
53 | trafo | tap_pos | int32
54 | trafo | tap_phase_shifter | bool
55 | trafo | parallel | uint32
56 | trafo | df | float64
57 | trafo | in_service | bool
58 | line_geodata | coords | object
59 | bus_geodata | x | float64
60 | bus_geodata | y | float64
61 | bus_geodata | coords | object

## parameters
| version | format_version | converged | OPF_converged | name | f_hz | sn_mva
0 | 2.14.6 | 2.14.0 | FALSE | FALSE |  | 50 | 1