## bus
| name | vn_kv | type | zone | in_service
0 | bus_LV_5118-30_0_4_node_0 | 0.4 | n |  | TRUE
1 | bus_LV_5118-30_0_4_node_1 | 0.4 | n |  | TRUE
2 | bus_LV_5118-30_0_4_node_4 | 0.4 | n |  | TRUE
3 | bus_LV_5118-30_0_4_node_7 | 0.4 | n |  | TRUE
4 | bus_LV_5118-30_0_4_node_14 | 0.4 | n |  | TRUE
5 | bus_LV_5118-30_0_4_node_15 | 0.4 | n |  | TRUE
6 | bus_LV_5118-30_0_4_node_5 | 0.4 | n |  | TRUE
7 | bus_LV_5118-30_0_4_node_6 | 0.4 | n |  | TRUE
8 | bus_LV_5118-30_0_4_node_8 | 0.4 | n |  | TRUE
9 | bus_LV_5118-30_0_4_node_9 | 0.4 | n |  | TRUE
10 | bus_LV_5118-30_0_4_node_10 | 0.4 | n |  | TRUE
11 | bus_LV_5118-30_0_4_node_11 | 0.4 | n |  | TRUE
12 | bus_LV_5118-30_0_4_node_69 | 0.4 | n |  | TRUE
13 | bus_LV_5118-30_0_4_node_12 | 0.4 | n |  | TRUE
14 | bus_LV_5118-30_0_4_node_13 | 0.4 | n |  | TRUE
15 | bus_LV_5118-30_0_4_node_67 | 0.4 | n |  | TRUE
16 | bus_LV_5118-30_0_4_node_16 | 0.4 | n |  | TRUE
17 | bus_LV_5118-30_0_4_node_17 | 0.4 | n |  | TRUE
18 | bus_LV_5118-30_0_4_node_18 | 0.4 | n |  | TRUE
19 | bus_LV_5118-30_0_4_node_19 | 0.4 | n |  | TRUE
20 | bus_LV_5118-30_0_4_node_24 | 0.4 | n |  | TRUE
21 | bus_LV_5118-30_0_4_node_26 | 0.4 | n |  | TRUE
22 | bus_LV_5118-30_0_4_node_27 | 0.4 | n |  | TRUE
23 | bus_LV_5118-30_0_4_node_23 | 0.4 | n |  | TRUE
24 | bus_LV_5118-30_0_4_node_25 | 0.4 | n |  | TRUE
25 | bus_LV_5118-30_0_4_node_61 | 0.4 | n |  | TRUE
26 | bus_LV_5118-30_0_4_node_20 | 0.4 | n |  | TRUE
27 | bus_LV_5118-30_0_4_node_21 | 0.4 | n |  | TRUE
28 | bus_LV_5118-30_0_4_node_29 | 0.4 | n |  | TRUE
29 | bus_LV_5118-30_0_4_node_28 | 0.4 | n |  | TRUE
30 | bus_LV_5118-30_0_4_node_45 | 0.4 | n |  | TRUE
31 | bus_LV_5118-30_0_4_node_62 | 0.4 | n |  | TRUE
32 | bus_LV_5118-30_0_4_node_59 | 0.4 | n |  | TRUE
33 | bus_LV_5118-30_0_4_node_44 | 0.4 | n |  | TRUE
34 | bus_LV_5118-30_0_4_node_46 | 0.4 | n |  | TRUE
35 | bus_LV_5118-30_0_4_node_36 | 0.4 | n |  | TRUE
36 | bus_LV_5118-30_0_4_node_30 | 0.4 | n |  | TRUE
37 | bus_LV_5118-30_0_4_node_31 | 0.4 | n |  | TRUE
38 | bus_LV_5118-30_0_4_node_32 | 0.4 | n |  | TRUE
39 | bus_LV_5118-30_0_4_node_33 | 0.4 | n |  | TRUE
40 | bus_LV_5118-30_0_4_node_34 | 0.4 | n |  | TRUE
41 | bus_LV_5118-30_0_4_node_35 | 0.4 | n |  | TRUE
42 | bus_LV_5118-30_0_4_node_43 | 0.4 | n |  | TRUE
43 | bus_LV_5118-30_0_4_node_41 | 0.4 | n |  | TRUE
44 | bus_LV_5118-30_0_4_node_126 | 0.4 | n |  | TRUE
45 | bus_LV_5118-30_0_4_node_42 | 0.4 | n |  | TRUE
46 | bus_LV_5118-30_0_4_node_37 | 0.4 | n |  | TRUE
47 | bus_LV_5118-30_0_4_node_38 | 0.4 | n |  | TRUE
48 | bus_LV_5118-30_0_4_node_39 | 0.4 | n |  | TRUE
49 | bus_LV_5118-30_0_4_node_40 | 0.4 | n |  | TRUE
50 | bus_LV_5118-30_0_4_node_51 | 0.4 | n |  | TRUE
51 | bus_LV_5118-30_0_4_node_50 | 0.4 | n |  | TRUE
52 | bus_LV_5118-30_0_4_node_47 | 0.4 | n |  | TRUE
53 | bus_LV_5118-30_0_4_node_48 | 0.4 | n |  | TRUE
54 | bus_LV_5118-30_0_4_node_49 | 0.4 | n |  | TRUE
55 | bus_LV_5118-30_0_4_node_52 | 0.4 | n |  | TRUE
56 | bus_LV_5118-30_0_4_node_54 | 0.4 | n |  | TRUE
57 | bus_LV_5118-30_0_4_node_57 | 0.4 | n |  | TRUE
58 | bus_LV_5118-30_0_4_node_63 | 0.4 | n |  | TRUE
59 | bus_LV_5118-30_0_4_node_60 | 0.4 | n |  | TRUE
60 | bus_LV_5118-30_0_4_node_53 | 0.4 | n |  | TRUE
61 | bus_LV_5118-30_0_4_node_55 | 0.4 | n |  | TRUE
62 | bus_LV_5118-30_0_4_node_56 | 0.4 | n |  | TRUE
63 | bus_LV_5118-30_0_4_node_103 | 0.4 | n |  | TRUE
64 | bus_LV_5118-30_0_4_node_100 | 0.4 | n |  | TRUE
65 | bus_LV_5118-30_0_4_node_102 | 0.4 | n |  | TRUE
66 | bus_LV_5118-30_0_4_node_64 | 0.4 | n |  | TRUE
67 | bus_LV_5118-30_0_4_node_58 | 0.4 | n |  | TRUE
68 | bus_LV_5118-30_0_4_node_66 | 0.4 | n |  | TRUE
69 | bus_LV_5118-30_0_4_node_65 | 0.4 | n |  | TRUE
70 | bus_LV_5118-30_0_4_node_80 | 0.4 | n |  | TRUE
71 | bus_LV_5118-30_0_4_node_101 | 0.4 | n |  | TRUE
72 | bus_LV_5118-30_0_4_node_68 | 0.4 | n |  | TRUE
73 | bus_LV_5118-30_0_4_node_70 | 0.4 | n |  | TRUE
74 | bus_LV_5118-30_0_4_node_71 | 0.4 | n |  | TRUE
75 | bus_LV_5118-30_0_4_node_72 | 0.4 | n |  | TRUE
76 | bus_LV_5118-30_0_4_node_73 | 0.4 | n |  | TRUE
77 | bus_LV_5118-30_0_4_node_74 | 0.4 | n |  | TRUE
78 | bus_LV_5118-30_0_4_node_75 | 0.4 | n |  | TRUE
79 | bus_LV_5118-30_0_4_node_76 | 0.4 | n |  | TRUE
80 | bus_LV_5118-30_0_4_node_78 | 0.4 | n |  | TRUE
81 | bus_LV_5118-30_0_4_node_79 | 0.4 | n |  | TRUE
82 | bus_LV_5118-30_0_4_node_94 | 0.4 | n |  | TRUE
83 | bus_LV_5118-30_0_4_node_93 | 0.4 | n |  | TRUE
84 | bus_LV_5118-30_0_4_node_81 | 0.4 | n |  | TRUE
85 | bus_LV_5118-30_0_4_node_83 | 0.4 | n |  | TRUE
86 | bus_LV_5118-30_0_4_node_84 | 0.4 | n |  | TRUE
87 | bus_LV_5118-30_0_4_node_85 | 0.4 | n |  | TRUE
88 | bus_LV_5118-30_0_4_node_86 | 0.4 | n |  | TRUE
89 | bus_LV_5118-30_0_4_node_87 | 0.4 | n |  | TRUE
90 | bus_LV_5118-30_0_4_node_88 | 0.4 | n |  | TRUE
91 | bus_LV_5118-30_0_4_node_89 | 0.4 | n |  | TRUE
92 | bus_LV_5118-30_0_4_node_91 | 0.4 | n |  | TRUE
93 | bus_LV_5118-30_0_4_node_97 | 0.4 | n |  | TRUE
94 | bus_LV_5118-30_0_4_node_92 | 0.4 | n |  | TRUE
95 | bus_LV_5118-30_0_4_node_90 | 0.4 | n |  | TRUE
96 | bus_LV_5118-30_0_4_node_96 | 0.4 | n |  | TRUE
97 | bus_LV_5118-30_0_4_node_95 | 0.4 | n |  | TRUE
98 | bus_LV_5118-30_0_4_node_98 | 0.4 | n |  | TRUE
99 | bus_LV_5118-30_0_4_node_99 | 0.4 | n |  | TRUE
100 | bus_LV_5118-30_0_4_node_120 | 0.4 | n |  | TRUE
101 | bus_LV_5118-30_0_4_node_118 | 0.4 | n |  | TRUE
102 | bus_LV_5118-30_0_4_node_107 | 0.4 | n |  | TRUE
103 | bus_LV_5118-30_0_4_node_123 | 0.4 | n |  | TRUE
104 | bus_LV_5118-30_0_4_node_119 | 0.4 | n |  | TRUE
105 | bus_LV_5118-30_0_4_node_105 | 0.4 | n |  | TRUE
106 | bus_LV_5118-30_0_4_node_104 | 0.4 | n |  | TRUE
107 | bus_LV_5118-30_0_4_node_106 | 0.4 | n |  | TRUE
108 | bus_LV_5118-30_0_4_node_108 | 0.4 | n |  | TRUE
109 | bus_LV_5118-30_0_4_node_109 | 0.4 | n |  | TRUE
110 | bus_LV_5118-30_0_4_node_110 | 0.4 | n |  | TRUE
111 | bus_LV_5118-30_0_4_node_115 | 0.4 | n |  | TRUE
112 | bus_LV_5118-30_0_4_node_111 | 0.4 | n |  | TRUE
113 | bus_LV_5118-30_0_4_node_116 | 0.4 | n |  | TRUE
114 | bus_LV_5118-30_0_4_node_112 | 0.4 | n |  | TRUE
115 | bus_LV_5118-30_0_4_node_113 | 0.4 | n |  | TRUE
116 | bus_LV_5118-30_0_4_node_114 | 0.4 | n |  | TRUE
117 | bus_LV_5118-30_0_4_node_117 | 0.4 | n |  | TRUE
118 | bus_LV_5118-30_0_4_node_121 | 0.4 | n |  | TRUE
119 | bus_LV_5118-30_0_4_node_122 | 0.4 | n |  | TRUE
120 | bus_LV_5118-30_0_4_node_124 | 0.4 | n |  | TRUE
121 | bus_LV_5118-30_0_4_node_125 | 0.4 | n |  | TRUE
122 | bus_MV_245_0_node_66 | 20 | n |  | TRUE

## load
| name | bus | p_mw | q_mvar | const_z_percent | const_i_percent | sn_mva | scaling | in_service | type
0 | LV_5118-30_0_4_load_0 | 0 | 0.0068646 | 0.0017204 | 0 | 0 |  | 1 | TRUE | wye
1 | LV_5118-30_0_4_load_4 | 2 | 0.0040087 | 0.0010047 | 0 | 0 |  | 1 | TRUE | wye
2 | LV_5118-30_0_4_load_7 | 3 | 0.003903 | 0.00097819 | 0 | 0 |  | 1 | TRUE | wye
3 | LV_5118-30_0_4_load_14 | 4 | 0.0066154 | 0.001658 | 0 | 0 |  | 1 | TRUE | wye
4 | LV_5118-30_0_4_load_5 | 6 | 0.0056556 | 0.0014174 | 0 | 0 |  | 1 | TRUE | wye
5 | LV_5118-30_0_4_load_6 | 7 | 0.0059445 | 0.0014898 | 0 | 0 |  | 1 | TRUE | wye
6 | LV_5118-30_0_4_load_9 | 9 | 0.010486 | 0.0026281 | 0 | 0 |  | 1 | TRUE | wye
7 | LV_5118-30_0_4_load_10 | 10 | 0.0061152 | 0.0015326 | 0 | 0 |  | 1 | TRUE | wye
8 | LV_5118-30_0_4_load_69 | 12 | 0.009326 | 0.0023373 | 0 | 0 |  | 1 | TRUE | wye
9 | LV_5118-30_0_4_load_12 | 13 | 0.0073344 | 0.0018382 | 0 | 0 |  | 1 | TRUE | wye
10 | LV_5118-30_0_4_load_13 | 14 | 0.011314 | 0.0028356 | 0 | 0 |  | 1 | TRUE | wye
11 | LV_5118-30_0_4_load_16 | 16 | 0.0027604 | 0.00069182 | 0 | 0 |  | 1 | TRUE | wye
12 | LV_5118-30_0_4_load_17 | 17 | 0.0037162 | 0.00093137 | 0 | 0 |  | 1 | TRUE | wye
13 | LV_5118-30_0_4_load_18 | 18 | 0.0048788 | 0.0012227 | 0 | 0 |  | 1 | TRUE | wye
14 | LV_5118-30_0_4_load_27 | 22 | 0.0026838 | 0.00067263 | 0 | 0 |  | 1 | TRUE | wye
15 | LV_5118-30_0_4_load_23 | 23 | 0.0018928 | 0.00047438 | 0 | 0 |  | 1 | TRUE | wye
16 | LV_5118-30_0_4_load_25 | 24 | 0.0025485 | 0.00063871 | 0 | 0 |  | 1 | TRUE | wye
17 | LV_5118-30_0_4_load_20 | 26 | 0.0045626 | 0.0011435 | 0 | 0 |  | 1 | TRUE | wye
18 | LV_5118-30_0_4_load_21 | 27 | 0.0040225 | 0.0010081 | 0 | 0 |  | 1 | TRUE | wye
19 | LV_5118-30_0_4_load_29 | 28 | 0.0033773 | 0.00084643 | 0 | 0 |  | 1 | TRUE | wye
20 | LV_5118-30_0_4_load_28 | 29 | 0.0017614 | 0.00044144 | 0 | 0 |  | 1 | TRUE | wye
21 | LV_5118-30_0_4_load_45 | 30 | 0.0032264 | 0.00080862 | 0 | 0 |  | 1 | TRUE | wye
22 | LV_5118-30_0_4_load_62 | 31 | 0.0039574 | 0.00099182 | 0 | 0 |  | 1 | TRUE | wye
23 | LV_5118-30_0_4_load_59 | 32 | 0.01822 | 0.0045663 | 0 | 0 |  | 1 | TRUE | wye
24 | LV_5118-30_0_4_load_44 | 33 | 0.0010696 | 0.00026806 | 0 | 0 |  | 1 | TRUE | wye
25 | LV_5118-30_0_4_load_46 | 34 | 0.0034488 | 0.00086434 | 0 | 0 |  | 1 | TRUE | wye
26 | LV_5118-30_0_4_load_30 | 36 | 0.0041351 | 0.0010363 | 0 | 0 |  | 1 | TRUE | wye
27 | LV_5118-30_0_4_load_31 | 37 | 0.0040017 | 0.0010029 | 0 | 0 |  | 1 | TRUE | wye
28 | LV_5118-30_0_4_load_32 | 38 | 0.0062155 | 0.0015578 | 0 | 0 |  | 1 | TRUE | wye
29 | LV_5118-30_0_4_load_33 | 39 | 0.011754 | 0.0029458 | 0 | 0 |  | 1 | TRUE | wye
30 | LV_5118-30_0_4_load_34 | 40 | 0.0023504 | 0.00058908 | 0 | 0 |  | 1 | TRUE | wye
31 | LV_5118-30_0_4_load_41 | 43 | 0.0016152 | 0.00040482 | 0 | 0 |  | 1 | TRUE | wye
32 | LV_5118-30_0_4_load_126 | 44 | 0.0041075 | 0.0010294 | 0 | 0 |  | 1 | TRUE | wye
33 | LV_5118-30_0_4_load_42 | 45 | 0.0069554 | 0.0017432 | 0 | 0 |  | 1 | TRUE | wye
34 | LV_5118-30_0_4_load_37 | 46 | 0.0061877 | 0.0015508 | 0 | 0 |  | 1 | TRUE | wye
35 | LV_5118-30_0_4_load_39 | 48 | 0.005415 | 0.0013571 | 0 | 0 |  | 1 | TRUE | wye
36 | LV_5118-30_0_4_load_40 | 49 | 0.0044665 | 0.0011194 | 0 | 0 |  | 1 | TRUE | wye
37 | LV_5118-30_0_4_load_51 | 50 | 0.004251 | 0.0010654 | 0 | 0 |  | 1 | TRUE | wye
38 | LV_5118-30_0_4_load_47 | 52 | 0.0026813 | 0.000672 | 0 | 0 |  | 1 | TRUE | wye
39 | LV_5118-30_0_4_load_48 | 53 | 0.0050213 | 0.0012585 | 0 | 0 |  | 1 | TRUE | wye
40 | LV_5118-30_0_4_load_49 | 54 | 0.0037107 | 0.00092999 | 0 | 0 |  | 1 | TRUE | wye
41 | LV_5118-30_0_4_load_54 | 56 | 0.0034023 | 0.00085271 | 0 | 0 |  | 1 | TRUE | wye
42 | LV_5118-30_0_4_load_57 | 57 | 0.0017612 | 0.00044141 | 0 | 0 |  | 1 | TRUE | wye
43 | LV_5118-30_0_4_load_63 | 58 | 0.0039119 | 0.00098042 | 0 | 0 |  | 1 | TRUE | wye
44 | LV_5118-30_0_4_load_60 | 59 | 0.0049481 | 0.0012401 | 0 | 0 |  | 1 | TRUE | wye
45 | LV_5118-30_0_4_load_53 | 60 | 0.0029589 | 0.00074157 | 0 | 0 |  | 1 | TRUE | wye
46 | LV_5118-30_0_4_load_55 | 61 | 0.0027824 | 0.00069734 | 0 | 0 |  | 1 | TRUE | wye
47 | LV_5118-30_0_4_load_56 | 62 | 0.0034958 | 0.00087613 | 0 | 0 |  | 1 | TRUE | wye
48 | LV_5118-30_0_4_load_100 | 64 | 0.0054168 | 0.0013576 | 0 | 0 |  | 1 | TRUE | wye
49 | LV_5118-30_0_4_load_102 | 65 | 0.0074117 | 0.0018575 | 0 | 0 |  | 1 | TRUE | wye
50 | LV_5118-30_0_4_load_64 | 66 | 0.0041595 | 0.0010425 | 0 | 0 |  | 1 | TRUE | wye
51 | LV_5118-30_0_4_load_58 | 67 | 0.0062838 | 0.0015749 | 0 | 0 |  | 1 | TRUE | wye
52 | LV_5118-30_0_4_load_66 | 68 | 0.0092202 | 0.0023108 | 0 | 0 |  | 1 | TRUE | wye
53 | LV_5118-30_0_4_load_65 | 69 | 0.0052217 | 0.0013087 | 0 | 0 |  | 1 | TRUE | wye
54 | LV_5118-30_0_4_load_80 | 70 | 0.0043966 | 0.0011019 | 0 | 0 |  | 1 | TRUE | wye
55 | LV_5118-30_0_4_load_101 | 71 | 0.005895 | 0.0014774 | 0 | 0 |  | 1 | TRUE | wye
56 | LV_5118-30_0_4_load_68 | 72 | 0.0052125 | 0.0013064 | 0 | 0 |  | 1 | TRUE | wye
57 | LV_5118-30_0_4_load_70 | 73 | 0.0083721 | 0.0020983 | 0 | 0 |  | 1 | TRUE | wye
58 | LV_5118-30_0_4_load_71 | 74 | 0.01359 | 0.003406 | 0 | 0 |  | 1 | TRUE | wye
59 | LV_5118-30_0_4_load_73 | 76 | 0.0051957 | 0.0013022 | 0 | 0 |  | 1 | TRUE | wye
60 | LV_5118-30_0_4_load_74 | 77 | 0.0044472 | 0.0011146 | 0 | 0 |  | 1 | TRUE | wye
61 | LV_5118-30_0_4_load_76 | 79 | 0.0073673 | 0.0018464 | 0 | 0 |  | 1 | TRUE | wye
62 | LV_5118-30_0_4_load_78 | 80 | 0.0055284 | 0.0013856 | 0 | 0 |  | 1 | TRUE | wye
63 | LV_5118-30_0_4_load_79 | 81 | 0.0065049 | 0.0016303 | 0 | 0 |  | 1 | TRUE | wye
64 | LV_5118-30_0_4_load_94 | 82 | 0.0031977 | 0.00080141 | 0 | 0 |  | 1 | TRUE | wye
65 | LV_5118-30_0_4_load_81 | 84 | 0.013124 | 0.0032892 | 0 | 0 |  | 1 | TRUE | wye
66 | LV_5118-30_0_4_load_84 | 86 | 0.0060193 | 0.0015086 | 0 | 0 |  | 1 | TRUE | wye
67 | LV_5118-30_0_4_load_85 | 87 | 0.0034303 | 0.00085972 | 0 | 0 |  | 1 | TRUE | wye
68 | LV_5118-30_0_4_load_86 | 88 | 0.0054173 | 0.0013577 | 0 | 0 |  | 1 | TRUE | wye
69 | LV_5118-30_0_4_load_89 | 91 | 0.0076616 | 0.0019202 | 0 | 0 |  | 1 | TRUE | wye
70 | LV_5118-30_0_4_load_91 | 92 | 0.0028105 | 0.00070439 | 0 | 0 |  | 1 | TRUE | wye
71 | LV_5118-30_0_4_load_97 | 93 | 0.0053341 | 0.0013369 | 0 | 0 |  | 1 | TRUE | wye
72 | LV_5118-30_0_4_load_92 | 94 | 0.0060937 | 0.0015272 | 0 | 0 |  | 1 | TRUE | wye
73 | LV_5118-30_0_4_load_90 | 95 | 0.0044673 | 0.0011196 | 0 | 0 |  | 1 | TRUE | wye
74 | LV_5118-30_0_4_load_96 | 96 | 0.015486 | 0.0038812 | 0 | 0 |  | 1 | TRUE | wye
75 | LV_5118-30_0_4_load_95 | 97 | 0.007773 | 0.0019481 | 0 | 0 |  | 1 | TRUE | wye
76 | LV_5118-30_0_4_load_120 | 100 | 0.0034172 | 0.00085644 | 0 | 0 |  | 1 | TRUE | wye
77 | LV_5118-30_0_4_load_118 | 101 | 0.0062439 | 0.0015649 | 0 | 0 |  | 1 | TRUE | wye
78 | LV_5118-30_0_4_load_107 | 102 | 0.0019511 | 0.00048898 | 0 | 0 |  | 1 | TRUE | wye
79 | LV_5118-30_0_4_load_123 | 103 | 0.0024394 | 0.00061137 | 0 | 0 |  | 1 | TRUE | wye
80 | LV_5118-30_0_4_load_105 | 105 | 0.002507 | 0.00062831 | 0 | 0 |  | 1 | TRUE | wye
81 | LV_5118-30_0_4_load_104 | 106 | 0.006478 | 0.0016236 | 0 | 0 |  | 1 | TRUE | wye
82 | LV_5118-30_0_4_load_108 | 108 | 0.0026817 | 0.00067209 | 0 | 0 |  | 1 | TRUE | wye
83 | LV_5118-30_0_4_load_109 | 109 | 0.0035458 | 0.00088866 | 0 | 0 |  | 1 | TRUE | wye
84 | LV_5118-30_0_4_load_110 | 110 | 0.0029848 | 0.00074807 | 0 | 0 |  | 1 | TRUE | wye
85 | LV_5118-30_0_4_load_115 | 111 | 0.0079244 | 0.001986 | 0 | 0 |  | 1 | TRUE | wye
86 | LV_5118-30_0_4_load_111 | 112 | 0.0022366 | 0.00056054 | 0 | 0 |  | 1 | TRUE | wye
87 | LV_5118-30_0_4_load_116 | 113 | 0.0052699 | 0.0013208 | 0 | 0 |  | 1 | TRUE | wye
88 | LV_5118-30_0_4_load_112 | 114 | 0.0026784 | 0.00067128 | 0 | 0 |  | 1 | TRUE | wye
89 | LV_5118-30_0_4_load_113 | 115 | 0.0028932 | 0.00072511 | 0 | 0 |  | 1 | TRUE | wye
90 | LV_5118-30_0_4_load_114 | 116 | 0.012758 | 0.0031974 | 0 | 0 |  | 1 | TRUE | wye
91 | LV_5118-30_0_4_load_117 | 117 | 0.0018825 | 0.00047181 | 0 | 0 |  | 1 | TRUE | wye
92 | LV_5118-30_0_4_load_121 | 118 | 0.0051069 | 0.0012799 | 0 | 0 |  | 1 | TRUE | wye
93 | LV_5118-30_0_4_load_122 | 119 | 0.0033546 | 0.00084074 | 0 | 0 |  | 1 | TRUE | wye
94 | LV_5118-30_0_4_load_124 | 120 | 0.0015263 | 0.00038252 | 0 | 0 |  | 1 | TRUE | wye
95 | LV_5118-30_0_4_load_125 | 121 | 0.00090076 | 0.00022575 | 0 | 0 |  | 1 | TRUE | wye

## ext_grid
| name | bus | vm_pu | va_degree | slack_weight | in_service
0 |  | 66 | 1 | 0 | 1 | TRUE

## line
| name | std_type | from_bus | to_bus | length_km | r_ohm_per_km | x_ohm_per_km | c_nf_per_km | g_us_per_km | max_i_ka | df | parallel | type | in_service
0 | LV_5118-30_0_4_line_0 |  | 0 | 1 | 0.055557 | 0.125 | 0.08 | 261 | 0 | 0.364 | 1 | 1 | cs | TRUE
1 | LV_5118-30_0_4_line_1 |  | 1 | 2 | 0.019098 | 0.125 | 0.08 | 261 | 0 | 0.364 | 1 | 1 | cs | TRUE
2 | LV_5118-30_0_4_line_2 |  | 2 | 3 | 0.0077777 | 0.125 | 0.08 | 261 | 0 | 0.364 | 1 | 1 | cs | TRUE
3 | LV_5118-30_0_4_line_3 |  | 3 | 6 | 0.0046922 | 0.125 | 0.08 | 261 | 0 | 0.364 | 1 | 1 | cs | TRUE
4 | LV_5118-30_0_4_line_4 |  | 4 | 5 | 0.022874 | 0.125 | 0.08 | 261 | 0 | 0.364 | 1 | 1 | cs | TRUE
5 | LV_5118-30_0_4_line_5 |  | 5 | 16 | 0.025399 | 0.125 | 0.08 | 261 | 0 | 0.364 | 1 | 1 | cs | TRUE
6 | LV_5118-30_0_4_line_6 |  | 6 | 7 | 0.013552 | 0.125 | 0.08 | 261 | 0 | 0.364 | 1 | 1 | cs | TRUE
7 | LV_5118-30_0_4_line_7 |  | 7 | 8 | 0.015018 | 0.125 | 0.08 | 261 | 0 | 0.364 | 1 | 1 | cs | TRUE
8 | LV_5118-30_0_4_line_8 |  | 8 | 9 | 0.012653 | 0.125 | 0.08 | 261 | 0 | 0.364 | 1 | 4 | cs | TRUE
9 | LV_5118-30_0_4_line_9 |  | 8 | 10 | 0.019361 | 0.125 | 0.08 | 261 | 0 | 0.364 | 1 | 4 | cs | TRUE
10 | LV_5118-30_0_4_line_10 |  | 9 | 11 | 0.0097026 | 0.125 | 0.08 | 261 | 0 | 0.364 | 1 | 2 | cs | TRUE
11 | LV_5118-30_0_4_line_11 |  | 10 | 12 | 0.016956 | 0.125 | 0.08 | 261 | 0 | 0.364 | 1 | 4 | cs | TRUE
12 | LV_5118-30_0_4_line_12 |  | 11 | 13 | 0.018145 | 0.125 | 0.08 | 261 | 0 | 0.364 | 1 | 1 | cs | TRUE
13 | LV_5118-30_0_4_line_13 |  | 11 | 14 | 0.013781 | 0.125 | 0.08 | 261 | 0 | 0.364 | 1 | 2 | cs | TRUE
14 | LV_5118-30_0_4_line_14 |  | 12 | 15 | 0.036082 | 0.125 | 0.08 | 261 | 0 | 0.364 | 1 | 4 | cs | TRUE
15 | LV_5118-30_0_4_line_15 |  | 13 | 16 | 0.00065149 | 0.125 | 0.08 | 261 | 0 | 0.364 | 1 | 1 | cs | TRUE
16 | LV_5118-30_0_4_line_16 |  | 14 | 17 | 0.024074 | 0.125 | 0.08 | 261 | 0 | 0.364 | 1 | 2 | cs | TRUE
17 | LV_5118-30_0_4_line_17 |  | 15 | 72 | 0.022609 | 0.125 | 0.08 | 261 | 0 | 0.364 | 1 | 4 | cs | TRUE
18 | LV_5118-30_0_4_line_18 |  | 15 | 68 | 0.013243 | 0.125 | 0.08 | 261 | 0 | 0.364 | 1 | 4 | cs | TRUE
19 | LV_5118-30_0_4_line_19 |  | 17 | 18 | 0.022052 | 0.125 | 0.08 | 261 | 0 | 0.364 | 1 | 1 | cs | TRUE
20 | LV_5118-30_0_4_line_20 |  | 18 | 19 | 0.017877 | 0.125 | 0.08 | 261 | 0 | 0.364 | 1 | 1 | cs | TRUE
21 | LV_5118-30_0_4_line_21 |  | 19 | 20 | 0.011002 | 0.125 | 0.08 | 261 | 0 | 0.364 | 1 | 1 | cs | TRUE
22 | LV_5118-30_0_4_line_22 |  | 20 | 21 | 0.007361 | 0.125 | 0.08 | 261 | 0 | 0.364 | 1 | 1 | cs | TRUE
23 | LV_5118-30_0_4_line_23 |  | 20 | 22 | 0.026443 | 0.125 | 0.08 | 261 | 0 | 0.364 | 1 | 1 | cs | TRUE
24 | LV_5118-30_0_4_line_24 |  | 20 | 23 | 0.03101 | 0.125 | 0.08 | 261 | 0 | 0.364 | 1 | 1 | cs | TRUE
25 | LV_5118-30_0_4_line_25 |  | 21 | 28 | 0.0099103 | 0.125 | 0.08 | 261 | 0 | 0.364 | 1 | 1 | cs | TRUE
26 | LV_5118-30_0_4_line_26 |  | 21 | 29 | 0.01268 | 0.125 | 0.08 | 261 | 0 | 0.364 | 1 | 1 | cs | TRUE
27 | LV_5118-30_0_4_line_27 |  | 22 | 30 | 0.0033093 | 0.125 | 0.08 | 261 | 0 | 0.364 | 1 | 1 | cs | TRUE
28 | LV_5118-30_0_4_line_28 |  | 23 | 27 | 0.0092964 | 0.125 | 0.08 | 261 | 0 | 0.364 | 1 | 1 | cs | TRUE
29 | LV_5118-30_0_4_line_29 |  | 24 | 25 | 0.018882 | 0.125 | 0.08 | 261 | 0 | 0.364 | 1 | 1 | cs | TRUE
30 | LV_5118-30_0_4_line_30 |  | 25 | 31 | 0.002947 | 0.125 | 0.08 | 261 | 0 | 0.364 | 1 | 4 | cs | TRUE
31 | LV_5118-30_0_4_line_31 |  | 25 | 32 | 0.017249 | 0.125 | 0.08 | 261 | 0 | 0.364 | 1 | 4 | cs | TRUE
32 | LV_5118-30_0_4_line_32 |  | 26 | 27 | 0.015163 | 0.125 | 0.08 | 261 | 0 | 0.364 | 1 | 1 | cs | TRUE
33 | LV_5118-30_0_4_line_33 |  | 28 | 33 | 0.023078 | 0.125 | 0.08 | 261 | 0 | 0.364 | 1 | 1 | cs | TRUE
34 | LV_5118-30_0_4_line_34 |  | 30 | 34 | 0.018609 | 0.125 | 0.08 | 261 | 0 | 0.364 | 1 | 1 | cs | TRUE
35 | LV_5118-30_0_4_line_35 |  | 31 | 68 | 0.017364 | 0.125 | 0.08 | 261 | 0 | 0.364 | 1 | 4 | cs | TRUE
36 | LV_5118-30_0_4_line_36 |  | 32 | 67 | 0.030889 | 0.125 | 0.08 | 261 | 0 | 0.364 | 1 | 4 | cs | TRUE
37 | LV_5118-30_0_4_line_37 |  | 33 | 35 | 0.018599 | 0.125 | 0.08 | 261 | 0 | 0.364 | 1 | 1 | cs | TRUE
38 | LV_5118-30_0_4_line_38 |  | 34 | 52 | 0.0092424 | 0.125 | 0.08 | 261 | 0 | 0.364 | 1 | 1 | cs | TRUE
39 | LV_5118-30_0_4_line_39 |  | 35 | 42 | 0.009928 | 0.125 | 0.08 | 261 | 0 | 0.364 | 1 | 1 | cs | TRUE
40 | LV_5118-30_0_4_line_40 |  | 35 | 43 | 0.017264 | 0.125 | 0.08 | 261 | 0 | 0.364 | 1 | 1 | cs | TRUE
41 | LV_5118-30_0_4_line_41 |  | 35 | 41 | 0.010789 | 0.125 | 0.08 | 261 | 0 | 0.364 | 1 | 1 | cs | TRUE
42 | LV_5118-30_0_4_line_42 |  | 36 | 37 | 0.0093169 | 0.125 | 0.08 | 261 | 0 | 0.364 | 1 | 1 | cs | TRUE
43 | LV_5118-30_0_4_line_43 |  | 36 | 38 | 0.0076618 | 0.125 | 0.08 | 261 | 0 | 0.364 | 1 | 1 | cs | TRUE
44 | LV_5118-30_0_4_line_44 |  | 37 | 39 | 0.013355 | 0.125 | 0.08 | 261 | 0 | 0.364 | 1 | 1 | cs | TRUE
45 | LV_5118-30_0_4_line_45 |  | 38 | 40 | 0.012069 | 0.125 | 0.08 | 261 | 0 | 0.364 | 1 | 1 | cs | TRUE
46 | LV_5118-30_0_4_line_46 |  | 40 | 41 | 0.022271 | 0.125 | 0.08 | 261 | 0 | 0.364 | 1 | 1 | cs | TRUE
47 | LV_5118-30_0_4_line_47 |  | 42 | 44 | 0.028649 | 0.125 | 0.08 | 261 | 0 | 0.364 | 1 | 1 | cs | TRUE
48 | LV_5118-30_0_4_line_48 |  | 43 | 45 | 0.025932 | 0.125 | 0.08 | 261 | 0 | 0.364 | 1 | 1 | cs | TRUE
49 | LV_5118-30_0_4_line_49 |  | 46 | 47 | 0.025083 | 0.125 | 0.08 | 261 | 0 | 0.364 | 1 | 1 | cs | TRUE
50 | LV_5118-30_0_4_line_50 |  | 46 | 48 | 0.011881 | 0.125 | 0.08 | 261 | 0 | 0.364 | 1 | 1 | cs | TRUE
51 | LV_5118-30_0_4_line_51 |  | 47 | 49 | 0.015148 | 0.125 | 0.08 | 261 | 0 | 0.364 | 1 | 1 | cs | TRUE
52 | LV_5118-30_0_4_line_52 |  | 49 | 50 | 0.00013406 | 0.125 | 0.08 | 261 | 0 | 0.364 | 1 | 1 | cs | TRUE
53 | LV_5118-30_0_4_line_53 |  | 50 | 51 | 0.014246 | 0.125 | 0.08 | 261 | 0 | 0.364 | 1 | 1 | cs | TRUE
54 | LV_5118-30_0_4_line_54 |  | 51 | 55 | 0.002041 | 0.125 | 0.08 | 261 | 0 | 0.364 | 1 | 1 | cs | TRUE
55 | LV_5118-30_0_4_line_55 |  | 51 | 54 | 0.012804 | 0.125 | 0.08 | 261 | 0 | 0.364 | 1 | 1 | cs | TRUE
56 | LV_5118-30_0_4_line_56 |  | 52 | 53 | 0.010695 | 0.125 | 0.08 | 261 | 0 | 0.364 | 1 | 1 | cs | TRUE
57 | LV_5118-30_0_4_line_57 |  | 53 | 54 | 0.020488 | 0.125 | 0.08 | 261 | 0 | 0.364 | 1 | 1 | cs | TRUE
58 | LV_5118-30_0_4_line_58 |  | 55 | 56 | 0.012839 | 0.125 | 0.08 | 261 | 0 | 0.364 | 1 | 1 | cs | TRUE
59 | LV_5118-30_0_4_line_59 |  | 56 | 60 | 0.013984 | 0.125 | 0.08 | 261 | 0 | 0.364 | 1 | 1 | cs | TRUE
60 | LV_5118-30_0_4_line_60 |  | 57 | 58 | 0.0118 | 0.125 | 0.08 | 261 | 0 | 0.364 | 1 | 4 | cs | TRUE
61 | LV_5118-30_0_4_line_61 |  | 57 | 59 | 0.0068933 | 0.125 | 0.08 | 261 | 0 | 0.364 | 1 | 4 | cs | TRUE
62 | LV_5118-30_0_4_line_62 |  | 58 | 66 | 0.00064423 | 0.125 | 0.08 | 261 | 0 | 0.364 | 1 | 4 | cs | TRUE
63 | LV_5118-30_0_4_line_63 |  | 59 | 67 | 0.006339 | 0.125 | 0.08 | 261 | 0 | 0.364 | 1 | 4 | cs | TRUE
64 | LV_5118-30_0_4_line_64 |  | 60 | 61 | 0.015575 | 0.125 | 0.08 | 261 | 0 | 0.364 | 1 | 1 | cs | TRUE
65 | LV_5118-30_0_4_line_65 |  | 61 | 62 | 0.019131 | 0.125 | 0.08 | 261 | 0 | 0.364 | 1 | 1 | cs | TRUE
66 | LV_5118-30_0_4_line_66 |  | 63 | 64 | 0.024777 | 0.125 | 0.08 | 261 | 0 | 0.364 | 1 | 1 | cs | TRUE
67 | LV_5118-30_0_4_line_67 |  | 63 | 65 | 0.011775 | 0.125 | 0.08 | 261 | 0 | 0.364 | 1 | 1 | cs | TRUE
68 | LV_5118-30_0_4_line_68 |  | 64 | 102 | 0.005928 | 0.125 | 0.08 | 261 | 0 | 0.364 | 1 | 1 | cs | TRUE
69 | LV_5118-30_0_4_line_69 |  | 64 | 98 | 0.009513 | 0.125 | 0.08 | 261 | 0 | 0.364 | 1 | 1 | cs | TRUE
70 | LV_5118-30_0_4_line_70 |  | 65 | 71 | 0.02046 | 0.125 | 0.08 | 261 | 0 | 0.364 | 1 | 1 | cs | TRUE
71 | LV_5118-30_0_4_line_71 |  | 69 | 70 | 0.0051371 | 0.125 | 0.08 | 261 | 0 | 0.364 | 1 | 1 | cs | TRUE
72 | LV_5118-30_0_4_line_72 |  | 70 | 71 | 0.023565 | 0.125 | 0.08 | 261 | 0 | 0.364 | 1 | 1 | cs | TRUE
73 | LV_5118-30_0_4_line_73 |  | 72 | 73 | 0.0024642 | 0.125 | 0.08 | 261 | 0 | 0.364 | 1 | 4 | cs | TRUE
74 | LV_5118-30_0_4_line_74 |  | 73 | 74 | 0.021521 | 0.125 | 0.08 | 261 | 0 | 0.364 | 1 | 4 | cs | TRUE
75 | LV_5118-30_0_4_line_75 |  | 74 | 75 | 0.020599 | 0.125 | 0.08 | 261 | 0 | 0.364 | 1 | 4 | cs | TRUE
76 | LV_5118-30_0_4_line_76 |  | 75 | 76 | 0.03598 | 0.125 | 0.08 | 261 | 0 | 0.364 | 1 | 4 | cs | TRUE
77 | LV_5118-30_0_4_line_77 |  | 76 | 77 | 0.021026 | 0.125 | 0.08 | 261 | 0 | 0.364 | 1 | 4 | cs | TRUE
78 | LV_5118-30_0_4_line_78 |  | 77 | 78 | 0.015285 | 0.125 | 0.08 | 261 | 0 | 0.364 | 1 | 4 | cs | TRUE
79 | LV_5118-30_0_4_line_79 |  | 78 | 79 | 0.012266 | 0.125 | 0.08 | 261 | 0 | 0.364 | 1 | 4 | cs | TRUE
80 | LV_5118-30_0_4_line_80 |  | 79 | 80 | 0.0058558 | 0.125 | 0.08 | 261 | 0 | 0.364 | 1 | 4 | cs | TRUE
81 | LV_5118-30_0_4_line_81 |  | 80 | 81 | 0.011237 | 0.125 | 0.08 | 261 | 0 | 0.364 | 1 | 4 | cs | TRUE
82 | LV_5118-30_0_4_line_82 |  | 81 | 82 | 0.0086116 | 0.125 | 0.08 | 261 | 0 | 0.364 | 1 | 4 | cs | TRUE
83 | LV_5118-30_0_4_line_83 |  | 82 | 83 | 0.011894 | 0.125 | 0.08 | 261 | 0 | 0.364 | 1 | 4 | cs | TRUE
84 | LV_5118-30_0_4_line_84 |  | 83 | 97 | 0.011144 | 0.125 | 0.08 | 261 | 0 | 0.364 | 1 | 1 | cs | TRUE
85 | LV_5118-30_0_4_line_85 |  | 83 | 94 | 0.019752 | 0.125 | 0.08 | 261 | 0 | 0.364 | 1 | 4 | cs | TRUE
86 | LV_5118-30_0_4_line_86 |  | 84 | 85 | 0.027838 | 0.125 | 0.08 | 261 | 0 | 0.364 | 1 | 1 | cs | TRUE
87 | LV_5118-30_0_4_line_87 |  | 85 | 86 | 0.0090616 | 0.125 | 0.08 | 261 | 0 | 0.364 | 1 | 1 | cs | TRUE
88 | LV_5118-30_0_4_line_88 |  | 85 | 87 | 0.0021733 | 0.125 | 0.08 | 261 | 0 | 0.364 | 1 | 1 | cs | TRUE
89 | LV_5118-30_0_4_line_89 |  | 87 | 88 | 0.028501 | 0.125 | 0.08 | 261 | 0 | 0.364 | 1 | 1 | cs | TRUE
90 | LV_5118-30_0_4_line_90 |  | 88 | 89 | 0.013372 | 0.125 | 0.08 | 261 | 0 | 0.364 | 1 | 1 | cs | TRUE
91 | LV_5118-30_0_4_line_91 |  | 89 | 90 | 0.012604 | 0.125 | 0.08 | 261 | 0 | 0.364 | 1 | 4 | cs | TRUE
92 | LV_5118-30_0_4_line_92 |  | 89 | 91 | 0.028453 | 0.125 | 0.08 | 261 | 0 | 0.364 | 1 | 4 | cs | TRUE
93 | LV_5118-30_0_4_line_93 |  | 90 | 92 | 0.0072072 | 0.125 | 0.08 | 261 | 0 | 0.364 | 1 | 1 | cs | TRUE
94 | LV_5118-30_0_4_line_94 |  | 90 | 93 | 0.0013712 | 0.125 | 0.08 | 261 | 0 | 0.364 | 1 | 4 | cs | TRUE
95 | LV_5118-30_0_4_line_95 |  | 91 | 94 | 0.0040273 | 0.125 | 0.08 | 261 | 0 | 0.364 | 1 | 4 | cs | TRUE
96 | LV_5118-30_0_4_line_96 |  | 92 | 95 | 0.0070578 | 0.125 | 0.08 | 261 | 0 | 0.364 | 1 | 1 | cs | TRUE
97 | LV_5118-30_0_4_line_97 |  | 93 | 96 | 0.017945 | 0.125 | 0.08 | 261 | 0 | 0.364 | 1 | 4 | cs | TRUE
98 | LV_5118-30_0_4_line_98 |  | 96 | 98 | 0.019777 | 0.125 | 0.08 | 261 | 0 | 0.364 | 1 | 2 | cs | TRUE
99 | LV_5118-30_0_4_line_99 |  | 98 | 99 | 0.032045 | 0.125 | 0.08 | 261 | 0 | 0.364 | 1 | 1 | cs | TRUE
100 | LV_5118-30_0_4_line_100 |  | 99 | 100 | 0.021258 | 0.125 | 0.08 | 261 | 0 | 0.364 | 1 | 1 | cs | TRUE
101 | LV_5118-30_0_4_line_101 |  | 99 | 101 | 0.015029 | 0.125 | 0.08 | 261 | 0 | 0.364 | 1 | 1 | cs | TRUE
102 | LV_5118-30_0_4_line_102 |  | 100 | 103 | 0.022749 | 0.125 | 0.08 | 261 | 0 | 0.364 | 1 | 1 | cs | TRUE
103 | LV_5118-30_0_4_line_103 |  | 101 | 104 | 0.024624 | 0.125 | 0.08 | 261 | 0 | 0.364 | 1 | 1 | cs | TRUE
104 | LV_5118-30_0_4_line_104 |  | 102 | 105 | 0.0068173 | 0.125 | 0.08 | 261 | 0 | 0.364 | 1 | 1 | cs | TRUE
105 | LV_5118-30_0_4_line_105 |  | 103 | 120 | 0.011516 | 0.125 | 0.08 | 261 | 0 | 0.364 | 1 | 1 | cs | TRUE
106 | LV_5118-30_0_4_line_106 |  | 103 | 121 | 0.008603 | 0.125 | 0.08 | 261 | 0 | 0.364 | 1 | 1 | cs | TRUE
107 | LV_5118-30_0_4_line_107 |  | 104 | 118 | 0.010498 | 0.125 | 0.08 | 261 | 0 | 0.364 | 1 | 1 | cs | TRUE
108 | LV_5118-30_0_4_line_108 |  | 104 | 119 | 0.005551 | 0.125 | 0.08 | 261 | 0 | 0.364 | 1 | 1 | cs | TRUE
109 | LV_5118-30_0_4_line_109 |  | 105 | 106 | 0.0030071 | 0.125 | 0.08 | 261 | 0 | 0.364 | 1 | 1 | cs | TRUE
110 | LV_5118-30_0_4_line_110 |  | 106 | 107 | 0.02818 | 0.125 | 0.08 | 261 | 0 | 0.364 | 1 | 1 | cs | TRUE
111 | LV_5118-30_0_4_line_111 |  | 107 | 108 | 0.015715 | 0.125 | 0.08 | 261 | 0 | 0.364 | 1 | 1 | cs | TRUE
112 | LV_5118-30_0_4_line_112 |  | 107 | 109 | 0.021196 | 0.125 | 0.08 | 261 | 0 | 0.364 | 1 | 1 | cs | TRUE
113 | LV_5118-30_0_4_line_113 |  | 108 | 110 | 0.021157 | 0.125 | 0.08 | 261 | 0 | 0.364 | 1 | 1 | cs | TRUE
114 | LV_5118-30_0_4_line_114 |  | 109 | 111 | 0.042196 | 0.125 | 0.08 | 261 | 0 | 0.364 | 1 | 1 | cs | TRUE
115 | LV_5118-30_0_4_line_115 |  | 110 | 112 | 0.018567 | 0.125 | 0.08 | 261 | 0 | 0.364 | 1 | 1 | cs | TRUE
116 | LV_5118-30_0_4_line_116 |  | 111 | 113 | 0.048545 | 0.125 | 0.08 | 261 | 0 | 0.364 | 1 | 1 | cs | TRUE
117 | LV_5118-30_0_4_line_117 |  | 112 | 114 | 0.0089865 | 0.125 | 0.08 | 261 | 0 | 0.364 | 1 | 1 | cs | TRUE
118 | LV_5118-30_0_4_line_118 |  | 113 | 117 | 0.043724 | 0.125 | 0.08 | 261 | 0 | 0.364 | 1 | 1 | cs | TRUE
119 | LV_5118-30_0_4_line_119 |  | 114 | 115 | 0.019572 | 0.125 | 0.08 | 261 | 0 | 0.364 | 1 | 1 | cs | TRUE
120 | LV_5118-30_0_4_line_120 |  | 115 | 116 | 0.01087 | 0.125 | 0.08 | 261 | 0 | 0.364 | 1 | 1 | cs | TRUE

## trafo
| name | std_type | hv_bus | lv_bus | sn_mva | vn_hv_kv | vn_lv_kv | vk_percent | vkr_percent | pfe_kw | i0_percent | shift_degree | tap_side | tap_neutral | tap_min | tap_max | tap_step_percent | tap_step_degree | tap_pos | tap_phase_shifter | parallel | df | in_service
0 | LV_5118-30_0_4_trafo_64 | 0.63 MVA 20/0.4 kV | 122 | 66 | 0.63 | 20 | 0.4 | 6 | 1.206 | 1.65 | 0.2619 | 150 | hv | 0 | -2 | 2 | 2.5 | 0 | 0 | FALSE | 1 | 1 | TRUE

## line_geodata
| x0 | y0 | x1 | y1 | x2 | y2 | x3 | y3 | x4 | y4 | x5 | y5 | x6 | y6 | x7 | y7 | x8 | y8 | x9 | y9
0 | 2706065.1775 | 1114976.6592 | 2706038.642 | 1114955.8038 | 2706021.9047 | 1114941.8247
1 | 2706065.1775 | 1114976.6592 | 2706059.6759 | 1114981.6551 | 2706052.7685 | 1114985.3366 | 2706049.2771 | 1114986.9325
2 | 2706042.2034 | 1114990.1659 | 2706042.2034 | 1114990.1659 | 2706049.2771 | 1114986.9325
3 | 2706037.5419 | 1114990.7018 | 2706042.2034 | 1114990.1659
4 | 2706040.582 | 1115053.2225 | 2706043.0189 | 1115053.432 | 2706058.6086 | 1115040.2307
5 | 2706040.582 | 1115053.2225 | 2706038.2067 | 1115053.0253 | 2706028.5358 | 1115042.0713 | 2706022.4379 | 1115036.2891
6 | 2706037.5419 | 1114990.7018 | 2706035.6562 | 1114990.9185 | 2706025.4797 | 1114991.1963 | 2706024.0422 | 1114991.5215
7 | 2706011.6642 | 1114998.6038 | 2706016.2213 | 1114993.2912 | 2706024.0422 | 1114991.5215
8 | 2706011.6642 | 1114998.6038 | 2706011.9509 | 1115009.5825 | 2706011.9364 | 1115011.2525
9 | 2706011.6642 | 1114998.6038 | 2705998.9932 | 1114993.1342 | 2705993.9301 | 1114990.8369
10 | 2706011.8523 | 1115020.9548 | 2706011.9364 | 1115011.2525
11 | 2705978.5917 | 1114983.6142 | 2705984.9248 | 1114986.7508 | 2705993.9301 | 1114990.8369
12 | 2706011.8523 | 1115020.9548 | 2706014.9547 | 1115027.2687 | 2706019.6242 | 1115033.6211 | 2706021.9652 | 1115035.8408
13 | 2706011.8523 | 1115020.9548 | 2706001.9011 | 1115030.4882
14 | 2705945.5649 | 1114969.1736 | 2705963.4927 | 1114976.1359 | 2705978.5917 | 1114983.6142
15 | 2706022.4379 | 1115036.2891 | 2706021.9652 | 1115035.8408
16 | 2706001.9011 | 1115030.4882 | 2705996.2836 | 1115035.8699 | 2705984.1097 | 1115046.7005
17 | 2705945.5649 | 1114969.1736 | 2705945.1705 | 1114963.9078 | 2705940.7726 | 1114950.8447 | 2705938.8304 | 1114947.8798
18 | 2705945.5649 | 1114969.1736 | 2705944.2315 | 1114976.9664 | 2705942.2261 | 1114981.9125
19 | 2705965.2137 | 1115057.8422 | 2705980.5221 | 1115049.8922 | 2705984.1097 | 1115046.7005
20 | 2705950.0816 | 1115067.2823 | 2705958.4025 | 1115061.3795 | 2705965.2137 | 1115057.8422
21 | 2705950.0816 | 1115067.2823 | 2705951.794 | 1115077.5632 | 2705951.7839 | 1115078.1412
22 | 2705951.6011 | 1115085.4983 | 2705951.7839 | 1115078.1412
23 | 2705951.7839 | 1115078.1412 | 2705927.6753 | 1115067.2782
24 | 2705951.7839 | 1115078.1412 | 2705966.8173 | 1115087.1876 | 2705978.8818 | 1115093.1663
25 | 2705951.6011 | 1115085.4983 | 2705949.7379 | 1115093.1151 | 2705948.8737 | 1115094.9949
26 | 2705951.6011 | 1115085.4983 | 2705956.5714 | 1115097.1637
27 | 2705927.6753 | 1115067.2782 | 2705924.6581 | 1115065.9187
28 | 2705987.3615 | 1115096.9641 | 2705982.376 | 1115094.8979 | 2705978.8818 | 1115093.1663
29 | 2705934.5941 | 1115000.7355 | 2705932.639 | 1115011.397 | 2705932.5261 | 1115019.4391
30 | 2705934.5941 | 1115000.7355 | 2705935.7014 | 1114998.0044
31 | 2705934.5941 | 1115000.7355 | 2705925.7043 | 1115000.7468 | 2705917.3522 | 1115001.1026
32 | 2706001.5815 | 1115102.2029 | 2705993.3561 | 1115099.4484 | 2705987.3615 | 1115096.9641
33 | 2705937.5689 | 1115115.0984 | 2705942.9232 | 1115105.6373 | 2705947.522 | 1115097.935 | 2705948.8737 | 1115094.9949
34 | 2705907.6923 | 1115058.2742 | 2705924.6581 | 1115065.9187
35 | 2705942.2261 | 1114981.9125 | 2705935.7014 | 1114998.0044
36 | 2705887.1013 | 1114996.6592 | 2705898.0318 | 1115000.2852 | 2705910.903 | 1115001.3774 | 2705917.3522 | 1115001.1026
37 | 2705933.4225 | 1115132.6442 | 2705933.0969 | 1115129.1807 | 2705933.1047 | 1115125.6452 | 2705933.9575 | 1115121.4797 | 2705937.5689 | 1115115.0984
38 | 2705907.6923 | 1115058.2742 | 2705899.2658 | 1115054.4773
39 | 2705933.4225 | 1115132.6442 | 2705937.4022 | 1115137.3723 | 2705941.0299 | 1115138.3808
40 | 2705933.4225 | 1115132.6442 | 2705923.9957 | 1115128.0431 | 2705919.5512 | 1115122.9309
41 | 2705933.4225 | 1115132.6442 | 2705923.716 | 1115137.4109
42 | 2705893.6717 | 1115156.6424 | 2705887.755 | 1115163.8394
43 | 2705893.6717 | 1115156.6424 | 2705898.5374 | 1115150.724
44 | 2705877.8605 | 1115172.0431 | 2705880.8748 | 1115171.4732 | 2705884.5704 | 1115167.7131 | 2705887.755 | 1115163.8394
45 | 2705906.9804 | 1115142.1004 | 2705898.5374 | 1115150.724 | 2705898.5374 | 1115150.724
46 | 2705923.716 | 1115137.4109 | 2705918.281 | 1115132.435 | 2705910.6631 | 1115138.339 | 2705906.9804 | 1115142.1004
47 | 2705941.0299 | 1115138.3808 | 2705954.6607 | 1115163.5797
48 | 2705910.1058 | 1115099.0929 | 2705914.001 | 1115113.5147 | 2705917.7043 | 1115120.8063 | 2705919.5512 | 1115122.9309
49 | 2705849.7834 | 1115064.4058 | 2705849.4336 | 1115073.8168 | 2705844.7452 | 1115088.7642
50 | 2705841.1893 | 1115100.1009 | 2705844.7452 | 1115088.7642
51 | 2705849.7834 | 1115064.4058 | 2705854.5948 | 1115050.0422
52 | 2705854.5948 | 1115050.0422 | 2705854.6374 | 1115049.9151
53 | 2705859.1622 | 1115036.4072 | 2705854.6374 | 1115049.9151
54 | 2705857.2438 | 1115035.6954 | 2705859.1622 | 1115036.4072
55 | 2705859.1622 | 1115036.4072 | 2705870.836 | 1115041.6672
56 | 2705889.5149 | 1115050.0837 | 2705899.2658 | 1115054.4773
57 | 2705889.5149 | 1115050.0837 | 2705870.836 | 1115041.6672
58 | 2705857.2438 | 1115035.6954 | 2705845.2443 | 1115031.1279
59 | 2705832.1745 | 1115026.1556 | 2705835.2321 | 1115027.3168 | 2705845.2443 | 1115031.1279
60 | 2705874.2847 | 1114993.5326 | 2705862.5029 | 1114994.1828
61 | 2705874.2847 | 1114993.5326 | 2705881.0847 | 1114994.6633
62 | 2705861.8866 | 1114994.3703 | 2705862.5029 | 1114994.1828 | 2705862.5029 | 1114994.1828
63 | 2705887.1013 | 1114996.6592 | 2705881.0847 | 1114994.6633 | 2705881.0847 | 1114994.6633
64 | 2705832.1745 | 1115026.1556 | 2705831.4265 | 1115025.8716 | 2705818.1526 | 1115019.3834
65 | 2705801.0892 | 1115010.7365 | 2705809.4176 | 1115015.1138 | 2705818.1526 | 1115019.3834
66 | 2705758.1724 | 1114988.1799 | 2705735.0366 | 1114979.1371
67 | 2705758.1724 | 1114988.1799 | 2705769.9423 | 1114987.8245
68 | 2705735.0366 | 1114979.1371 | 2705733.8571 | 1114984.9466
69 | 2705725.8768 | 1114976.4756 | 2705735.0366 | 1114979.1371
70 | 2705790.2816 | 1114989.034 | 2705780.3347 | 1114987.5107 | 2705769.9423 | 1114987.8245
71 | 2705817.938 | 1114996.4426 | 2705815.5364 | 1114995.5525 | 2705813.0733 | 1114994.7987
72 | 2705790.2816 | 1114989.034 | 2705798.1974 | 1114990.2464 | 2705813.0733 | 1114994.7987
73 | 2705937.4801 | 1114945.8185 | 2705938.8304 | 1114947.8798
74 | 2705937.4801 | 1114945.8185 | 2705925.6873 | 1114927.8161
75 | 2705915.2101 | 1114910.094 | 2705921.8231 | 1114921.9172 | 2705925.6873 | 1114927.8161
76 | 2705915.2101 | 1114910.094 | 2705909.7215 | 1114913.0222 | 2705880.064 | 1114915.4785
77 | 2705880.064 | 1114915.4785 | 2705859.1096 | 1114917.214
78 | 2705843.8763 | 1114918.4756 | 2705859.1096 | 1114917.214
79 | 2705843.8763 | 1114918.4756 | 2705831.6619 | 1114919.5941
80 | 2705831.6619 | 1114919.5941 | 2705825.8305 | 1114920.1281
81 | 2705825.8305 | 1114920.1281 | 2705814.6407 | 1114921.1527
82 | 2705806.065 | 1114921.938 | 2705814.6407 | 1114921.1527
83 | 2705794.22 | 1114923.0227 | 2705806.065 | 1114921.938
84 | 2705794.174 | 1114934.0623 | 2705794.6228 | 1114932.2468 | 2705794.8589 | 1114928.0148 | 2705794.22 | 1114923.0227
85 | 2705794.22 | 1114923.0227 | 2705787.9618 | 1114923.5916 | 2705774.5444 | 1114924.7554
86 | 2705759.8932 | 1114887.4119 | 2705735.8702 | 1114876.5191 | 2705735.7773 | 1114875.0617
87 | 2705759.8932 | 1114887.4119 | 2705764.6164 | 1114879.6786
88 | 2705759.8932 | 1114887.4119 | 2705759.209 | 1114889.4747
89 | 2705748.5236 | 1114915.7882 | 2705753.6238 | 1114906.3146 | 2705759.209 | 1114889.4747
90 | 2705742.1851 | 1114927.5621 | 2705748.5236 | 1114915.7882
91 | 2705742.1851 | 1114927.5621 | 2705736.7577 | 1114938.9413
92 | 2705742.1851 | 1114927.5621 | 2705770.5322 | 1114925.1034
93 | 2705736.7577 | 1114938.9413 | 2705729.8061 | 1114937.0393
94 | 2705736.7577 | 1114938.9413 | 2705736.3472 | 1114940.2496
95 | 2705770.5322 | 1114925.1034 | 2705774.5444 | 1114924.7554
96 | 2705722.9985 | 1114935.1767 | 2705729.8061 | 1114937.0393
97 | 2705730.9737 | 1114957.3708 | 2705736.3472 | 1114940.2496
98 | 2705725.8768 | 1114976.4756 | 2705729.8307 | 1114961.0125 | 2705730.9737 | 1114957.3708
99 | 2705693.819 | 1114976.8056 | 2705698.7381 | 1114975.9575 | 2705705.6439 | 1114975.9002 | 2705725.8768 | 1114976.4756
100 | 2705693.819 | 1114976.8056 | 2705683.1415 | 1114977.4643 | 2705679.2101 | 1114980.1308 | 2705676.6811 | 1114985.361
101 | 2705693.819 | 1114976.8056 | 2705694.7897 | 1114991.8033
102 | 2705661.9908 | 1115001.1663 | 2705663.9267 | 1115000.8777 | 2705668.4645 | 1114996.2093 | 2705672.3275 | 1114994.3644 | 2705676.6811 | 1114985.361
103 | 2705696.3801 | 1115016.3757 | 2705694.7897 | 1114991.8033
104 | 2705733.8571 | 1114984.9466 | 2705733.7184 | 1114985.6294 | 2705734.3918 | 1114991.7128
105 | 2705653.4341 | 1115007.3211 | 2705656.003 | 1115002.6184 | 2705659.7453 | 1115001.4941 | 2705661.9908 | 1115001.1663
106 | 2705656.3665 | 1114995.5091 | 2705657.9701 | 1114996.56 | 2705658.3982 | 1114998.5798 | 2705659.9245 | 1115000.5188 | 2705661.9908 | 1115001.1663
107 | 2705697.0546 | 1115026.8497 | 2705696.3801 | 1115016.3757
108 | 2705690.8215 | 1115016.6901 | 2705696.3801 | 1115016.3757
109 | 2705734.7226 | 1114994.7016 | 2705734.3918 | 1114991.7128
110 | 2705738.8052 | 1115022.5196 | 2705737.1475 | 1115016.6091 | 2705734.7226 | 1114994.7016
111 | 2705738.8052 | 1115022.5196 | 2705741.9751 | 1115024.5429 | 2705743.1817 | 1115036.4361
112 | 2705738.8052 | 1115022.5196 | 2705740.9919 | 1115043.6029
113 | 2705743.1817 | 1115036.4361 | 2705744.2814 | 1115047.2755 | 2705749.1756 | 1115056.295
114 | 2705735.4527 | 1115083.1708 | 2705739.0127 | 1115079.6488 | 2705743.8562 | 1115068.0925 | 2705742.0907 | 1115054.1973 | 2705740.9919 | 1115043.6029
115 | 2705749.1756 | 1115056.295 | 2705751.9435 | 1115061.396 | 2705763.0156 | 1115067.745
116 | 2705735.4527 | 1115083.1708 | 2705731.8454 | 1115086.7394 | 2705726.4474 | 1115098.6529 | 2705725.5865 | 1115103.2853 | 2705725.5198 | 1115107.1088 | 2705726.4643 | 1115112.2842 | 2705725.9622 | 1115115.8332 | 2705725.3316 | 1115117.8902 | 2705722.2994 | 1115122.5848 | 2705717.9457 | 1115125.5552
117 | 2705763.0156 | 1115067.745 | 2705770.8114 | 1115072.2153
118 | 2705676.2565 | 1115120.2598 | 2705678.8412 | 1115119.9141 | 2705687.7505 | 1115119.6582 | 2705700.9549 | 1115122.8905 | 2705705.513 | 1115125.9053 | 2705711.3253 | 1115127.8634 | 2705717.9457 | 1115125.5552 | 2705717.9457 | 1115125.5552
119 | 2705770.8114 | 1115072.2153 | 2705787.7899 | 1115081.9512
120 | 2705797.2195 | 1115087.3583 | 2705787.7899 | 1115081.9512

## bus_geodata
| x | y | coords
0 | 2706021.9047 | 1114941.8247
1 | 2706065.1775 | 1114976.6592
2 | 2706049.2771 | 1114986.9325
3 | 2706042.2034 | 1114990.1659
4 | 2706058.6086 | 1115040.2307
5 | 2706040.582 | 1115053.2225
6 | 2706037.5419 | 1114990.7018
7 | 2706024.0422 | 1114991.5215
8 | 2706011.6642 | 1114998.6038
9 | 2706011.9364 | 1115011.2525
10 | 2705993.9301 | 1114990.8369
11 | 2706011.8523 | 1115020.9548
12 | 2705978.5917 | 1114983.6142
13 | 2706021.9652 | 1115035.8408
14 | 2706001.9011 | 1115030.4882
15 | 2705945.5649 | 1114969.1736
16 | 2706022.4379 | 1115036.2891
17 | 2705984.1097 | 1115046.7005
18 | 2705965.2137 | 1115057.8422
19 | 2705950.0816 | 1115067.2823
20 | 2705951.7839 | 1115078.1412
21 | 2705951.6011 | 1115085.4983
22 | 2705927.6753 | 1115067.2782
23 | 2705978.8818 | 1115093.1663
24 | 2705932.5261 | 1115019.4391
25 | 2705934.5941 | 1115000.7355
26 | 2706001.5815 | 1115102.2029
27 | 2705987.3615 | 1115096.9641
28 | 2705948.8737 | 1115094.9949
29 | 2705956.5714 | 1115097.1637
30 | 2705924.6581 | 1115065.9187
31 | 2705935.7014 | 1114998.0044
32 | 2705917.3522 | 1115001.1026
33 | 2705937.5689 | 1115115.0984
34 | 2705907.6923 | 1115058.2742
35 | 2705933.4225 | 1115132.6442
36 | 2705893.6717 | 1115156.6424
37 | 2705887.755 | 1115163.8394
38 | 2705898.5374 | 1115150.724
39 | 2705877.8605 | 1115172.0431
40 | 2705906.9804 | 1115142.1004
41 | 2705923.716 | 1115137.4109
42 | 2705941.0299 | 1115138.3808
43 | 2705919.5512 | 1115122.9309
44 | 2705954.6607 | 1115163.5797
45 | 2705910.1058 | 1115099.0929
46 | 2705844.7452 | 1115088.7642
47 | 2705849.7834 | 1115064.4058
48 | 2705841.1893 | 1115100.1009
49 | 2705854.5948 | 1115050.0422
50 | 2705854.6374 | 1115049.9151
51 | 2705859.1622 | 1115036.4072
52 | 2705899.2658 | 1115054.4773
53 | 2705889.5149 | 1115050.0837
54 | 2705870.836 | 1115041.6672
55 | 2705857.2438 | 1115035.6954
56 | 2705845.2443 | 1115031.1278
57 | 2705874.2847 | 1114993.5326
58 | 2705862.5029 | 1114994.1828
59 | 2705881.0847 | 1114994.6633
60 | 2705832.1745 | 1115026.1556
61 | 2705818.1526 | 1115019.3834
62 | 2705801.0892 | 1115010.7365
63 | 2705758.1724 | 1114988.1799
64 | 2705735.0366 | 1114979.1371
65 | 2705769.9423 | 1114987.8245
66 | 2705861.8866 | 1114994.3703
67 | 2705887.1013 | 1114996.6592
68 | 2705942.2261 | 1114981.9125
69 | 2705817.938 | 1114996.4426
70 | 2705813.0733 | 1114994.7987
71 | 2705790.2816 | 1114989.034
72 | 2705938.8304 | 1114947.8798
73 | 2705937.4801 | 1114945.8185
74 | 2705925.6873 | 1114927.8161
75 | 2705915.2101 | 1114910.094
76 | 2705880.064 | 1114915.4785
77 | 2705859.1096 | 1114917.214
78 | 2705843.8763 | 1114918.4756
79 | 2705831.6619 | 1114919.5941
80 | 2705825.8305 | 1114920.1281
81 | 2705814.6407 | 1114921.1527
82 | 2705806.065 | 1114921.938
83 | 2705794.22 | 1114923.0227
84 | 2705735.7773 | 1114875.0617
85 | 2705759.8932 | 1114887.4119
86 | 2705764.6164 | 1114879.6786
87 | 2705759.209 | 1114889.4747
88 | 2705748.5236 | 1114915.7882
89 | 2705742.1851 | 1114927.5621
90 | 2705736.7577 | 1114938.9413
91 | 2705770.5322 | 1114925.1034
92 | 2705729.8061 | 1114937.0393
93 | 2705736.3472 | 1114940.2496
94 | 2705774.5444 | 1114924.7554
95 | 2705722.9985 | 1114935.1767
96 | 2705730.9737 | 1114957.3708
97 | 2705794.174 | 1114934.0623
98 | 2705725.8768 | 1114976.4756
99 | 2705693.819 | 1114976.8056
100 | 2705676.6811 | 1114985.361
101 | 2705694.7897 | 1114991.8033
102 | 2705733.8571 | 1114984.9466
103 | 2705661.9908 | 1115001.1663
104 | 2705696.3801 | 1115016.3757
105 | 2705734.3918 | 1114991.7128
106 | 2705734.7226 | 1114994.7016
107 | 2705738.8052 | 1115022.5196
108 | 2705743.1817 | 1115036.4361
109 | 2705740.9919 | 1115043.6029
110 | 2705749.1756 | 1115056.295
111 | 2705735.4527 | 1115083.1708
112 | 2705763.0156 | 1115067.745
113 | 2705717.9457 | 1115125.5552
114 | 2705770.8114 | 1115072.2153
115 | 2705787.7899 | 1115081.9512
116 | 2705797.2195 | 1115087.3583
117 | 2705676.2565 | 1115120.2598
118 | 2705697.0546 | 1115026.8497
119 | 2705690.8215 | 1115016.6901
120 | 2705653.4341 | 1115007.3211
121 | 2705656.3665 | 1114995.5091
122 | 2705874.2847 | 1114993.5326

## line_std_types
| c_nf_per_km | r_ohm_per_km | x_ohm_per_km | max_i_ka | type | q_mm2 | alpha | voltage_rating
NAYY 4x50 SE | 210 | 0.642 | 0.083 | 0.142 | cs | 50 | 0.00403 | LV
NAYY 4x120 SE | 264 | 0.225 | 0.08 | 0.242 | cs | 120 | 0.00403 | LV
NAYY 4x150 SE | 261 | 0.208 | 0.08 | 0.27 | cs | 150 | 0.00403 | LV
NA2XS2Y 1x95 RM/25 12/20 kV | 216 | 0.313 | 0.132 | 0.252 | cs | 95 | 0.00403 | MV
NA2XS2Y 1x185 RM/25 12/20 kV | 273 | 0.161 | 0.117 | 0.362 | cs | 185 | 0.00403 | MV
NA2XS2Y 1x240 RM/25 12/20 kV | 304 | 0.122 | 0.112 | 0.421 | cs | 240 | 0.00403 | MV
NA2XS2Y 1x95 RM/25 6/10 kV | 315 | 0.313 | 0.123 | 0.249 | cs | 95 | 0.00403 | MV
NA2XS2Y 1x185 RM/25 6/10 kV | 406 | 0.161 | 0.11 | 0.358 | cs | 185 | 0.00403 | MV
NA2XS2Y 1x240 RM/25 6/10 kV | 456 | 0.122 | 0.105 | 0.416 | cs | 240 | 0.00403 | MV
NA2XS2Y 1x150 RM/25 12/20 kV | 250 | 0.206 | 0.116 | 0.319 | cs | 150 | 0.00403 | MV
NA2XS2Y 1x120 RM/25 12/20 kV | 230 | 0.253 | 0.119 | 0.283 | cs | 120 | 0.00403 | MV
NA2XS2Y 1x70 RM/25 12/20 kV | 190 | 0.443 | 0.132 | 0.22 | cs | 70 | 0.00403 | MV
NA2XS2Y 1x150 RM/25 6/10 kV | 360 | 0.206 | 0.11 | 0.315 | cs | 150 | 0.00403 | MV
NA2XS2Y 1x120 RM/25 6/10 kV | 340 | 0.253 | 0.113 | 0.28 | cs | 120 | 0.00403 | MV
NA2XS2Y 1x70 RM/25 6/10 kV | 280 | 0.443 | 0.123 | 0.217 | cs | 70 | 0.00403 | MV
N2XS(FL)2Y 1x120 RM/35 64/110 kV | 112 | 0.153 | 0.166 | 0.366 | cs | 120 | 0.00393 | HV
N2XS(FL)2Y 1x185 RM/35 64/110 kV | 125 | 0.099 | 0.156 | 0.457 | cs | 185 | 0.00393 | HV
N2XS(FL)2Y 1x240 RM/35 64/110 kV | 135 | 0.075 | 0.149 | 0.526 | cs | 240 | 0.00393 | HV
N2XS(FL)2Y 1x300 RM/35 64/110 kV | 144 | 0.06 | 0.144 | 0.588 | cs | 300 | 0.00393 | HV
15-AL1/3-ST1A 0.4 | 11 | 1.8769 | 0.35 | 0.105 | ol | 16 | 0.00403 | LV
24-AL1/4-ST1A 0.4 | 11.25 | 1.2012 | 0.335 | 0.14 | ol | 24 | 0.00403 | LV
48-AL1/8-ST1A 0.4 | 12.2 | 0.5939 | 0.3 | 0.21 | ol | 48 | 0.00403 | LV
94-AL1/15-ST1A 0.4 | 13.2 | 0.306 | 0.29 | 0.35 | ol | 94 | 0.00403 | LV
34-AL1/6-ST1A 10.0 | 9.7 | 0.8342 | 0.36 | 0.17 | ol | 34 | 0.00403 | MV
48-AL1/8-ST1A 10.0 | 10.1 | 0.5939 | 0.35 | 0.21 | ol | 48 | 0.00403 | MV
70-AL1/11-ST1A 10.0 | 10.4 | 0.4132 | 0.339 | 0.29 | ol | 70 | 0.00403 | MV
94-AL1/15-ST1A 10.0 | 10.75 | 0.306 | 0.33 | 0.35 | ol | 94 | 0.00403 | MV
122-AL1/20-ST1A 10.0 | 11.1 | 0.2376 | 0.323 | 0.41 | ol | 122 | 0.00403 | MV
149-AL1/24-ST1A 10.0 | 11.25 | 0.194 | 0.315 | 0.47 | ol | 149 | 0.00403 | MV
34-AL1/6-ST1A 20.0 | 9.15 | 0.8342 | 0.382 | 0.17 | ol | 34 | 0.00403 | MV
48-AL1/8-ST1A 20.0 | 9.5 | 0.5939 | 0.372 | 0.21 | ol | 48 | 0.00403 | MV
70-AL1/11-ST1A 20.0 | 9.7 | 0.4132 | 0.36 | 0.29 | ol | 70 | 0.00403 | MV
94-AL1/15-ST1A 20.0 | 10 | 0.306 | 0.35 | 0.35 | ol | 94 | 0.00403 | MV
122-AL1/20-ST1A 20.0 | 10.3 | 0.2376 | 0.344 | 0.41 | ol | 122 | 0.00403 | MV
149-AL1/24-ST1A 20.0 | 10.5 | 0.194 | 0.337 | 0.47 | ol | 149 | 0.00403 | MV
184-AL1/30-ST1A 20.0 | 10.75 | 0.1571 | 0.33 | 0.535 | ol | 184 | 0.00403 | MV
243-AL1/39-ST1A 20.0 | 11 | 0.1188 | 0.32 | 0.645 | ol | 243 | 0.00403 | MV
48-AL1/8-ST1A 110.0 | 8 | 0.5939 | 0.46 | 0.21 | ol | 48 | 0.00403 | HV
70-AL1/11-ST1A 110.0 | 8.4 | 0.4132 | 0.45 | 0.29 | ol | 70 | 0.00403 | HV
94-AL1/15-ST1A 110.0 | 8.65 | 0.306 | 0.44 | 0.35 | ol | 94 | 0.00403 | HV
122-AL1/20-ST1A 110.0 | 8.5 | 0.2376 | 0.43 | 0.41 | ol | 122 | 0.00403 | HV
149-AL1/24-ST1A 110.0 | 8.75 | 0.194 | 0.41 | 0.47 | ol | 149 | 0.00403 | HV
184-AL1/30-ST1A 110.0 | 8.8 | 0.1571 | 0.4 | 0.535 | ol | 184 | 0.00403 | HV
243-AL1/39-ST1A 110.0 | 9 | 0.1188 | 0.39 | 0.645 | ol | 243 | 0.00403 | HV
305-AL1/39-ST1A 110.0 | 9.2 | 0.0949 | 0.38 | 0.74 | ol | 305 | 0.00403 | HV
490-AL1/64-ST1A 110.0 | 9.75 | 0.059 | 0.37 | 0.96 | ol | 490 | 0.00403 | HV
679-AL1/86-ST1A 110.0 | 9.95 | 0.042 | 0.36 | 1.15 | ol | 679 | 0.00403 | HV
490-AL1/64-ST1A 220.0 | 10 | 0.059 | 0.285 | 0.96 | ol | 490 | 0.00403 | HV
679-AL1/86-ST1A 220.0 | 11.7 | 0.042 | 0.275 | 1.15 | ol | 679 | 0.00403 | HV
490-AL1/64-ST1A 380.0 | 11 | 0.059 | 0.253 | 0.96 | ol | 490 | 0.00403 | HV
679-AL1/86-ST1A 380.0 | 14.6 | 0.042 | 0.25 | 1.15 | ol | 679 | 0.00403 | HV

## trafo_std_types
| i0_percent | pfe_kw | vkr_percent | sn_mva | vn_lv_kv | vn_hv_kv | vk_percent | shift_degree | vector_group | tap_side | tap_neutral | tap_min | tap_max | tap_step_degree | tap_step_percent | tap_phase_shifter
160 MVA 380/110 kV | 0.06 | 60 | 0.25 | 160 | 110 | 380 | 12.2 | 0 | Yy0 | hv | 0 | -9 | 9 | 0 | 1.5 | FALSE
100 MVA 220/110 kV | 0.06 | 55 | 0.26 | 100 | 110 | 220 | 12 | 0 | Yy0 | hv | 0 | -9 | 9 | 0 | 1.5 | FALSE
63 MVA 110/20 kV | 0.04 | 22 | 0.32 | 63 | 20 | 110 | 18 | 150 | YNd5 | hv | 0 | -9 | 9 | 0 | 1.5 | FALSE
40 MVA 110/20 kV | 0.05 | 18 | 0.34 | 40 | 20 | 110 | 16.2 | 150 | YNd5 | hv | 0 | -9 | 9 | 0 | 1.5 | FALSE
25 MVA 110/20 kV | 0.07 | 14 | 0.41 | 25 | 20 | 110 | 12 | 150 | YNd5 | hv | 0 | -9 | 9 | 0 | 1.5 | FALSE
63 MVA 110/10 kV | 0.04 | 22 | 0.32 | 63 | 10 | 110 | 18 | 150 | YNd5 | hv | 0 | -9 | 9 | 0 | 1.5 | FALSE
40 MVA 110/10 kV | 0.05 | 18 | 0.34 | 40 | 10 | 110 | 16.2 | 150 | YNd5 | hv | 0 | -9 | 9 | 0 | 1.5 | FALSE
25 MVA 110/10 kV | 0.07 | 14 | 0.41 | 25 | 10 | 110 | 12 | 150 | YNd5 | hv | 0 | -9 | 9 | 0 | 1.5 | FALSE
0.25 MVA 20/0.4 kV | 0.32 | 0.8 | 1.44 | 0.25 | 0.4 | 20 | 6 | 150 | Yzn5 | hv | 0 | -2 | 2 | 0 | 2.5 | FALSE
0.4 MVA 20/0.4 kV | 0.3375 | 1.35 | 1.425 | 0.4 | 0.4 | 20 | 6 | 150 | Dyn5 | hv | 0 | -2 | 2 | 0 | 2.5 | FALSE
0.63 MVA 20/0.4 kV | 0.2619 | 1.65 | 1.206 | 0.63 | 0.4 | 20 | 6 | 150 | Dyn5 | hv | 0 | -2 | 2 | 0 | 2.5 | FALSE
0.25 MVA 10/0.4 kV | 0.24 | 0.6 | 1.2 | 0.25 | 0.4 | 10 | 4 | 150 | Dyn5 | hv | 0 | -2 | 2 | 0 | 2.5 | FALSE
0.4 MVA 10/0.4 kV | 0.2375 | 0.95 | 1.325 | 0.4 | 0.4 | 10 | 4 | 150 | Dyn5 | hv | 0 | -2 | 2 | 0 | 2.5 | FALSE
0.63 MVA 10/0.4 kV | 0.1873 | 1.18 | 1.0794 | 0.63 | 0.4 | 10 | 4 | 150 | Dyn5 | hv | 0 | -2 | 2 | 0 | 2.5 | FALSE

## trafo3w_std_types
| sn_hv_mva | sn_mv_mva | sn_lv_mva | vn_hv_kv | vn_mv_kv | vn_lv_kv | vk_hv_percent | vk_mv_percent | vk_lv_percent | vkr_hv_percent | vkr_mv_percent | vkr_lv_percent | pfe_kw | i0_percent | shift_mv_degree | shift_lv_degree | vector_group | tap_side | tap_neutral | tap_min | tap_max | tap_step_percent
63/25/38 MVA 110/20/10 kV | 63 | 25 | 38 | 110 | 20 | 10 | 10.4 | 10.4 | 10.4 | 0.28 | 0.32 | 0.35 | 35 | 0.89 | 0 | 0 | YN0yn0yn0 | hv | 0 | -10 | 10 | 1.2
63/25/38 MVA 110/10/10 kV | 63 | 25 | 38 | 110 | 10 | 10 | 10.4 | 10.4 | 10.4 | 0.28 | 0.32 | 0.35 | 35 | 0.89 | 0 | 0 | YN0yn0yn0 | hv | 0 | -10 | 10 | 1.2

## fuse_std_types
| fuse_type | i_rated_a | t_avg | t_min | t_total | x_avg | x_min | x_total
HV 100A | HV 100A | 100 | 0 | [10.0, 3.64, 0.854, 0.281, 0.1, 0.0531, 0.022, 0.01] | [10.0, 4.267, 1.21, 0.403, 0.1, 0.058, 0.022, 0.01] | 0 | [300.0, 350.0, 450.0, 550.0, 700.0, 850.0, 1200.0, 1752.0] | [600.0, 700.0, 900.0, 1150.0, 1665.0, 2000.0, 3000.0, 4313.0]
HV 10A | HV 10A | 10 | 0 | [10.0, 1675.0, 0.344, 0.156, 0.1, 0.0417, 0.0171, 0.01] | [10.0, 1.3, 0.3, 0.155, 0.1, 0.0555, 0.023, 0.01] | 0 | [30.0, 32.0, 35.0, 37.0, 39.0, 50.0, 70.0, 88.0] | [60.0, 70.0, 80.0, 87.0, 94.0, 110.0, 150.0, 216.0]
HV 125A | HV 125A | 125 | 0 | [10.0, 1.82, 0.344, 0.1, 0.0467, 0.0269, 0.01] | [10.0, 2.478, 0.426, 0.1, 0.0427, 0.0211, 0.01] | 0 | [375.0, 500.0, 700.0, 925.0, 1200.0, 1500.0, 2341.0] | [750.0, 1000.0, 1500.0, 2200.0, 3000.0, 4000.0, 5765.0]
HV 160A | HV 160A | 160 | 0 | [10.0, 4.15, 1.03, 0.198, 0.1, 0.051, 0.0172, 0.01] | [10.0, 2.3, 0.734, 0.274, 0.1, 0.046, 0.0177, 0.01] | 0 | [480.0, 550.0, 700.0, 1000.0, 1260.0, 1600.0, 2500.0, 3227.0] | [960.0, 1300.0, 1700.0, 2200.0, 2996.0, 4000.0, 6000.0, 7946.0]
HV 16A | HV 16A | 16 | 0 | [10.0, 0.352, 0.164, 0.1, 0.0649, 0.0342, 0.01] | [10.0, 2.34, 0.722, 0.181, 0.1, 0.055, 0.0296, 0.01] | 0 | [48.0, 60.0, 65.0, 71.0, 80.0, 100.0, 162.0] | [96.0, 110.0, 125.0, 150.0, 168.0, 200.0, 250.0, 398.0]
HV 200A | HV 200A | 200 | 0 | [10.0, 4.267, 1.21, 0.403, 0.1, 0.058, 0.022, 0.01] | [10.0, 3.73, 1.654, 0.328, 0.1, 0.0531, 0.019, 0.01] | 0 | [600.0, 700.0, 900.0, 1150.0, 1665.0, 2000.0, 3000.0, 4313.0] | [1200.0, 1500.0, 1800.0, 2700.0, 3960.0, 5000.0, 7500.0, 10620.0]
HV 20A | HV 20A | 20 | 0 | [10.0, 1.3, 0.3, 0.155, 0.1, 0.0555, 0.023, 0.01] | [10.0, 1.3, 0.161, 0.1, 0.0611, 0.0399, 0.0141, 0.01] | 0 | [60.0, 70.0, 80.0, 87.0, 94.0, 110.0, 150.0, 216.0] | [120.0, 150.0, 200.0, 223.0, 260.0, 300.0, 450.0, 532.0]
HV 25A | HV 25A | 25 | 0 | [10.0, 2.512, 0.833, 0.299, 0.1, 0.0372, 0.0223, 0.01] | [10.0, 3.125, 0.597, 0.198, 0.1, 0.0378, 0.022, 0.01] | 0 | [75.0, 82.0, 90.0, 100.0, 124.0, 170.0, 200.0, 289.0] | [150.0, 170.0, 210.0, 250.0, 294.0, 400.0, 500.0, 711.0]
HV 31.5A | HV 31.5A | 31.5 | 0 | [10.0, 2.34, 0.722, 0.181, 0.1, 0.055, 0.0296, 0.01] | [10.0, 2.84, 0.368, 0.164, 0.1, 0.0621, 0.0378, 0.0195, 0.01] | 0 | [95.0, 110.0, 125.0, 150.0, 165.0, 200.0, 250.0, 390.0] | [189.0, 220.0, 300.0, 350.0, 393.0, 450.0, 530.0, 700.0, 960.0]
HV 40A | HV 40A | 40 | 0 | [10.0, 1.3, 0.161, 0.1, 0.0611, 0.0399, 0.0141, 0.01] | [10.0, 2.05, 0.369, 0.198, 0.1, 0.051, 0.0298, 0.01] | 0 | [120.0, 150.0, 200.0, 223.0, 260.0, 300.0, 450.0, 532.0] | [240.0, 300.0, 400.0, 450.0, 530.0, 650.0, 800.0, 1311.0]
HV 50A | HV 50A | 50 | 0 | [10.0, 3.215, 0.597, 0.198, 0.1, 0.0378, 0.022, 0.01] | [10.0, 3.64, 0.854, 0.281, 0.1, 0.0531, 0.022, 0.01] | 0 | [150.0, 170.0, 210.0, 250.0, 294.0, 400.0, 500.0, 711.0] | [300.0, 350.0, 450.0, 550.0, 700.0, 850.0, 1200.0, 1752.0]
HV 6.3A | HV 6.3A | 6.3 | 0 | [10.0, 1.39, 0.344, 0.168, 0.1, 0.056, 0.0263, 0.01] | [10.0, 1.711, 0.516, 0.198, 0.1, 0.0634, 0.0303, 0.01] | 0 | [19.0, 19.5, 20.4, 20.8, 22.0, 25.0, 32.0, 48.0] | [38.0, 40.0, 43.0, 48.0, 53.0, 60.0, 75.0, 118.0]
HV 63A | HV 63A | 63 | 0 | [10.0, 2.84, 0.368, 0.164, 0.1, 0.0621, 0.0378, 0.0195, 0.01] | [10.0, 1.82, 0.344, 0.1, 0.0467, 0.0269, 0.01] | 0 | [189.0, 220.0, 300.0, 350.0, 393.0, 450.0, 530.0, 700.0, 961.0] | [378.0, 500.0, 700.0, 934.0, 1200.0, 1500.0, 2366.0]
HV 80A | HV 80A | 80 | 0 | [10.0, 2.05, 0.369, 0.198, 0.1, 0.051, 0.0298, 0.01] | [10.0, 4.15, 1.03, 0.198, 0.1, 0.051, 0.0172, 0.01] | 0 | [240.0, 300.0, 400.0, 450.0, 530.0, 650.0, 800.0, 1311.0] | [480.0, 550.0, 700.0, 1000.0, 1260.0, 1600.0, 2500.0, 3227.0]
Siemens NH-1-100 | Siemens NH-1-100 | 100 | [5400.0, 2000.0, 400.0, 20.0, 1.0, 0.2, 0.012, 0.004] | 0 | 0 | [150.0, 190.0, 250.0, 430.0, 900.0, 1250.0, 2700.0, 3600.0] | 0 | 0
Siemens NH-1-125 | Siemens NH-1-125 | 125 | [4800.0, 120.0, 7.0, 0.1, 0.004] | 0 | 0 | [180.0, 400.0, 740.0, 2000.0, 4250.0] | 0 | 0
Siemens NH-1-16 | Siemens NH-1-16 | 16 | [4000.0, 400.0, 2.0, 0.1, 0.04, 0.01] | 0 | 0 | [26.0, 35.0, 75.0, 150.0, 200.0, 300.0] | 0 | 0
Siemens NH-1-160 | Siemens NH-1-160 | 160 | [4800.0, 120.0, 7.0, 0.1, 0.004] | 0 | 0 | [210.0, 500.0, 900.0, 2300.0, 5000.0] | 0 | 0
Siemens NH-1-25 | Siemens NH-1-25 | 25 | [4000.0, 1000.0, 10.0, 0.2, 0.02, 0.01] | 0 | 0 | [40.0, 50.0, 100.0, 210.0, 400.0, 500.0] | 0 | 0
Siemens NH-1-50 | Siemens NH-1-50 | 50 | [4000.0, 40.0, 4.0, 1.0, 0.02, 0.01] | 0 | 0 | [86.0, 200.0, 300.0, 400.0, 1000.0, 1280.0] | 0 | 0
Siemens NH-1-63 | Siemens NH-1-63 | 63 | [4000.0, 100.0, 10.0, 2.0, 0.04, 0.01] | 0 | 0 | [100.0, 200.0, 300.0, 400.0, 1000.0, 1500.0] | 0 | 0
Siemens NH-1-80 | Siemens NH-1-80 | 80 | [4800.0, 120.0, 7.0, 0.1, 0.01] | 0 | 0 | [150.58, 250.0, 450.0, 1150.0, 2470.0] | 0 | 0
Siemens NH-2-1000 | Siemens NH-2-1000 | 1000 | [4800.0, 120.0, 7.0, 0.1, 0.004] | 0 | 0 | [1900.0, 3500.0, 8400.0, 24000.0, 52000.0] | 0 | 0
Siemens NH-2-200 | Siemens NH-2-200 | 200 | [4800.0, 120.0, 7.0, 0.1, 0.004] | 0 | 0 | [280.0, 650.0, 1200.0, 3000.0, 7000.0] | 0 | 0
Siemens NH-2-224 | Siemens NH-2-224 | 224 | [4800.0, 120.0, 7.0, 0.2, 0.04, 0.004] | 0 | 0 | [400.0, 750.0, 1453.0, 3025.0, 4315.0, 7600.0] | 0 | 0
Siemens NH-2-250 | Siemens NH-2-250 | 250 | [4800.0, 120.0, 7.0, 0.1, 0.004] | 0 | 0 | [450.0, 800.0, 1650.0, 4000.0, 8500.0] | 0 | 0
Siemens NH-2-315 | Siemens NH-2-315 | 315 | [4800.0, 120.0, 7.0, 0.1, 0.004] | 0 | 0 | [550.0, 920.0, 1900.0, 5000.0, 11000.0] | 0 | 0
Siemens NH-2-355 | Siemens NH-2-355 | 355 | [4800.0, 120.0, 6.0, 0.1, 0.004] | 0 | 0 | [650.0, 1116.27, 2350.0, 5840.0, 12790.0] | 0 | 0
Siemens NH-2-400 | Siemens NH-2-400 | 400 | [4800.0, 120.0, 7.0, 0.1, 0.004] | 0 | 0 | [720.0, 1350.0, 2800.0, 6500.0, 15000.0] | 0 | 0
Siemens NH-2-425 | Siemens NH-2-425 | 425 | [4800.0, 120.0, 7.0, 0.1, 0.004] | 0 | 0 | [850.0, 1500.0, 3050.0, 7500.0, 16500.0] | 0 | 0
Siemens NH-2-630 | Siemens NH-2-630 | 630 | [4800.0, 120.0, 7.0, 0.1, 0.004] | 0 | 0 | [1200.0, 2000.0, 4800.0, 12000.0, 26000.0] | 0 | 0

## dtypes
| element | column | dtype
0 | bus | name | object
1 | bus | vn_kv | float64
2 | bus | type | object
3 | bus | zone | object
4 | bus | in_service | bool
5 | load | name | object
6 | load | bus | uint32
7 | load | p_mw | float64
8 | load | q_mvar | float64
9 | load | const_z_percent | float64
10 | load | const_i_percent | float64
11 | load | sn_mva | float64
12 | load | scaling | float64
13 | load | in_service | bool
14 | load | type | object
15 | ext_grid | name | object
16 | ext_grid | bus | uint32
17 | ext_grid | vm_pu | float64
18 | ext_grid | va_degree | float64
19 | ext_grid | slack_weight | float64
20 | ext_grid | in_service | bool
21 | line | name | object
22 | line | std_type | object
23 | line | from_bus | uint32
24 | line | to_bus | uint32
25 | line | length_km | float64
26 | line | r_ohm_per_km | float64
27 | line | x_ohm_per_km | float64
28 | line | c_nf_per_km | float64
29 | line | g_us_per_km | float64
30 | line | max_i_ka | float64
31 | line | df | float64
32 | line | parallel | uint32
33 | line | type | object
34 | line | in_service | bool
35 | trafo | name | object
36 | trafo | std_type | object
37 | trafo | hv_bus | uint32
38 | trafo | lv_bus | uint32
39 | trafo | sn_mva | float64
40 | trafo | vn_hv_kv | float64
41 | trafo | vn_lv_kv | float64
42 | trafo | vk_percent | float64
43 | trafo | vkr_percent | float64
44 | trafo | pfe_kw | float64
45 | trafo | i0_percent | float64
46 | trafo | shift_degree | float64
47 | trafo | tap_side | object
48 | trafo | tap_neutral | int32
49 | trafo | tap_min | int32
50 | trafo | tap_max | int32
51 | trafo | tap_step_percent | float64
52 | trafo | tap_step_degree | float64
53 | trafo | tap_pos | int32
54 | trafo | tap_phase_shifter | bool
55 | trafo | parallel | uint32
56 | trafo | df | float64
57 | trafo | in_service | bool
58 | line_geodata | coords | object
59 | bus_geodata | x | float64
60 | bus_geodata | y | float64
61 | bus_geodata | coords | object

## parameters
| version | format_version | converged | OPF_converged | name | f_hz | sn_mva
0 | 2.14.6 | 2.14.0 | FALSE | FALSE |  | 50 | 1