## bus
| name | vn_kv | type | zone | in_service
0 | bus_LV_5118-31_0_8_node_0 | 0.4 | n |  | TRUE
1 | bus_LV_5118-31_0_8_node_1 | 0.4 | n |  | TRUE
2 | bus_LV_5118-31_0_8_node_2 | 0.4 | n |  | TRUE
3 | bus_LV_5118-31_0_8_node_10 | 0.4 | n |  | TRUE
4 | bus_LV_5118-31_0_8_node_7 | 0.4 | n |  | TRUE
5 | bus_LV_5118-31_0_8_node_3 | 0.4 | n |  | TRUE
6 | bus_LV_5118-31_0_8_node_14 | 0.4 | n |  | TRUE
7 | bus_LV_5118-31_0_8_node_15 | 0.4 | n |  | TRUE
8 | bus_LV_5118-31_0_8_node_4 | 0.4 | n |  | TRUE
9 | bus_LV_5118-31_0_8_node_5 | 0.4 | n |  | TRUE
10 | bus_LV_5118-31_0_8_node_6 | 0.4 | n |  | TRUE
11 | bus_LV_5118-31_0_8_node_8 | 0.4 | n |  | TRUE
12 | bus_LV_5118-31_0_8_node_9 | 0.4 | n |  | TRUE
13 | bus_LV_5118-31_0_8_node_11 | 0.4 | n |  | TRUE
14 | bus_LV_5118-31_0_8_node_12 | 0.4 | n |  | TRUE
15 | bus_LV_5118-31_0_8_node_13 | 0.4 | n |  | TRUE
16 | bus_LV_5118-31_0_8_node_16 | 0.4 | n |  | TRUE
17 | bus_LV_5118-31_0_8_node_17 | 0.4 | n |  | TRUE
18 | bus_LV_5118-31_0_8_node_54 | 0.4 | n |  | TRUE
19 | bus_LV_5118-31_0_8_node_39 | 0.4 | n |  | TRUE
20 | bus_LV_5118-31_0_8_node_18 | 0.4 | n |  | TRUE
21 | bus_LV_5118-31_0_8_node_131 | 0.4 | n |  | TRUE
22 | bus_LV_5118-31_0_8_node_130 | 0.4 | n |  | TRUE
23 | bus_LV_5118-31_0_8_node_123 | 0.4 | n |  | TRUE
24 | bus_LV_5118-31_0_8_node_129 | 0.4 | n |  | TRUE
25 | bus_LV_5118-31_0_8_node_57 | 0.4 | n |  | TRUE
26 | bus_LV_5118-31_0_8_node_37 | 0.4 | n |  | TRUE
27 | bus_LV_5118-31_0_8_node_19 | 0.4 | n |  | TRUE
28 | bus_LV_5118-31_0_8_node_20 | 0.4 | n |  | TRUE
29 | bus_LV_5118-31_0_8_node_21 | 0.4 | n |  | TRUE
30 | bus_LV_5118-31_0_8_node_22 | 0.4 | n |  | TRUE
31 | bus_LV_5118-31_0_8_node_23 | 0.4 | n |  | TRUE
32 | bus_LV_5118-31_0_8_node_24 | 0.4 | n |  | TRUE
33 | bus_LV_5118-31_0_8_node_25 | 0.4 | n |  | TRUE
34 | bus_LV_5118-31_0_8_node_26 | 0.4 | n |  | TRUE
35 | bus_LV_5118-31_0_8_node_27 | 0.4 | n |  | TRUE
36 | bus_LV_5118-31_0_8_node_28 | 0.4 | n |  | TRUE
37 | bus_LV_5118-31_0_8_node_30 | 0.4 | n |  | TRUE
38 | bus_LV_5118-31_0_8_node_31 | 0.4 | n |  | TRUE
39 | bus_LV_5118-31_0_8_node_29 | 0.4 | n |  | TRUE
40 | bus_LV_5118-31_0_8_node_32 | 0.4 | n |  | TRUE
41 | bus_LV_5118-31_0_8_node_42 | 0.4 | n |  | TRUE
42 | bus_LV_5118-31_0_8_node_61 | 0.4 | n |  | TRUE
43 | bus_LV_5118-31_0_8_node_64 | 0.4 | n |  | TRUE
44 | bus_LV_5118-31_0_8_node_33 | 0.4 | n |  | TRUE
45 | bus_LV_5118-31_0_8_node_43 | 0.4 | n |  | TRUE
46 | bus_LV_5118-31_0_8_node_34 | 0.4 | n |  | TRUE
47 | bus_LV_5118-31_0_8_node_35 | 0.4 | n |  | TRUE
48 | bus_LV_5118-31_0_8_node_36 | 0.4 | n |  | TRUE
49 | bus_LV_5118-31_0_8_node_58 | 0.4 | n |  | TRUE
50 | bus_LV_5118-31_0_8_node_56 | 0.4 | n |  | TRUE
51 | bus_LV_5118-31_0_8_node_38 | 0.4 | n |  | TRUE
52 | bus_LV_5118-31_0_8_node_40 | 0.4 | n |  | TRUE
53 | bus_LV_5118-31_0_8_node_41 | 0.4 | n |  | TRUE
54 | bus_LV_5118-31_0_8_node_46 | 0.4 | n |  | TRUE
55 | bus_LV_5118-31_0_8_node_47 | 0.4 | n |  | TRUE
56 | bus_LV_5118-31_0_8_node_44 | 0.4 | n |  | TRUE
57 | bus_LV_5118-31_0_8_node_45 | 0.4 | n |  | TRUE
58 | bus_LV_5118-31_0_8_node_48 | 0.4 | n |  | TRUE
59 | bus_LV_5118-31_0_8_node_50 | 0.4 | n |  | TRUE
60 | bus_LV_5118-31_0_8_node_49 | 0.4 | n |  | TRUE
61 | bus_LV_5118-31_0_8_node_51 | 0.4 | n |  | TRUE
62 | bus_LV_5118-31_0_8_node_53 | 0.4 | n |  | TRUE
63 | bus_LV_5118-31_0_8_node_52 | 0.4 | n |  | TRUE
64 | bus_LV_5118-31_0_8_node_55 | 0.4 | n |  | TRUE
65 | bus_LV_5118-31_0_8_node_59 | 0.4 | n |  | TRUE
66 | bus_LV_5118-31_0_8_node_60 | 0.4 | n |  | TRUE
67 | bus_LV_5118-31_0_8_node_122 | 0.4 | n |  | TRUE
68 | bus_LV_5118-31_0_8_node_121 | 0.4 | n |  | TRUE
69 | bus_LV_5118-31_0_8_node_65 | 0.4 | n |  | TRUE
70 | bus_LV_5118-31_0_8_node_62 | 0.4 | n |  | TRUE
71 | bus_LV_5118-31_0_8_node_63 | 0.4 | n |  | TRUE
72 | bus_LV_5118-31_0_8_node_67 | 0.4 | n |  | TRUE
73 | bus_LV_5118-31_0_8_node_68 | 0.4 | n |  | TRUE
74 | bus_LV_5118-31_0_8_node_66 | 0.4 | n |  | TRUE
75 | bus_LV_5118-31_0_8_node_69 | 0.4 | n |  | TRUE
76 | bus_LV_5118-31_0_8_node_87 | 0.4 | n |  | TRUE
77 | bus_LV_5118-31_0_8_node_81 | 0.4 | n |  | TRUE
78 | bus_LV_5118-31_0_8_node_73 | 0.4 | n |  | TRUE
79 | bus_LV_5118-31_0_8_node_86 | 0.4 | n |  | TRUE
80 | bus_LV_5118-31_0_8_node_82 | 0.4 | n |  | TRUE
81 | bus_LV_5118-31_0_8_node_71 | 0.4 | n |  | TRUE
82 | bus_LV_5118-31_0_8_node_70 | 0.4 | n |  | TRUE
83 | bus_LV_5118-31_0_8_node_72 | 0.4 | n |  | TRUE
84 | bus_LV_5118-31_0_8_node_74 | 0.4 | n |  | TRUE
85 | bus_LV_5118-31_0_8_node_75 | 0.4 | n |  | TRUE
86 | bus_LV_5118-31_0_8_node_76 | 0.4 | n |  | TRUE
87 | bus_LV_5118-31_0_8_node_77 | 0.4 | n |  | TRUE
88 | bus_LV_5118-31_0_8_node_78 | 0.4 | n |  | TRUE
89 | bus_LV_5118-31_0_8_node_79 | 0.4 | n |  | TRUE
90 | bus_LV_5118-31_0_8_node_80 | 0.4 | n |  | TRUE
91 | bus_LV_5118-31_0_8_node_88 | 0.4 | n |  | TRUE
92 | bus_LV_5118-31_0_8_node_89 | 0.4 | n |  | TRUE
93 | bus_LV_5118-31_0_8_node_93 | 0.4 | n |  | TRUE
94 | bus_LV_5118-31_0_8_node_115 | 0.4 | n |  | TRUE
95 | bus_LV_5118-31_0_8_node_113 | 0.4 | n |  | TRUE
96 | bus_LV_5118-31_0_8_node_83 | 0.4 | n |  | TRUE
97 | bus_LV_5118-31_0_8_node_84 | 0.4 | n |  | TRUE
98 | bus_LV_5118-31_0_8_node_85 | 0.4 | n |  | TRUE
99 | bus_LV_5118-31_0_8_node_90 | 0.4 | n |  | TRUE
100 | bus_LV_5118-31_0_8_node_97 | 0.4 | n |  | TRUE
101 | bus_LV_5118-31_0_8_node_117 | 0.4 | n |  | TRUE
102 | bus_LV_5118-31_0_8_node_98 | 0.4 | n |  | TRUE
103 | bus_LV_5118-31_0_8_node_91 | 0.4 | n |  | TRUE
104 | bus_LV_5118-31_0_8_node_92 | 0.4 | n |  | TRUE
105 | bus_LV_5118-31_0_8_node_94 | 0.4 | n |  | TRUE
106 | bus_LV_5118-31_0_8_node_95 | 0.4 | n |  | TRUE
107 | bus_LV_5118-31_0_8_node_96 | 0.4 | n |  | TRUE
108 | bus_LV_5118-31_0_8_node_99 | 0.4 | n |  | TRUE
109 | bus_LV_5118-31_0_8_node_100 | 0.4 | n |  | TRUE
110 | bus_LV_5118-31_0_8_node_101 | 0.4 | n |  | TRUE
111 | bus_LV_5118-31_0_8_node_103 | 0.4 | n |  | TRUE
112 | bus_LV_5118-31_0_8_node_104 | 0.4 | n |  | TRUE
113 | bus_LV_5118-31_0_8_node_105 | 0.4 | n |  | TRUE
114 | bus_LV_5118-31_0_8_node_106 | 0.4 | n |  | TRUE
115 | bus_LV_5118-31_0_8_node_107 | 0.4 | n |  | TRUE
116 | bus_LV_5118-31_0_8_node_108 | 0.4 | n |  | TRUE
117 | bus_LV_5118-31_0_8_node_110 | 0.4 | n |  | TRUE
118 | bus_LV_5118-31_0_8_node_109 | 0.4 | n |  | TRUE
119 | bus_LV_5118-31_0_8_node_111 | 0.4 | n |  | TRUE
120 | bus_LV_5118-31_0_8_node_120 | 0.4 | n |  | TRUE
121 | bus_LV_5118-31_0_8_node_118 | 0.4 | n |  | TRUE
122 | bus_LV_5118-31_0_8_node_124 | 0.4 | n |  | TRUE
123 | bus_LV_5118-31_0_8_node_125 | 0.4 | n |  | TRUE
124 | bus_LV_5118-31_0_8_node_126 | 0.4 | n |  | TRUE
125 | bus_LV_5118-31_0_8_node_127 | 0.4 | n |  | TRUE
126 | bus_LV_5118-31_0_8_node_128 | 0.4 | n |  | TRUE
127 | bus_MV_245_0_node_69 | 20 | n |  | TRUE

## load
| name | bus | p_mw | q_mvar | const_z_percent | const_i_percent | sn_mva | scaling | in_service | type
0 | LV_5118-31_0_8_load_0 | 0 | 0.0012151 | 0.00030454 | 0 | 0 |  | 1 | TRUE | wye
1 | LV_5118-31_0_8_load_2 | 2 | 0.002805 | 0.000703 | 0 | 0 |  | 1 | TRUE | wye
2 | LV_5118-31_0_8_load_10 | 3 | 0.0018408 | 0.00046136 | 0 | 0 |  | 1 | TRUE | wye
3 | LV_5118-31_0_8_load_7 | 4 | 0.0061224 | 0.0015344 | 0 | 0 |  | 1 | TRUE | wye
4 | LV_5118-31_0_8_load_3 | 5 | 0.0046107 | 0.0011556 | 0 | 0 |  | 1 | TRUE | wye
5 | LV_5118-31_0_8_load_14 | 6 | 0.0025434 | 0.00063744 | 0 | 0 |  | 1 | TRUE | wye
6 | LV_5118-31_0_8_load_15 | 7 | 0.0037982 | 0.00095192 | 0 | 0 |  | 1 | TRUE | wye
7 | LV_5118-31_0_8_load_4 | 8 | 0.0020603 | 0.00051636 | 0 | 0 |  | 1 | TRUE | wye
8 | LV_5118-31_0_8_load_5 | 9 | 0.0022829 | 0.00057215 | 0 | 0 |  | 1 | TRUE | wye
9 | LV_5118-31_0_8_load_8 | 11 | 0.003074 | 0.00077042 | 0 | 0 |  | 1 | TRUE | wye
10 | LV_5118-31_0_8_load_9 | 12 | 0.0021379 | 0.0005358 | 0 | 0 |  | 1 | TRUE | wye
11 | LV_5118-31_0_8_load_11 | 13 | 0.0031635 | 0.00079284 | 0 | 0 |  | 1 | TRUE | wye
12 | LV_5118-31_0_8_load_12 | 14 | 0.0062637 | 0.0015698 | 0 | 0 |  | 1 | TRUE | wye
13 | LV_5118-31_0_8_load_16 | 16 | 0.003246 | 0.00081354 | 0 | 0 |  | 1 | TRUE | wye
14 | LV_5118-31_0_8_load_17 | 17 | 0.0037892 | 0.00094967 | 0 | 0 |  | 1 | TRUE | wye
15 | LV_5118-31_0_8_load_54 | 18 | 0.011439 | 0.0028669 | 0 | 0 |  | 1 | TRUE | wye
16 | LV_5118-31_0_8_load_39 | 19 | 0.0026385 | 0.00066126 | 0 | 0 |  | 1 | TRUE | wye
17 | LV_5118-31_0_8_load_18 | 20 | 0.0061413 | 0.0015392 | 0 | 0 |  | 1 | TRUE | wye
18 | LV_5118-31_0_8_load_131 | 21 | 0.0019287 | 0.00048337 | 0 | 0 |  | 1 | TRUE | wye
19 | LV_5118-31_0_8_load_123 | 23 | 0.0019912 | 0.00049904 | 0 | 0 |  | 1 | TRUE | wye
20 | LV_5118-31_0_8_load_129 | 24 | 0.0029636 | 0.00074276 | 0 | 0 |  | 1 | TRUE | wye
21 | LV_5118-31_0_8_load_57 | 25 | 0.0043907 | 0.0011004 | 0 | 0 |  | 1 | TRUE | wye
22 | LV_5118-31_0_8_load_37 | 26 | 0.004725 | 0.0011842 | 0 | 0 |  | 1 | TRUE | wye
23 | LV_5118-31_0_8_load_19 | 27 | 0.0025196 | 0.00063146 | 0 | 0 |  | 1 | TRUE | wye
24 | LV_5118-31_0_8_load_20 | 28 | 0.0039136 | 0.00098083 | 0 | 0 |  | 1 | TRUE | wye
25 | LV_5118-31_0_8_load_22 | 30 | 0.0032154 | 0.00080585 | 0 | 0 |  | 1 | TRUE | wye
26 | LV_5118-31_0_8_load_23 | 31 | 0.0057913 | 0.0014514 | 0 | 0 |  | 1 | TRUE | wye
27 | LV_5118-31_0_8_load_25 | 33 | 0.0058646 | 0.0014698 | 0 | 0 |  | 1 | TRUE | wye
28 | LV_5118-31_0_8_load_26 | 34 | 0.0051815 | 0.0012986 | 0 | 0 |  | 1 | TRUE | wye
29 | LV_5118-31_0_8_load_27 | 35 | 0.0027617 | 0.00069214 | 0 | 0 |  | 1 | TRUE | wye
30 | LV_5118-31_0_8_load_28 | 36 | 0.0064703 | 0.0016216 | 0 | 0 |  | 1 | TRUE | wye
31 | LV_5118-31_0_8_load_30 | 37 | 0.0078854 | 0.0019763 | 0 | 0 |  | 1 | TRUE | wye
32 | LV_5118-31_0_8_load_31 | 38 | 0.0041395 | 0.0010374 | 0 | 0 |  | 1 | TRUE | wye
33 | LV_5118-31_0_8_load_29 | 39 | 0.0092901 | 0.0023283 | 0 | 0 |  | 1 | TRUE | wye
34 | LV_5118-31_0_8_load_32 | 40 | 0.0040008 | 0.0010027 | 0 | 0 |  | 1 | TRUE | wye
35 | LV_5118-31_0_8_load_42 | 41 | 0.0080265 | 0.0020116 | 0 | 0 |  | 1 | TRUE | wye
36 | LV_5118-31_0_8_load_61 | 42 | 0.012798 | 0.0032075 | 0 | 0 |  | 1 | TRUE | wye
37 | LV_5118-31_0_8_load_33 | 44 | 0.0045294 | 0.0011352 | 0 | 0 |  | 1 | TRUE | wye
38 | LV_5118-31_0_8_load_34 | 46 | 0.0029342 | 0.00073538 | 0 | 0 |  | 1 | TRUE | wye
39 | LV_5118-31_0_8_load_35 | 47 | 0.0079859 | 0.0020015 | 0 | 0 |  | 1 | TRUE | wye
40 | LV_5118-31_0_8_load_36 | 48 | 0.005895 | 0.0014774 | 0 | 0 |  | 1 | TRUE | wye
41 | LV_5118-31_0_8_load_58 | 49 | 0.009437 | 0.0023651 | 0 | 0 |  | 1 | TRUE | wye
42 | LV_5118-31_0_8_load_38 | 51 | 0.0031204 | 0.00078206 | 0 | 0 |  | 1 | TRUE | wye
43 | LV_5118-31_0_8_load_40 | 52 | 0.0027353 | 0.00068552 | 0 | 0 |  | 1 | TRUE | wye
44 | LV_5118-31_0_8_load_41 | 53 | 0.0051763 | 0.0012973 | 0 | 0 |  | 1 | TRUE | wye
45 | LV_5118-31_0_8_load_46 | 54 | 0.0023513 | 0.0005893 | 0 | 0 |  | 1 | TRUE | wye
46 | LV_5118-31_0_8_load_47 | 55 | 0.0010934 | 0.00027402 | 0 | 0 |  | 1 | TRUE | wye
47 | LV_5118-31_0_8_load_44 | 56 | 0.0076704 | 0.0019224 | 0 | 0 |  | 1 | TRUE | wye
48 | LV_5118-31_0_8_load_45 | 57 | 0.0013247 | 0.00033201 | 0 | 0 |  | 1 | TRUE | wye
49 | LV_5118-31_0_8_load_50 | 59 | 0.0013249 | 0.00033204 | 0 | 0 |  | 1 | TRUE | wye
50 | LV_5118-31_0_8_load_49 | 60 | 0.0032312 | 0.00080982 | 0 | 0 |  | 1 | TRUE | wye
51 | LV_5118-31_0_8_load_51 | 61 | 0.0070273 | 0.0017612 | 0 | 0 |  | 1 | TRUE | wye
52 | LV_5118-31_0_8_load_53 | 62 | 0.001792 | 0.00044913 | 0 | 0 |  | 1 | TRUE | wye
53 | LV_5118-31_0_8_load_52 | 63 | 0.0038123 | 0.00095545 | 0 | 0 |  | 1 | TRUE | wye
54 | LV_5118-31_0_8_load_55 | 64 | 0.0082436 | 0.002066 | 0 | 0 |  | 1 | TRUE | wye
55 | LV_5118-31_0_8_load_59 | 65 | 0.0021924 | 0.00054947 | 0 | 0 |  | 1 | TRUE | wye
56 | LV_5118-31_0_8_load_122 | 67 | 0.0036079 | 0.00090421 | 0 | 0 |  | 1 | TRUE | wye
57 | LV_5118-31_0_8_load_121 | 68 | 0.0045831 | 0.0011486 | 0 | 0 |  | 1 | TRUE | wye
58 | LV_5118-31_0_8_load_62 | 70 | 0.015828 | 0.0039668 | 0 | 0 |  | 1 | TRUE | wye
59 | LV_5118-31_0_8_load_67 | 72 | 0.0037725 | 0.00094547 | 0 | 0 |  | 1 | TRUE | wye
60 | LV_5118-31_0_8_load_68 | 73 | 0.0036989 | 0.00092702 | 0 | 0 |  | 1 | TRUE | wye
61 | LV_5118-31_0_8_load_66 | 74 | 0.0061505 | 0.0015415 | 0 | 0 |  | 1 | TRUE | wye
62 | LV_5118-31_0_8_load_69 | 75 | 0.011236 | 0.0028161 | 0 | 0 |  | 1 | TRUE | wye
63 | LV_5118-31_0_8_load_81 | 77 | 0.0063053 | 0.0015803 | 0 | 0 |  | 1 | TRUE | wye
64 | LV_5118-31_0_8_load_73 | 78 | 0.0084704 | 0.0021229 | 0 | 0 |  | 1 | TRUE | wye
65 | LV_5118-31_0_8_load_86 | 79 | 0.0038425 | 0.00096301 | 0 | 0 |  | 1 | TRUE | wye
66 | LV_5118-31_0_8_load_82 | 80 | 0.018849 | 0.0047241 | 0 | 0 |  | 1 | TRUE | wye
67 | LV_5118-31_0_8_load_71 | 81 | 0.0053442 | 0.0013394 | 0 | 0 |  | 1 | TRUE | wye
68 | LV_5118-31_0_8_load_70 | 82 | 0.0061093 | 0.0015311 | 0 | 0 |  | 1 | TRUE | wye
69 | LV_5118-31_0_8_load_72 | 83 | 0.0048269 | 0.0012097 | 0 | 0 |  | 1 | TRUE | wye
70 | LV_5118-31_0_8_load_74 | 84 | 0.0086313 | 0.0021632 | 0 | 0 |  | 1 | TRUE | wye
71 | LV_5118-31_0_8_load_75 | 85 | 0.0083849 | 0.0021014 | 0 | 0 |  | 1 | TRUE | wye
72 | LV_5118-31_0_8_load_76 | 86 | 0.0070666 | 0.0017711 | 0 | 0 |  | 1 | TRUE | wye
73 | LV_5118-31_0_8_load_77 | 87 | 0.0054381 | 0.0013629 | 0 | 0 |  | 1 | TRUE | wye
74 | LV_5118-31_0_8_load_78 | 88 | 0.0039544 | 0.00099106 | 0 | 0 |  | 1 | TRUE | wye
75 | LV_5118-31_0_8_load_79 | 89 | 0.0061214 | 0.0015342 | 0 | 0 |  | 1 | TRUE | wye
76 | LV_5118-31_0_8_load_88 | 91 | 0.0051114 | 0.001281 | 0 | 0 |  | 1 | TRUE | wye
77 | LV_5118-31_0_8_load_93 | 93 | 0.0068499 | 0.0017167 | 0 | 0 |  | 1 | TRUE | wye
78 | LV_5118-31_0_8_load_115 | 94 | 0.0055464 | 0.0013901 | 0 | 0 |  | 1 | TRUE | wye
79 | LV_5118-31_0_8_load_113 | 95 | 0.0044372 | 0.0011121 | 0 | 0 |  | 1 | TRUE | wye
80 | LV_5118-31_0_8_load_83 | 96 | 0.0040638 | 0.0010185 | 0 | 0 |  | 1 | TRUE | wye
81 | LV_5118-31_0_8_load_85 | 98 | 0.0033518 | 0.00084005 | 0 | 0 |  | 1 | TRUE | wye
82 | LV_5118-31_0_8_load_90 | 99 | 0.0055619 | 0.001394 | 0 | 0 |  | 1 | TRUE | wye
83 | LV_5118-31_0_8_load_97 | 100 | 0.0053342 | 0.0013369 | 0 | 0 |  | 1 | TRUE | wye
84 | LV_5118-31_0_8_load_117 | 101 | 0.0070186 | 0.001759 | 0 | 0 |  | 1 | TRUE | wye
85 | LV_5118-31_0_8_load_98 | 102 | 0.004262 | 0.0010682 | 0 | 0 |  | 1 | TRUE | wye
86 | LV_5118-31_0_8_load_91 | 103 | 0.014354 | 0.0035976 | 0 | 0 |  | 1 | TRUE | wye
87 | LV_5118-31_0_8_load_92 | 104 | 0.0045144 | 0.0011314 | 0 | 0 |  | 1 | TRUE | wye
88 | LV_5118-31_0_8_load_94 | 105 | 0.0048549 | 0.0012167 | 0 | 0 |  | 1 | TRUE | wye
89 | LV_5118-31_0_8_load_95 | 106 | 0.00557 | 0.001396 | 0 | 0 |  | 1 | TRUE | wye
90 | LV_5118-31_0_8_load_100 | 109 | 0.0061727 | 0.001547 | 0 | 0 |  | 1 | TRUE | wye
91 | LV_5118-31_0_8_load_101 | 110 | 0.0079222 | 0.0019855 | 0 | 0 |  | 1 | TRUE | wye
92 | LV_5118-31_0_8_load_104 | 112 | 0.0048276 | 0.0012099 | 0 | 0 |  | 1 | TRUE | wye
93 | LV_5118-31_0_8_load_106 | 114 | 0.0089991 | 0.0022554 | 0 | 0 |  | 1 | TRUE | wye
94 | LV_5118-31_0_8_load_107 | 115 | 0.0051609 | 0.0012934 | 0 | 0 |  | 1 | TRUE | wye
95 | LV_5118-31_0_8_load_108 | 116 | 0.0061677 | 0.0015458 | 0 | 0 |  | 1 | TRUE | wye
96 | LV_5118-31_0_8_load_110 | 117 | 0.0027904 | 0.00069935 | 0 | 0 |  | 1 | TRUE | wye
97 | LV_5118-31_0_8_load_109 | 118 | 0.007667 | 0.0019215 | 0 | 0 |  | 1 | TRUE | wye
98 | LV_5118-31_0_8_load_111 | 119 | 0.0040873 | 0.0010244 | 0 | 0 |  | 1 | TRUE | wye
99 | LV_5118-31_0_8_load_120 | 120 | 0.0034048 | 0.00085331 | 0 | 0 |  | 1 | TRUE | wye
100 | LV_5118-31_0_8_load_118 | 121 | 0.0050194 | 0.001258 | 0 | 0 |  | 1 | TRUE | wye
101 | LV_5118-31_0_8_load_124 | 122 | 0.0034287 | 0.00085932 | 0 | 0 |  | 1 | TRUE | wye
102 | LV_5118-31_0_8_load_125 | 123 | 0.0023373 | 0.00058578 | 0 | 0 |  | 1 | TRUE | wye
103 | LV_5118-31_0_8_load_126 | 124 | 0.0059564 | 0.0014928 | 0 | 0 |  | 1 | TRUE | wye
104 | LV_5118-31_0_8_load_127 | 125 | 0.0026295 | 0.00065902 | 0 | 0 |  | 1 | TRUE | wye
105 | LV_5118-31_0_8_load_128 | 126 | 0.002627 | 0.00065838 | 0 | 0 |  | 1 | TRUE | wye

## ext_grid
| name | bus | vm_pu | va_degree | slack_weight | in_service
0 |  | 48 | 1 | 0 | 1 | TRUE

## line
| name | std_type | from_bus | to_bus | length_km | r_ohm_per_km | x_ohm_per_km | c_nf_per_km | g_us_per_km | max_i_ka | df | parallel | type | in_service
0 | LV_5118-31_0_8_line_0 |  | 0 | 1 | 0.026963 | 0.125 | 0.08 | 261 | 0 | 0.364 | 1 | 1 | cs | TRUE
1 | LV_5118-31_0_8_line_1 |  | 1 | 2 | 0.064954 | 0.125 | 0.08 | 261 | 0 | 0.364 | 1 | 1 | cs | TRUE
2 | LV_5118-31_0_8_line_2 |  | 2 | 5 | 0.067125 | 0.125 | 0.08 | 261 | 0 | 0.364 | 1 | 1 | cs | TRUE
3 | LV_5118-31_0_8_line_3 |  | 3 | 4 | 0.014348 | 0.125 | 0.08 | 261 | 0 | 0.364 | 1 | 1 | cs | TRUE
4 | LV_5118-31_0_8_line_4 |  | 4 | 9 | 0.022735 | 0.125 | 0.08 | 261 | 0 | 0.364 | 1 | 1 | cs | TRUE
5 | LV_5118-31_0_8_line_5 |  | 5 | 6 | 0.048324 | 0.125 | 0.08 | 261 | 0 | 0.364 | 1 | 1 | cs | TRUE
6 | LV_5118-31_0_8_line_6 |  | 6 | 7 | 0.052584 | 0.125 | 0.08 | 261 | 0 | 0.364 | 1 | 1 | cs | TRUE
7 | LV_5118-31_0_8_line_7 |  | 7 | 20 | 0.021793 | 0.125 | 0.08 | 261 | 0 | 0.364 | 1 | 1 | cs | TRUE
8 | LV_5118-31_0_8_line_8 |  | 8 | 9 | 0.0062281 | 0.125 | 0.08 | 261 | 0 | 0.364 | 1 | 1 | cs | TRUE
9 | LV_5118-31_0_8_line_9 |  | 8 | 10 | 0.0042115 | 0.125 | 0.08 | 261 | 0 | 0.364 | 1 | 1 | cs | TRUE
10 | LV_5118-31_0_8_line_10 |  | 10 | 11 | 0.042614 | 0.125 | 0.08 | 261 | 0 | 0.364 | 1 | 1 | cs | TRUE
11 | LV_5118-31_0_8_line_11 |  | 10 | 12 | 0.0094373 | 0.125 | 0.08 | 261 | 0 | 0.364 | 1 | 1 | cs | TRUE
12 | LV_5118-31_0_8_line_12 |  | 12 | 13 | 0.00078191 | 0.125 | 0.08 | 261 | 0 | 0.364 | 1 | 1 | cs | TRUE
13 | LV_5118-31_0_8_line_13 |  | 13 | 14 | 0.0042219 | 0.125 | 0.08 | 261 | 0 | 0.364 | 1 | 1 | cs | TRUE
14 | LV_5118-31_0_8_line_14 |  | 14 | 15 | 0.010271 | 0.125 | 0.08 | 261 | 0 | 0.364 | 1 | 1 | cs | TRUE
15 | LV_5118-31_0_8_line_15 |  | 15 | 16 | 0.028399 | 0.125 | 0.08 | 261 | 0 | 0.364 | 1 | 1 | cs | TRUE
16 | LV_5118-31_0_8_line_16 |  | 15 | 17 | 0.016124 | 0.125 | 0.08 | 261 | 0 | 0.364 | 1 | 1 | cs | TRUE
17 | LV_5118-31_0_8_line_17 |  | 16 | 18 | 0.040104 | 0.125 | 0.08 | 261 | 0 | 0.364 | 1 | 1 | cs | TRUE
18 | LV_5118-31_0_8_line_18 |  | 17 | 19 | 0.01264 | 0.125 | 0.08 | 261 | 0 | 0.364 | 1 | 1 | cs | TRUE
19 | LV_5118-31_0_8_line_19 |  | 18 | 25 | 0.011672 | 0.125 | 0.08 | 261 | 0 | 0.364 | 1 | 1 | cs | TRUE
20 | LV_5118-31_0_8_line_20 |  | 19 | 26 | 0.021397 | 0.125 | 0.08 | 261 | 0 | 0.364 | 1 | 1 | cs | TRUE
21 | LV_5118-31_0_8_line_21 |  | 20 | 21 | 0.026403 | 0.125 | 0.08 | 261 | 0 | 0.364 | 1 | 1 | cs | TRUE
22 | LV_5118-31_0_8_line_22 |  | 20 | 22 | 0.048953 | 0.125 | 0.08 | 261 | 0 | 0.364 | 1 | 1 | cs | TRUE
23 | LV_5118-31_0_8_line_23 |  | 22 | 23 | 0.0037238 | 0.125 | 0.08 | 261 | 0 | 0.364 | 1 | 1 | cs | TRUE
24 | LV_5118-31_0_8_line_24 |  | 22 | 24 | 0.020222 | 0.125 | 0.08 | 261 | 0 | 0.364 | 1 | 1 | cs | TRUE
25 | LV_5118-31_0_8_line_25 |  | 23 | 66 | 0.055817 | 0.125 | 0.08 | 261 | 0 | 0.364 | 1 | 1 | cs | TRUE
26 | LV_5118-31_0_8_line_26 |  | 24 | 126 | 0.0053077 | 0.125 | 0.08 | 261 | 0 | 0.364 | 1 | 1 | cs | TRUE
27 | LV_5118-31_0_8_line_27 |  | 26 | 51 | 0.016412 | 0.125 | 0.08 | 261 | 0 | 0.364 | 1 | 1 | cs | TRUE
28 | LV_5118-31_0_8_line_28 |  | 27 | 28 | 0.0018842 | 0.125 | 0.08 | 261 | 0 | 0.364 | 1 | 4 | cs | TRUE
29 | LV_5118-31_0_8_line_29 |  | 27 | 29 | 0.020471 | 0.125 | 0.08 | 261 | 0 | 0.364 | 1 | 4 | cs | TRUE
30 | LV_5118-31_0_8_line_30 |  | 28 | 30 | 0.028001 | 0.125 | 0.08 | 261 | 0 | 0.364 | 1 | 4 | cs | TRUE
31 | LV_5118-31_0_8_line_31 |  | 29 | 31 | 0.038678 | 0.125 | 0.08 | 261 | 0 | 0.364 | 1 | 4 | cs | TRUE
32 | LV_5118-31_0_8_line_32 |  | 30 | 32 | 0.015239 | 0.125 | 0.08 | 261 | 0 | 0.364 | 1 | 4 | cs | TRUE
33 | LV_5118-31_0_8_line_33 |  | 31 | 33 | 0.046489 | 0.125 | 0.08 | 261 | 0 | 0.364 | 1 | 4 | cs | TRUE
34 | LV_5118-31_0_8_line_34 |  | 32 | 34 | 0.0055977 | 0.125 | 0.08 | 261 | 0 | 0.364 | 1 | 4 | cs | TRUE
35 | LV_5118-31_0_8_line_35 |  | 32 | 35 | 0.03179 | 0.125 | 0.08 | 261 | 0 | 0.364 | 1 | 1 | cs | TRUE
36 | LV_5118-31_0_8_line_36 |  | 33 | 36 | 0.025667 | 0.125 | 0.08 | 261 | 0 | 0.364 | 1 | 4 | cs | TRUE
37 | LV_5118-31_0_8_line_37 |  | 34 | 37 | 0.024675 | 0.125 | 0.08 | 261 | 0 | 0.364 | 1 | 4 | cs | TRUE
38 | LV_5118-31_0_8_line_38 |  | 35 | 38 | 0.0035757 | 0.125 | 0.08 | 261 | 0 | 0.364 | 1 | 1 | cs | TRUE
39 | LV_5118-31_0_8_line_39 |  | 36 | 39 | 0.024375 | 0.125 | 0.08 | 261 | 0 | 0.364 | 1 | 4 | cs | TRUE
40 | LV_5118-31_0_8_line_40 |  | 37 | 40 | 0.0052775 | 0.125 | 0.08 | 261 | 0 | 0.364 | 1 | 4 | cs | TRUE
41 | LV_5118-31_0_8_line_41 |  | 38 | 41 | 0.022242 | 0.125 | 0.08 | 261 | 0 | 0.364 | 1 | 1 | cs | TRUE
42 | LV_5118-31_0_8_line_42 |  | 39 | 42 | 0.0082742 | 0.125 | 0.08 | 261 | 0 | 0.364 | 1 | 4 | cs | TRUE
43 | LV_5118-31_0_8_line_43 |  | 40 | 44 | 0.016396 | 0.125 | 0.08 | 261 | 0 | 0.364 | 1 | 4 | cs | TRUE
44 | LV_5118-31_0_8_line_44 |  | 41 | 45 | 0.017714 | 0.125 | 0.08 | 261 | 0 | 0.364 | 1 | 1 | cs | TRUE
45 | LV_5118-31_0_8_line_45 |  | 42 | 43 | 0.022663 | 0.125 | 0.08 | 261 | 0 | 0.364 | 1 | 4 | cs | TRUE
46 | LV_5118-31_0_8_line_46 |  | 43 | 69 | 0.011637 | 0.125 | 0.08 | 261 | 0 | 0.364 | 1 | 4 | cs | TRUE
47 | LV_5118-31_0_8_line_47 |  | 44 | 46 | 0.036459 | 0.125 | 0.08 | 261 | 0 | 0.364 | 1 | 4 | cs | TRUE
48 | LV_5118-31_0_8_line_48 |  | 45 | 56 | 0.0071838 | 0.125 | 0.08 | 261 | 0 | 0.364 | 1 | 1 | cs | TRUE
49 | LV_5118-31_0_8_line_49 |  | 45 | 57 | 0.0031133 | 0.125 | 0.08 | 261 | 0 | 0.364 | 1 | 1 | cs | TRUE
50 | LV_5118-31_0_8_line_50 |  | 46 | 47 | 0.027422 | 0.125 | 0.08 | 261 | 0 | 0.364 | 1 | 4 | cs | TRUE
51 | LV_5118-31_0_8_line_51 |  | 47 | 48 | 0.023196 | 0.125 | 0.08 | 261 | 0 | 0.364 | 1 | 4 | cs | TRUE
52 | LV_5118-31_0_8_line_52 |  | 48 | 49 | 0.021959 | 0.125 | 0.08 | 261 | 0 | 0.364 | 1 | 4 | cs | TRUE
53 | LV_5118-31_0_8_line_53 |  | 49 | 50 | 0.0076598 | 0.125 | 0.08 | 261 | 0 | 0.364 | 1 | 4 | cs | TRUE
54 | LV_5118-31_0_8_line_54 |  | 50 | 65 | 0.0088339 | 0.125 | 0.08 | 261 | 0 | 0.364 | 1 | 4 | cs | TRUE
55 | LV_5118-31_0_8_line_55 |  | 50 | 64 | 0.038426 | 0.125 | 0.08 | 261 | 0 | 0.364 | 1 | 1 | cs | TRUE
56 | LV_5118-31_0_8_line_56 |  | 51 | 52 | 0.0067346 | 0.125 | 0.08 | 261 | 0 | 0.364 | 1 | 1 | cs | TRUE
57 | LV_5118-31_0_8_line_57 |  | 52 | 53 | 0.0085301 | 0.125 | 0.08 | 261 | 0 | 0.364 | 1 | 1 | cs | TRUE
58 | LV_5118-31_0_8_line_58 |  | 53 | 54 | 0.0039571 | 0.125 | 0.08 | 261 | 0 | 0.364 | 1 | 1 | cs | TRUE
59 | LV_5118-31_0_8_line_59 |  | 54 | 55 | 0.012689 | 0.125 | 0.08 | 261 | 0 | 0.364 | 1 | 1 | cs | TRUE
60 | LV_5118-31_0_8_line_60 |  | 55 | 56 | 0.0069283 | 0.125 | 0.08 | 261 | 0 | 0.364 | 1 | 1 | cs | TRUE
61 | LV_5118-31_0_8_line_61 |  | 57 | 58 | 0.032616 | 0.125 | 0.08 | 261 | 0 | 0.364 | 1 | 1 | cs | TRUE
62 | LV_5118-31_0_8_line_62 |  | 58 | 59 | 0.016007 | 0.125 | 0.08 | 261 | 0 | 0.364 | 1 | 1 | cs | TRUE
63 | LV_5118-31_0_8_line_63 |  | 58 | 60 | 0.0028573 | 0.125 | 0.08 | 261 | 0 | 0.364 | 1 | 1 | cs | TRUE
64 | LV_5118-31_0_8_line_64 |  | 59 | 61 | 0.0071542 | 0.125 | 0.08 | 261 | 0 | 0.364 | 1 | 1 | cs | TRUE
65 | LV_5118-31_0_8_line_65 |  | 61 | 62 | 0.011467 | 0.125 | 0.08 | 261 | 0 | 0.364 | 1 | 1 | cs | TRUE
66 | LV_5118-31_0_8_line_66 |  | 62 | 63 | 0.0098029 | 0.125 | 0.08 | 261 | 0 | 0.364 | 1 | 1 | cs | TRUE
67 | LV_5118-31_0_8_line_67 |  | 65 | 66 | 0.0069469 | 0.125 | 0.08 | 261 | 0 | 0.364 | 1 | 2 | cs | TRUE
68 | LV_5118-31_0_8_line_68 |  | 66 | 67 | 0.010087 | 0.125 | 0.08 | 261 | 0 | 0.364 | 1 | 1 | cs | TRUE
69 | LV_5118-31_0_8_line_69 |  | 67 | 68 | 0.039283 | 0.125 | 0.08 | 261 | 0 | 0.364 | 1 | 1 | cs | TRUE
70 | LV_5118-31_0_8_line_70 |  | 68 | 120 | 0.019058 | 0.125 | 0.08 | 261 | 0 | 0.364 | 1 | 1 | cs | TRUE
71 | LV_5118-31_0_8_line_71 |  | 69 | 72 | 0.011652 | 0.125 | 0.08 | 261 | 0 | 0.364 | 1 | 4 | cs | TRUE
72 | LV_5118-31_0_8_line_72 |  | 69 | 73 | 0.018349 | 0.125 | 0.08 | 261 | 0 | 0.364 | 1 | 1 | cs | TRUE
73 | LV_5118-31_0_8_line_73 |  | 69 | 71 | 0.020778 | 0.125 | 0.08 | 261 | 0 | 0.364 | 1 | 1 | cs | TRUE
74 | LV_5118-31_0_8_line_74 |  | 70 | 71 | 0.015356 | 0.125 | 0.08 | 261 | 0 | 0.364 | 1 | 1 | cs | TRUE
75 | LV_5118-31_0_8_line_75 |  | 72 | 76 | 0.035387 | 0.125 | 0.08 | 261 | 0 | 0.364 | 1 | 4 | cs | TRUE
76 | LV_5118-31_0_8_line_76 |  | 73 | 77 | 0.010388 | 0.125 | 0.08 | 261 | 0 | 0.364 | 1 | 1 | cs | TRUE
77 | LV_5118-31_0_8_line_77 |  | 74 | 75 | 0.0010541 | 0.125 | 0.08 | 261 | 0 | 0.364 | 1 | 1 | cs | TRUE
78 | LV_5118-31_0_8_line_78 |  | 75 | 78 | 0.021081 | 0.125 | 0.08 | 261 | 0 | 0.364 | 1 | 1 | cs | TRUE
79 | LV_5118-31_0_8_line_79 |  | 76 | 79 | 0.035044 | 0.125 | 0.08 | 261 | 0 | 0.364 | 1 | 4 | cs | TRUE
80 | LV_5118-31_0_8_line_80 |  | 77 | 80 | 0.020102 | 0.125 | 0.08 | 261 | 0 | 0.364 | 1 | 1 | cs | TRUE
81 | LV_5118-31_0_8_line_81 |  | 78 | 81 | 0.0044719 | 0.125 | 0.08 | 261 | 0 | 0.364 | 1 | 1 | cs | TRUE
82 | LV_5118-31_0_8_line_82 |  | 79 | 97 | 0.032953 | 0.125 | 0.08 | 261 | 0 | 0.364 | 1 | 4 | cs | TRUE
83 | LV_5118-31_0_8_line_83 |  | 81 | 82 | 0.00033264 | 0.125 | 0.08 | 261 | 0 | 0.364 | 1 | 1 | cs | TRUE
84 | LV_5118-31_0_8_line_84 |  | 82 | 83 | 0.027434 | 0.125 | 0.08 | 261 | 0 | 0.364 | 1 | 1 | cs | TRUE
85 | LV_5118-31_0_8_line_85 |  | 83 | 84 | 0.0012464 | 0.125 | 0.08 | 261 | 0 | 0.364 | 1 | 1 | cs | TRUE
86 | LV_5118-31_0_8_line_86 |  | 84 | 85 | 0.022492 | 0.125 | 0.08 | 261 | 0 | 0.364 | 1 | 1 | cs | TRUE
87 | LV_5118-31_0_8_line_87 |  | 85 | 86 | 0.0088728 | 0.125 | 0.08 | 261 | 0 | 0.364 | 1 | 1 | cs | TRUE
88 | LV_5118-31_0_8_line_88 |  | 86 | 87 | 0.02092 | 0.125 | 0.08 | 261 | 0 | 0.364 | 1 | 1 | cs | TRUE
89 | LV_5118-31_0_8_line_89 |  | 87 | 88 | 0.02494 | 0.125 | 0.08 | 261 | 0 | 0.364 | 1 | 1 | cs | TRUE
90 | LV_5118-31_0_8_line_90 |  | 88 | 89 | 0.0064786 | 0.125 | 0.08 | 261 | 0 | 0.364 | 1 | 1 | cs | TRUE
91 | LV_5118-31_0_8_line_91 |  | 89 | 90 | 0.033976 | 0.125 | 0.08 | 261 | 0 | 0.364 | 1 | 1 | cs | TRUE
92 | LV_5118-31_0_8_line_92 |  | 90 | 91 | 0.012961 | 0.125 | 0.08 | 261 | 0 | 0.364 | 1 | 1 | cs | TRUE
93 | LV_5118-31_0_8_line_93 |  | 90 | 92 | 0.002042 | 0.125 | 0.08 | 261 | 0 | 0.364 | 1 | 1 | cs | TRUE
94 | LV_5118-31_0_8_line_94 |  | 91 | 93 | 0.015829 | 0.125 | 0.08 | 261 | 0 | 0.364 | 1 | 1 | cs | TRUE
95 | LV_5118-31_0_8_line_95 |  | 92 | 94 | 0.013748 | 0.125 | 0.08 | 261 | 0 | 0.364 | 1 | 1 | cs | TRUE
96 | LV_5118-31_0_8_line_96 |  | 92 | 95 | 0.025681 | 0.125 | 0.08 | 261 | 0 | 0.364 | 1 | 1 | cs | TRUE
97 | LV_5118-31_0_8_line_97 |  | 94 | 101 | 0.040963 | 0.125 | 0.08 | 261 | 0 | 0.364 | 1 | 1 | cs | TRUE
98 | LV_5118-31_0_8_line_98 |  | 96 | 97 | 0.031432 | 0.125 | 0.08 | 261 | 0 | 0.364 | 1 | 1 | cs | TRUE
99 | LV_5118-31_0_8_line_99 |  | 97 | 98 | 0.033628 | 0.125 | 0.08 | 261 | 0 | 0.364 | 1 | 4 | cs | TRUE
100 | LV_5118-31_0_8_line_100 |  | 98 | 99 | 0.019042 | 0.125 | 0.08 | 261 | 0 | 0.364 | 1 | 4 | cs | TRUE
101 | LV_5118-31_0_8_line_101 |  | 99 | 100 | 0.0031962 | 0.125 | 0.08 | 261 | 0 | 0.364 | 1 | 4 | cs | TRUE
102 | LV_5118-31_0_8_line_102 |  | 100 | 102 | 0.018437 | 0.125 | 0.08 | 261 | 0 | 0.364 | 1 | 4 | cs | TRUE
103 | LV_5118-31_0_8_line_103 |  | 101 | 120 | 0.017693 | 0.125 | 0.08 | 261 | 0 | 0.364 | 1 | 1 | cs | TRUE
104 | LV_5118-31_0_8_line_104 |  | 102 | 107 | 0.0015749 | 0.125 | 0.08 | 261 | 0 | 0.364 | 1 | 4 | cs | TRUE
105 | LV_5118-31_0_8_line_105 |  | 103 | 104 | 0.042199 | 0.125 | 0.08 | 261 | 0 | 0.364 | 1 | 1 | cs | TRUE
106 | LV_5118-31_0_8_line_106 |  | 104 | 105 | 0.0013911 | 0.125 | 0.08 | 261 | 0 | 0.364 | 1 | 1 | cs | TRUE
107 | LV_5118-31_0_8_line_107 |  | 105 | 106 | 0.0066712 | 0.125 | 0.08 | 261 | 0 | 0.364 | 1 | 1 | cs | TRUE
108 | LV_5118-31_0_8_line_108 |  | 106 | 107 | 0.03601 | 0.125 | 0.08 | 261 | 0 | 0.364 | 1 | 1 | cs | TRUE
109 | LV_5118-31_0_8_line_109 |  | 107 | 108 | 0.029111 | 0.125 | 0.08 | 261 | 0 | 0.364 | 1 | 4 | cs | TRUE
110 | LV_5118-31_0_8_line_110 |  | 108 | 109 | 0.0020201 | 0.125 | 0.08 | 261 | 0 | 0.364 | 1 | 4 | cs | TRUE
111 | LV_5118-31_0_8_line_111 |  | 108 | 110 | 0.025271 | 0.125 | 0.08 | 261 | 0 | 0.364 | 1 | 1 | cs | TRUE
112 | LV_5118-31_0_8_line_112 |  | 109 | 111 | 0.02865 | 0.125 | 0.08 | 261 | 0 | 0.364 | 1 | 4 | cs | TRUE
113 | LV_5118-31_0_8_line_113 |  | 111 | 112 | 0.01934 | 0.125 | 0.08 | 261 | 0 | 0.364 | 1 | 1 | cs | TRUE
114 | LV_5118-31_0_8_line_114 |  | 111 | 113 | 0.026732 | 0.125 | 0.08 | 261 | 0 | 0.364 | 1 | 1 | cs | TRUE
115 | LV_5118-31_0_8_line_115 |  | 112 | 114 | 0.0055802 | 0.125 | 0.08 | 261 | 0 | 0.364 | 1 | 1 | cs | TRUE
116 | LV_5118-31_0_8_line_116 |  | 113 | 115 | 0.0279 | 0.125 | 0.08 | 261 | 0 | 0.364 | 1 | 1 | cs | TRUE
117 | LV_5118-31_0_8_line_117 |  | 114 | 116 | 0.0068247 | 0.125 | 0.08 | 261 | 0 | 0.364 | 1 | 1 | cs | TRUE
118 | LV_5118-31_0_8_line_118 |  | 115 | 117 | 0.013936 | 0.125 | 0.08 | 261 | 0 | 0.364 | 1 | 1 | cs | TRUE
119 | LV_5118-31_0_8_line_119 |  | 116 | 118 | 0.017405 | 0.125 | 0.08 | 261 | 0 | 0.364 | 1 | 1 | cs | TRUE
120 | LV_5118-31_0_8_line_120 |  | 117 | 119 | 0.026968 | 0.125 | 0.08 | 261 | 0 | 0.364 | 1 | 1 | cs | TRUE
121 | LV_5118-31_0_8_line_121 |  | 121 | 122 | 0.032756 | 0.125 | 0.08 | 261 | 0 | 0.364 | 1 | 1 | cs | TRUE
122 | LV_5118-31_0_8_line_122 |  | 122 | 123 | 0.0045555 | 0.125 | 0.08 | 261 | 0 | 0.364 | 1 | 1 | cs | TRUE
123 | LV_5118-31_0_8_line_123 |  | 123 | 124 | 0.03006 | 0.125 | 0.08 | 261 | 0 | 0.364 | 1 | 1 | cs | TRUE
124 | LV_5118-31_0_8_line_124 |  | 124 | 125 | 0.025673 | 0.125 | 0.08 | 261 | 0 | 0.364 | 1 | 1 | cs | TRUE
125 | LV_5118-31_0_8_line_125 |  | 125 | 126 | 0.0087034 | 0.125 | 0.08 | 261 | 0 | 0.364 | 1 | 1 | cs | TRUE

## trafo
| name | std_type | hv_bus | lv_bus | sn_mva | vn_hv_kv | vn_lv_kv | vk_percent | vkr_percent | pfe_kw | i0_percent | shift_degree | tap_side | tap_neutral | tap_min | tap_max | tap_step_percent | tap_step_degree | tap_pos | tap_phase_shifter | parallel | df | in_service
0 | LV_5118-31_0_8_trafo_36 | 0.63 MVA 20/0.4 kV | 127 | 48 | 0.63 | 20 | 0.4 | 6 | 1.206 | 1.65 | 0.2619 | 150 | hv | 0 | -2 | 2 | 2.5 | 0 | 0 | FALSE | 1 | 1 | TRUE

## line_geodata
| x0 | y0 | x1 | y1 | x2 | y2 | x3 | y3 | x4 | y4 | x5 | y5 | x6 | y6 | x7 | y7 | x8 | y8 | x9 | y9 | x10 | y10 | x11 | y11 | x12 | y12
0 | 2705969.8246 | 1115436.6314 | 2705966.8747 | 1115436.6242 | 2705962.9697 | 1115433.3761 | 2705956.7297 | 1115424.9838 | 2705948.6583 | 1115422.3966
1 | 2705969.8246 | 1115436.6314 | 2705983.8449 | 1115419.6656 | 2705993.4226 | 1115416.9425 | 2706004.8213 | 1115413.8621 | 2706018.1815 | 1115410.3491 | 2706025.4189 | 1115408.9815
2 | 2706033.9298 | 1115348.507 | 2706032.6676 | 1115361.4933 | 2706032.1596 | 1115379.0401 | 2706033.6127 | 1115392.6521 | 2706034.061 | 1115402.7775 | 2706033.1516 | 1115407.5202 | 2706025.4189 | 1115408.9815
3 | 2706068.2995 | 1115295.4299 | 2706075.9778 | 1115294.8972 | 2706082.5874 | 1115295.6422
4 | 2706082.5874 | 1115295.6422 | 2706083.57 | 1115295.7529 | 2706094.0348 | 1115298.8269 | 2706099.4542 | 1115302.4797 | 2706101.8787 | 1115306.0355
5 | 2706033.9298 | 1115348.507 | 2706033.9298 | 1115348.507 | 2706020.3582 | 1115345.5566 | 2705999.5625 | 1115338.3772 | 2705991.0168 | 1115329.3441 | 2705991.0168 | 1115329.3441
6 | 2705991.386 | 1115281.4014 | 2705991.7573 | 1115287.0299 | 2705995.058 | 1115297.4499 | 2705995.9986 | 1115302.8364 | 2705986.2795 | 1115315.8415 | 2705991.0168 | 1115329.3441
7 | 2705993.2686 | 1115259.8055 | 2705993.2686 | 1115259.8055 | 2705990.9394 | 1115274.6298 | 2705991.386 | 1115281.4014
8 | 2706107.0401 | 1115309.514 | 2706105.0517 | 1115308.3037 | 2706101.8787 | 1115306.0355 | 2706101.8787 | 1115306.0355
9 | 2706110.6376 | 1115311.7036 | 2706107.0401 | 1115309.514
10 | 2706110.6376 | 1115311.7036 | 2706107.079 | 1115308.0835 | 2706103.9648 | 1115302.4587 | 2706099.5383 | 1115297.6781 | 2706089.5288 | 1115292.8553 | 2706084.7967 | 1115290.9713 | 2706083.2451 | 1115287.8421 | 2706082.6052 | 1115282.9278
11 | 2706110.6376 | 1115311.7036 | 2706118.9464 | 1115316.1787
12 | 2706118.9464 | 1115316.1787 | 2706119.6348 | 1115316.5494
13 | 2706119.6348 | 1115316.5494 | 2706120.6448 | 1115317.0934 | 2706123.522 | 1115318.1778 | 2706123.522 | 1115318.1778
14 | 2706130.6148 | 1115311.3866 | 2706126.5434 | 1115317.1968 | 2706123.522 | 1115318.1778
15 | 2706130.6148 | 1115311.3866 | 2706124.0437 | 1115309.5592 | 2706118.1313 | 1115305.3975 | 2706108.9802 | 1115294.3461
16 | 2706130.6148 | 1115311.3866 | 2706141.6566 | 1115312.8253 | 2706146.6327 | 1115313.1816
17 | 2706108.9802 | 1115294.3461 | 2706099.7835 | 1115283.2398 | 2706089.7678 | 1115269.5112 | 2706086.721 | 1115264.4435 | 2706086.0344 | 1115261.752 | 2706086.0344 | 1115261.752
18 | 2706146.6327 | 1115313.1816 | 2706159.2402 | 1115314.0842
19 | 2706086.0344 | 1115261.752 | 2706086.572 | 1115258.8373 | 2706087.729 | 1115256.2781 | 2706090.1161 | 1115254.4743 | 2706093.016 | 1115254.2582
20 | 2706180.053 | 1115318.2631 | 2706174.847 | 1115316.0754 | 2706165.7144 | 1115314.5478 | 2706159.2402 | 1115314.0842
21 | 2705993.2686 | 1115259.8055 | 2705993.6359 | 1115250.7283 | 2705987.8213 | 1115237.4403 | 2705985.1105 | 1115236.6863
22 | 2706034.35 | 1115233.1847 | 2705993.2686 | 1115259.8055
23 | 2706034.35 | 1115233.1847 | 2706037.2506 | 1115235.52
24 | 2706034.35 | 1115233.1847 | 2706040.4968 | 1115221.318 | 2706045.49 | 1115216.617
25 | 2706086.6462 | 1115221.9704 | 2706077.8978 | 1115227.5987 | 2706066.1634 | 1115237.0327 | 2706064.5056 | 1115238.2045 | 2706062.4074 | 1115238.946 | 2706059.4912 | 1115239.651 | 2706056.5507 | 1115239.9775 | 2706053.2262 | 1115240.1862 | 2706049.5809 | 1115239.7443 | 2706046.1767 | 1115239.2066 | 2706041.8857 | 1115237.7084 | 2706037.8228 | 1115235.9806 | 2706037.2506 | 1115235.52
26 | 2706049.3544 | 1115212.9787 | 2706049.3544 | 1115212.9787 | 2706045.49 | 1115216.617
27 | 2706180.053 | 1115318.2631 | 2706184.1235 | 1115319.9737 | 2706194.5855 | 1115325.8446
28 | 2706288.4409 | 1115291.1817 | 2706286.5568 | 1115291.1618 | 2706286.5568 | 1115291.1618
29 | 2706308.9107 | 1115291.3984 | 2706288.4409 | 1115291.1817
30 | 2706261.5475 | 1115278.9982 | 2706265.0979 | 1115279.5225 | 2706286.5568 | 1115291.1618
31 | 2706308.9107 | 1115291.3984 | 2706311.3631 | 1115284.5593 | 2706309.0428 | 1115280.7939 | 2706304.3597 | 1115276.1199 | 2706291.2671 | 1115273.155 | 2706284.777 | 1115270.6729
32 | 2706246.4719 | 1115276.7719 | 2706261.5475 | 1115278.9982
33 | 2706251.2576 | 1115239.5069 | 2706271.8326 | 1115253.1013 | 2706276.9868 | 1115260.4186 | 2706284.777 | 1115270.6729
34 | 2706246.4719 | 1115276.7719 | 2706240.8745 | 1115276.8217
35 | 2706246.4719 | 1115276.7719 | 2706245.228 | 1115281.6421 | 2706240.173 | 1115285.8451 | 2706241.9024 | 1115305.9606
36 | 2706251.2576 | 1115239.5069 | 2706243.5694 | 1115234.4271 | 2706241.6859 | 1115218.0836 | 2706241.6859 | 1115218.0836
37 | 2706240.8745 | 1115276.8217 | 2706216.2001 | 1115277.0411
38 | 2706241.9024 | 1115305.9606 | 2706242.2087 | 1115309.5231
39 | 2706247.4337 | 1115194.7686 | 2706246.1502 | 1115205.7317 | 2706243.7017 | 1115215.4395 | 2706241.6859 | 1115218.0836
40 | 2706216.2001 | 1115277.0411 | 2706210.9228 | 1115277.0881
41 | 2706242.2087 | 1115309.5231 | 2706242.8478 | 1115316.9565 | 2706239.8072 | 1115323.4295 | 2706238.263 | 1115330.9017
42 | 2706251.9842 | 1115188.0997 | 2706247.6037 | 1115193.3159 | 2706247.4337 | 1115194.7686
43 | 2706195.0252 | 1115275.1586 | 2706198.937 | 1115277.1947 | 2706210.9228 | 1115277.0881
44 | 2706234.7764 | 1115348.2685 | 2706236.499 | 1115339.4374 | 2706238.263 | 1115330.9017
45 | 2706266.5584 | 1115170.7447 | 2706251.9842 | 1115188.0997
46 | 2706271.1559 | 1115160.0518 | 2706266.5584 | 1115170.7447
47 | 2706195.0252 | 1115275.1586 | 2706192.9905 | 1115274.0996 | 2706176.2618 | 1115251.6699 | 2706171.7919 | 1115247.3964
48 | 2706234.7764 | 1115348.2685 | 2706228.5015 | 1115344.7708
49 | 2706234.7764 | 1115348.2685 | 2706237.4835 | 1115349.8059
50 | 2706171.7919 | 1115247.3964 | 2706170.1016 | 1115245.7804 | 2706147.8806 | 1115234.1437
51 | 2706127.3317 | 1115223.3826 | 2706147.8806 | 1115234.1437
52 | 2706107.6613 | 1115213.9124 | 2706108.1051 | 1115213.7964 | 2706112.1772 | 1115215.4465 | 2706127.3317 | 1115223.3826
53 | 2706101.6376 | 1115217.9525 | 2706104.0396 | 1115214.8592 | 2706107.6613 | 1115213.9124
54 | 2706101.6376 | 1115217.9525 | 2706097.3354 | 1115217.9772 | 2706092.9157 | 1115218.9782
55 | 2706101.6376 | 1115217.9525 | 2706104.597 | 1115218.7492 | 2706107.6945 | 1115219.604 | 2706119.5427 | 1115226.1601 | 2706130.3087 | 1115232.3304 | 2706135.7413 | 1115235.3132
56 | 2706194.5855 | 1115325.8446 | 2706200.2602 | 1115329.029 | 2706200.4589 | 1115329.1398
57 | 2706207.9097 | 1115333.2929 | 2706200.4589 | 1115329.1398
58 | 2706207.9097 | 1115333.2929 | 2706211.3661 | 1115335.2195
59 | 2706222.4499 | 1115341.3976 | 2706211.3661 | 1115335.2195
60 | 2706222.4499 | 1115341.3976 | 2706228.5015 | 1115344.7708
61 | 2706265.8451 | 1115365.9133 | 2706237.4835 | 1115349.8059
62 | 2706265.8451 | 1115365.9133 | 2706263.5675 | 1115375.5574 | 2706259.9874 | 1115377.129 | 2706259.6421 | 1115379.289
63 | 2706265.8451 | 1115365.9133 | 2706268.3288 | 1115367.326
64 | 2706259.6421 | 1115379.289 | 2706258.5127 | 1115386.3535
65 | 2706269.6907 | 1115388.3841 | 2706269.6907 | 1115388.3841 | 2706262.6333 | 1115387.8712 | 2706258.5127 | 1115386.3535 | 2706258.5127 | 1115386.3535
66 | 2706273.4998 | 1115397.0898 | 2706271.0452 | 1115394.3784 | 2706269.6907 | 1115388.3841
67 | 2706086.6462 | 1115221.9704 | 2706092.9157 | 1115218.9782
68 | 2706086.6462 | 1115221.9704 | 2706076.5922 | 1115222.7877
69 | 2706060.2242 | 1115200.4478 | 2706065.5059 | 1115204.4559 | 2706067.0692 | 1115206.9181 | 2706066.9567 | 1115209.818 | 2706065.5905 | 1115213.2963 | 2706064.14 | 1115223.7999 | 2706076.5922 | 1115222.7877
70 | 2706046.9068 | 1115186.9191 | 2706046.9068 | 1115186.9191 | 2706052.02 | 1115193.0681 | 2706056.6875 | 1115197.7639 | 2706060.2242 | 1115200.4478
71 | 2706271.1559 | 1115160.0518 | 2706275.0463 | 1115158.8526 | 2706277.8614 | 1115151.8137
72 | 2706271.1559 | 1115160.0518 | 2706256.0867 | 1115149.5831
73 | 2706288.5485 | 1115171.4975 | 2706271.1559 | 1115160.0518
74 | 2706288.5485 | 1115171.4975 | 2706303.1719 | 1115176.1826
75 | 2706289.264 | 1115118.3981 | 2706286.1206 | 1115131.1623 | 2706277.8614 | 1115151.8137
76 | 2706247.5168 | 1115143.712 | 2706253.637 | 1115147.8813 | 2706256.0867 | 1115149.5831
77 | 2706211.4829 | 1115162.8636 | 2706212.5005 | 1115163.1388
78 | 2706211.4829 | 1115162.8636 | 2706191.1334 | 1115157.3591
79 | 2706289.264 | 1115118.3981 | 2706278.8065 | 1115114.8902 | 2706258.4583 | 1115102.1387
80 | 2706247.5168 | 1115143.712 | 2706230.9037 | 1115132.3947
81 | 2706191.1334 | 1115157.3591 | 2706186.8167 | 1115156.1915
82 | 2706228.6305 | 1115088.805 | 2706238.8751 | 1115091.2416 | 2706253.0699 | 1115098.762 | 2706258.4583 | 1115102.1387
83 | 2706186.4956 | 1115156.1046 | 2706186.8167 | 1115156.1915
84 | 2706186.4956 | 1115156.1046 | 2706160.0136 | 1115148.9414
85 | 2706158.8105 | 1115148.6159 | 2706160.0136 | 1115148.9414
86 | 2706158.8105 | 1115148.6159 | 2706153.9486 | 1115147.3008 | 2706137.1955 | 1115142.4003
87 | 2706128.6795 | 1115139.9093 | 2706137.1955 | 1115142.4003
88 | 2706128.6795 | 1115139.9093 | 2706108.6013 | 1115134.0362
89 | 2706108.6013 | 1115134.0362 | 2706084.6643 | 1115127.0343
90 | 2706084.6643 | 1115127.0343 | 2706078.4463 | 1115125.2154
91 | 2706045.8371 | 1115115.6768 | 2706078.4463 | 1115125.2154
92 | 2706045.8371 | 1115115.6768 | 2706049.8803 | 1115103.3629
93 | 2706045.8371 | 1115115.6768 | 2706043.8945 | 1115115.0313
94 | 2706049.8803 | 1115103.3629 | 2706050.9768 | 1115100.0234 | 2706054.975 | 1115095.3125 | 2706060.7472 | 1115093.2347
95 | 2706043.8945 | 1115115.0313 | 2706043.7122 | 1115128.7785
96 | 2706043.8945 | 1115115.0313 | 2706019.3146 | 1115107.5931
97 | 2706043.7469 | 1115169.7373 | 2706043.5158 | 1115160.9209 | 2706043.5813 | 1115138.6521 | 2706043.7122 | 1115128.7785
98 | 2706228.6305 | 1115088.805 | 2706210.7735 | 1115114.6718
99 | 2706228.6305 | 1115088.805 | 2706218.984 | 1115088.8137 | 2706210.3001 | 1115087.6608 | 2706203.365 | 1115085.4378 | 2706196.3957 | 1115081.6355 | 2706196.3957 | 1115081.6355
100 | 2706180.8871 | 1115070.5868 | 2706196.3957 | 1115081.6355
101 | 2706180.8871 | 1115070.5868 | 2706178.8437 | 1115069.131 | 2706178.2999 | 1115068.7106
102 | 2706178.2999 | 1115068.7106 | 2706163.7142 | 1115057.4328
103 | 2706046.9068 | 1115186.9191 | 2706043.9835 | 1115178.7627 | 2706043.7469 | 1115169.7373
104 | 2706162.4683 | 1115056.4694 | 2706163.7142 | 1115057.4328
105 | 2706104.1154 | 1115092.4822 | 2706119.2731 | 1115105.3333 | 2706135.4643 | 1115089.9596
106 | 2706135.4643 | 1115089.9596 | 2706136.4731 | 1115089.0017
107 | 2706139.6421 | 1115083.1312 | 2706136.4731 | 1115089.0017
108 | 2706162.4683 | 1115056.4694 | 2706150.1252 | 1115066.2373 | 2706141.278 | 1115077.0448 | 2706139.6421 | 1115083.1312
109 | 2706162.4683 | 1115056.4694 | 2706151.9874 | 1115048.1138 | 2706147.3839 | 1115044.1751 | 2706140.8283 | 1115037.0335
110 | 2706140.8283 | 1115037.0335 | 2706139.2235 | 1115035.8066
111 | 2706140.8283 | 1115037.0335 | 2706148.6342 | 1115029.6765 | 2706159.194 | 1115019.6752
112 | 2706116.4632 | 1115018.406 | 2706139.2235 | 1115035.8066
113 | 2706116.4632 | 1115018.406 | 2706104.3857 | 1115033.5111
114 | 2706095.5557 | 1115001.6736 | 2706116.4632 | 1115018.406
115 | 2706100.901 | 1115037.8695 | 2706104.3857 | 1115033.5111
116 | 2706095.5557 | 1115001.6736 | 2706079.4493 | 1115022.583 | 2706078.2992 | 1115023.5568
117 | 2706100.901 | 1115037.8695 | 2706096.6391 | 1115043.1998
118 | 2706078.2992 | 1115023.5568 | 2706067.664 | 1115032.5627
119 | 2706085.7703 | 1115056.7934 | 2706096.6391 | 1115043.1998
120 | 2706067.664 | 1115032.5627 | 2706047.0833 | 1115049.9902
121 | 2705996.9026 | 1115130.5371 | 2705997.9129 | 1115132.983 | 2706000.4339 | 1115147.8033 | 2706003.8031 | 1115162.498
122 | 2706005.4949 | 1115166.7085 | 2706004.0504 | 1115163.5767 | 2706003.8031 | 1115162.498
123 | 2706023.0344 | 1115190.8659 | 2706021.9466 | 1115189.9511 | 2706008.5223 | 1115173.2722 | 2706005.4949 | 1115166.7085
124 | 2706023.0344 | 1115190.8659 | 2706039.6728 | 1115204.8596 | 2706042.6856 | 1115207.3862
125 | 2706049.3544 | 1115212.9787 | 2706042.6856 | 1115207.3862

## bus_geodata
| x | y | coords
0 | 2705948.6583 | 1115422.3966
1 | 2705969.8246 | 1115436.6314
2 | 2706025.4189 | 1115408.9814
3 | 2706068.2995 | 1115295.4299
4 | 2706082.5874 | 1115295.6422
5 | 2706033.9298 | 1115348.507
6 | 2705991.0168 | 1115329.3441
7 | 2705991.386 | 1115281.4014
8 | 2706107.0401 | 1115309.514
9 | 2706101.8787 | 1115306.0355
10 | 2706110.6376 | 1115311.7036
11 | 2706082.6052 | 1115282.9278
12 | 2706118.9464 | 1115316.1787
13 | 2706119.6348 | 1115316.5494
14 | 2706123.522 | 1115318.1778
15 | 2706130.6148 | 1115311.3866
16 | 2706108.9802 | 1115294.3461
17 | 2706146.6327 | 1115313.1816
18 | 2706086.0344 | 1115261.752
19 | 2706159.2402 | 1115314.0842
20 | 2705993.2686 | 1115259.8055
21 | 2705985.1105 | 1115236.6863
22 | 2706034.35 | 1115233.1847
23 | 2706037.2506 | 1115235.52
24 | 2706045.49 | 1115216.617
25 | 2706093.016 | 1115254.2582
26 | 2706180.053 | 1115318.2631
27 | 2706288.4409 | 1115291.1817
28 | 2706286.5568 | 1115291.1618
29 | 2706308.9107 | 1115291.3984
30 | 2706261.5475 | 1115278.9981
31 | 2706284.777 | 1115270.6729
32 | 2706246.4719 | 1115276.7719
33 | 2706251.2576 | 1115239.5069
34 | 2706240.8745 | 1115276.8217
35 | 2706241.9024 | 1115305.9606
36 | 2706241.6859 | 1115218.0836
37 | 2706216.2001 | 1115277.0411
38 | 2706242.2087 | 1115309.5231
39 | 2706247.4337 | 1115194.7686
40 | 2706210.9228 | 1115277.0881
41 | 2706238.263 | 1115330.9017
42 | 2706251.9842 | 1115188.0997
43 | 2706266.5584 | 1115170.7447
44 | 2706195.0251 | 1115275.1586
45 | 2706234.7764 | 1115348.2685
46 | 2706171.7919 | 1115247.3964
47 | 2706147.8806 | 1115234.1437
48 | 2706127.3317 | 1115223.3826
49 | 2706107.6613 | 1115213.9124
50 | 2706101.6376 | 1115217.9525
51 | 2706194.5855 | 1115325.8446
52 | 2706200.4589 | 1115329.1398
53 | 2706207.9097 | 1115333.2928
54 | 2706211.3661 | 1115335.2195
55 | 2706222.4499 | 1115341.3976
56 | 2706228.5015 | 1115344.7708
57 | 2706237.4835 | 1115349.8059
58 | 2706265.8451 | 1115365.9133
59 | 2706259.6421 | 1115379.289
60 | 2706268.3288 | 1115367.326
61 | 2706258.5127 | 1115386.3535
62 | 2706269.6907 | 1115388.3841
63 | 2706273.4998 | 1115397.0898
64 | 2706135.7413 | 1115235.3132
65 | 2706092.9157 | 1115218.9782
66 | 2706086.6462 | 1115221.9704
67 | 2706076.5922 | 1115222.7877
68 | 2706060.2242 | 1115200.4478
69 | 2706271.1559 | 1115160.0518
70 | 2706303.1719 | 1115176.1826
71 | 2706288.5485 | 1115171.4975
72 | 2706277.8614 | 1115151.8137
73 | 2706256.0867 | 1115149.5831
74 | 2706212.5005 | 1115163.1388
75 | 2706211.4829 | 1115162.8636
76 | 2706289.264 | 1115118.3981
77 | 2706247.5168 | 1115143.712
78 | 2706191.1334 | 1115157.3591
79 | 2706258.4583 | 1115102.1387
80 | 2706230.9037 | 1115132.3947
81 | 2706186.8167 | 1115156.1915
82 | 2706186.4956 | 1115156.1046
83 | 2706160.0136 | 1115148.9414
84 | 2706158.8105 | 1115148.6159
85 | 2706137.1955 | 1115142.4003
86 | 2706128.6795 | 1115139.9093
87 | 2706108.6013 | 1115134.0362
88 | 2706084.6643 | 1115127.0343
89 | 2706078.4463 | 1115125.2154
90 | 2706045.8371 | 1115115.6768
91 | 2706049.8803 | 1115103.3629
92 | 2706043.8945 | 1115115.0313
93 | 2706060.7472 | 1115093.2347
94 | 2706043.7122 | 1115128.7785
95 | 2706019.3146 | 1115107.5931
96 | 2706210.7735 | 1115114.6718
97 | 2706228.6305 | 1115088.805
98 | 2706196.3957 | 1115081.6355
99 | 2706180.8871 | 1115070.5868
100 | 2706178.2999 | 1115068.7106
101 | 2706043.7469 | 1115169.7373
102 | 2706163.7142 | 1115057.4328
103 | 2706104.1154 | 1115092.4822
104 | 2706135.4643 | 1115089.9596
105 | 2706136.4731 | 1115089.0017
106 | 2706139.6421 | 1115083.1312
107 | 2706162.4683 | 1115056.4694
108 | 2706140.8283 | 1115037.0335
109 | 2706139.2235 | 1115035.8066
110 | 2706159.194 | 1115019.6752
111 | 2706116.4632 | 1115018.406
112 | 2706104.3857 | 1115033.5111
113 | 2706095.5557 | 1115001.6736
114 | 2706100.901 | 1115037.8695
115 | 2706078.2992 | 1115023.5568
116 | 2706096.6391 | 1115043.1998
117 | 2706067.664 | 1115032.5627
118 | 2706085.7703 | 1115056.7934
119 | 2706047.0833 | 1115049.9902
120 | 2706046.9068 | 1115186.9191
121 | 2705996.9026 | 1115130.5371
122 | 2706003.8031 | 1115162.498
123 | 2706005.4949 | 1115166.7085
124 | 2706023.0344 | 1115190.8659
125 | 2706042.6856 | 1115207.3862
126 | 2706049.3544 | 1115212.9787
127 | 2706101.6376 | 1115217.9525

## line_std_types
| c_nf_per_km | r_ohm_per_km | x_ohm_per_km | max_i_ka | type | q_mm2 | alpha | voltage_rating
NAYY 4x50 SE | 210 | 0.642 | 0.083 | 0.142 | cs | 50 | 0.00403 | LV
NAYY 4x120 SE | 264 | 0.225 | 0.08 | 0.242 | cs | 120 | 0.00403 | LV
NAYY 4x150 SE | 261 | 0.208 | 0.08 | 0.27 | cs | 150 | 0.00403 | LV
NA2XS2Y 1x95 RM/25 12/20 kV | 216 | 0.313 | 0.132 | 0.252 | cs | 95 | 0.00403 | MV
NA2XS2Y 1x185 RM/25 12/20 kV | 273 | 0.161 | 0.117 | 0.362 | cs | 185 | 0.00403 | MV
NA2XS2Y 1x240 RM/25 12/20 kV | 304 | 0.122 | 0.112 | 0.421 | cs | 240 | 0.00403 | MV
NA2XS2Y 1x95 RM/25 6/10 kV | 315 | 0.313 | 0.123 | 0.249 | cs | 95 | 0.00403 | MV
NA2XS2Y 1x185 RM/25 6/10 kV | 406 | 0.161 | 0.11 | 0.358 | cs | 185 | 0.00403 | MV
NA2XS2Y 1x240 RM/25 6/10 kV | 456 | 0.122 | 0.105 | 0.416 | cs | 240 | 0.00403 | MV
NA2XS2Y 1x150 RM/25 12/20 kV | 250 | 0.206 | 0.116 | 0.319 | cs | 150 | 0.00403 | MV
NA2XS2Y 1x120 RM/25 12/20 kV | 230 | 0.253 | 0.119 | 0.283 | cs | 120 | 0.00403 | MV
NA2XS2Y 1x70 RM/25 12/20 kV | 190 | 0.443 | 0.132 | 0.22 | cs | 70 | 0.00403 | MV
NA2XS2Y 1x150 RM/25 6/10 kV | 360 | 0.206 | 0.11 | 0.315 | cs | 150 | 0.00403 | MV
NA2XS2Y 1x120 RM/25 6/10 kV | 340 | 0.253 | 0.113 | 0.28 | cs | 120 | 0.00403 | MV
NA2XS2Y 1x70 RM/25 6/10 kV | 280 | 0.443 | 0.123 | 0.217 | cs | 70 | 0.00403 | MV
N2XS(FL)2Y 1x120 RM/35 64/110 kV | 112 | 0.153 | 0.166 | 0.366 | cs | 120 | 0.00393 | HV
N2XS(FL)2Y 1x185 RM/35 64/110 kV | 125 | 0.099 | 0.156 | 0.457 | cs | 185 | 0.00393 | HV
N2XS(FL)2Y 1x240 RM/35 64/110 kV | 135 | 0.075 | 0.149 | 0.526 | cs | 240 | 0.00393 | HV
N2XS(FL)2Y 1x300 RM/35 64/110 kV | 144 | 0.06 | 0.144 | 0.588 | cs | 300 | 0.00393 | HV
15-AL1/3-ST1A 0.4 | 11 | 1.8769 | 0.35 | 0.105 | ol | 16 | 0.00403 | LV
24-AL1/4-ST1A 0.4 | 11.25 | 1.2012 | 0.335 | 0.14 | ol | 24 | 0.00403 | LV
48-AL1/8-ST1A 0.4 | 12.2 | 0.5939 | 0.3 | 0.21 | ol | 48 | 0.00403 | LV
94-AL1/15-ST1A 0.4 | 13.2 | 0.306 | 0.29 | 0.35 | ol | 94 | 0.00403 | LV
34-AL1/6-ST1A 10.0 | 9.7 | 0.8342 | 0.36 | 0.17 | ol | 34 | 0.00403 | MV
48-AL1/8-ST1A 10.0 | 10.1 | 0.5939 | 0.35 | 0.21 | ol | 48 | 0.00403 | MV
70-AL1/11-ST1A 10.0 | 10.4 | 0.4132 | 0.339 | 0.29 | ol | 70 | 0.00403 | MV
94-AL1/15-ST1A 10.0 | 10.75 | 0.306 | 0.33 | 0.35 | ol | 94 | 0.00403 | MV
122-AL1/20-ST1A 10.0 | 11.1 | 0.2376 | 0.323 | 0.41 | ol | 122 | 0.00403 | MV
149-AL1/24-ST1A 10.0 | 11.25 | 0.194 | 0.315 | 0.47 | ol | 149 | 0.00403 | MV
34-AL1/6-ST1A 20.0 | 9.15 | 0.8342 | 0.382 | 0.17 | ol | 34 | 0.00403 | MV
48-AL1/8-ST1A 20.0 | 9.5 | 0.5939 | 0.372 | 0.21 | ol | 48 | 0.00403 | MV
70-AL1/11-ST1A 20.0 | 9.7 | 0.4132 | 0.36 | 0.29 | ol | 70 | 0.00403 | MV
94-AL1/15-ST1A 20.0 | 10 | 0.306 | 0.35 | 0.35 | ol | 94 | 0.00403 | MV
122-AL1/20-ST1A 20.0 | 10.3 | 0.2376 | 0.344 | 0.41 | ol | 122 | 0.00403 | MV
149-AL1/24-ST1A 20.0 | 10.5 | 0.194 | 0.337 | 0.47 | ol | 149 | 0.00403 | MV
184-AL1/30-ST1A 20.0 | 10.75 | 0.1571 | 0.33 | 0.535 | ol | 184 | 0.00403 | MV
243-AL1/39-ST1A 20.0 | 11 | 0.1188 | 0.32 | 0.645 | ol | 243 | 0.00403 | MV
48-AL1/8-ST1A 110.0 | 8 | 0.5939 | 0.46 | 0.21 | ol | 48 | 0.00403 | HV
70-AL1/11-ST1A 110.0 | 8.4 | 0.4132 | 0.45 | 0.29 | ol | 70 | 0.00403 | HV
94-AL1/15-ST1A 110.0 | 8.65 | 0.306 | 0.44 | 0.35 | ol | 94 | 0.00403 | HV
122-AL1/20-ST1A 110.0 | 8.5 | 0.2376 | 0.43 | 0.41 | ol | 122 | 0.00403 | HV
149-AL1/24-ST1A 110.0 | 8.75 | 0.194 | 0.41 | 0.47 | ol | 149 | 0.00403 | HV
184-AL1/30-ST1A 110.0 | 8.8 | 0.1571 | 0.4 | 0.535 | ol | 184 | 0.00403 | HV
243-AL1/39-ST1A 110.0 | 9 | 0.1188 | 0.39 | 0.645 | ol | 243 | 0.00403 | HV
305-AL1/39-ST1A 110.0 | 9.2 | 0.0949 | 0.38 | 0.74 | ol | 305 | 0.00403 | HV
490-AL1/64-ST1A 110.0 | 9.75 | 0.059 | 0.37 | 0.96 | ol | 490 | 0.00403 | HV
679-AL1/86-ST1A 110.0 | 9.95 | 0.042 | 0.36 | 1.15 | ol | 679 | 0.00403 | HV
490-AL1/64-ST1A 220.0 | 10 | 0.059 | 0.285 | 0.96 | ol | 490 | 0.00403 | HV
679-AL1/86-ST1A 220.0 | 11.7 | 0.042 | 0.275 | 1.15 | ol | 679 | 0.00403 | HV
490-AL1/64-ST1A 380.0 | 11 | 0.059 | 0.253 | 0.96 | ol | 490 | 0.00403 | HV
679-AL1/86-ST1A 380.0 | 14.6 | 0.042 | 0.25 | 1.15 | ol | 679 | 0.00403 | HV

## trafo_std_types
| i0_percent | pfe_kw | vkr_percent | sn_mva | vn_lv_kv | vn_hv_kv | vk_percent | shift_degree | vector_group | tap_side | tap_neutral | tap_min | tap_max | tap_step_degree | tap_step_percent | tap_phase_shifter
160 MVA 380/110 kV | 0.06 | 60 | 0.25 | 160 | 110 | 380 | 12.2 | 0 | Yy0 | hv | 0 | -9 | 9 | 0 | 1.5 | FALSE
100 MVA 220/110 kV | 0.06 | 55 | 0.26 | 100 | 110 | 220 | 12 | 0 | Yy0 | hv | 0 | -9 | 9 | 0 | 1.5 | FALSE
63 MVA 110/20 kV | 0.04 | 22 | 0.32 | 63 | 20 | 110 | 18 | 150 | YNd5 | hv | 0 | -9 | 9 | 0 | 1.5 | FALSE
40 MVA 110/20 kV | 0.05 | 18 | 0.34 | 40 | 20 | 110 | 16.2 | 150 | YNd5 | hv | 0 | -9 | 9 | 0 | 1.5 | FALSE
25 MVA 110/20 kV | 0.07 | 14 | 0.41 | 25 | 20 | 110 | 12 | 150 | YNd5 | hv | 0 | -9 | 9 | 0 | 1.5 | FALSE
63 MVA 110/10 kV | 0.04 | 22 | 0.32 | 63 | 10 | 110 | 18 | 150 | YNd5 | hv | 0 | -9 | 9 | 0 | 1.5 | FALSE
40 MVA 110/10 kV | 0.05 | 18 | 0.34 | 40 | 10 | 110 | 16.2 | 150 | YNd5 | hv | 0 | -9 | 9 | 0 | 1.5 | FALSE
25 MVA 110/10 kV | 0.07 | 14 | 0.41 | 25 | 10 | 110 | 12 | 150 | YNd5 | hv | 0 | -9 | 9 | 0 | 1.5 | FALSE
0.25 MVA 20/0.4 kV | 0.32 | 0.8 | 1.44 | 0.25 | 0.4 | 20 | 6 | 150 | Yzn5 | hv | 0 | -2 | 2 | 0 | 2.5 | FALSE
0.4 MVA 20/0.4 kV | 0.3375 | 1.35 | 1.425 | 0.4 | 0.4 | 20 | 6 | 150 | Dyn5 | hv | 0 | -2 | 2 | 0 | 2.5 | FALSE
0.63 MVA 20/0.4 kV | 0.2619 | 1.65 | 1.206 | 0.63 | 0.4 | 20 | 6 | 150 | Dyn5 | hv | 0 | -2 | 2 | 0 | 2.5 | FALSE
0.25 MVA 10/0.4 kV | 0.24 | 0.6 | 1.2 | 0.25 | 0.4 | 10 | 4 | 150 | Dyn5 | hv | 0 | -2 | 2 | 0 | 2.5 | FALSE
0.4 MVA 10/0.4 kV | 0.2375 | 0.95 | 1.325 | 0.4 | 0.4 | 10 | 4 | 150 | Dyn5 | hv | 0 | -2 | 2 | 0 | 2.5 | FALSE
0.63 MVA 10/0.4 kV | 0.1873 | 1.18 | 1.0794 | 0.63 | 0.4 | 10 | 4 | 150 | Dyn5 | hv | 0 | -2 | 2 | 0 | 2.5 | FALSE

## trafo3w_std_types
| sn_hv_mva | sn_mv_mva | sn_lv_mva | vn_hv_kv | vn_mv_kv | vn_lv_kv | vk_hv_percent | vk_mv_percent | vk_lv_percent | vkr_hv_percent | vkr_mv_percent | vkr_lv_percent | pfe_kw | i0_percent | shift_mv_degree | shift_lv_degree | vector_group | tap_side | tap_neutral | tap_min | tap_max | tap_step_percent
63/25/38 MVA 110/20/10 kV | 63 | 25 | 38 | 110 | 20 | 10 | 10.4 | 10.4 | 10.4 | 0.28 | 0.32 | 0.35 | 35 | 0.89 | 0 | 0 | YN0yn0yn0 | hv | 0 | -10 | 10 | 1.2
63/25/38 MVA 110/10/10 kV | 63 | 25 | 38 | 110 | 10 | 10 | 10.4 | 10.4 | 10.4 | 0.28 | 0.32 | 0.35 | 35 | 0.89 | 0 | 0 | YN0yn0yn0 | hv | 0 | -10 | 10 | 1.2

## fuse_std_types
| fuse_type | i_rated_a | t_avg | t_min | t_total | x_avg | x_min | x_total
HV 100A | HV 100A | 100 | 0 | [10.0, 3.64, 0.854, 0.281, 0.1, 0.0531, 0.022, 0.01] | [10.0, 4.267, 1.21, 0.403, 0.1, 0.058, 0.022, 0.01] | 0 | [300.0, 350.0, 450.0, 550.0, 700.0, 850.0, 1200.0, 1752.0] | [600.0, 700.0, 900.0, 1150.0, 1665.0, 2000.0, 3000.0, 4313.0]
HV 10A | HV 10A | 10 | 0 | [10.0, 1675.0, 0.344, 0.156, 0.1, 0.0417, 0.0171, 0.01] | [10.0, 1.3, 0.3, 0.155, 0.1, 0.0555, 0.023, 0.01] | 0 | [30.0, 32.0, 35.0, 37.0, 39.0, 50.0, 70.0, 88.0] | [60.0, 70.0, 80.0, 87.0, 94.0, 110.0, 150.0, 216.0]
HV 125A | HV 125A | 125 | 0 | [10.0, 1.82, 0.344, 0.1, 0.0467, 0.0269, 0.01] | [10.0, 2.478, 0.426, 0.1, 0.0427, 0.0211, 0.01] | 0 | [375.0, 500.0, 700.0, 925.0, 1200.0, 1500.0, 2341.0] | [750.0, 1000.0, 1500.0, 2200.0, 3000.0, 4000.0, 5765.0]
HV 160A | HV 160A | 160 | 0 | [10.0, 4.15, 1.03, 0.198, 0.1, 0.051, 0.0172, 0.01] | [10.0, 2.3, 0.734, 0.274, 0.1, 0.046, 0.0177, 0.01] | 0 | [480.0, 550.0, 700.0, 1000.0, 1260.0, 1600.0, 2500.0, 3227.0] | [960.0, 1300.0, 1700.0, 2200.0, 2996.0, 4000.0, 6000.0, 7946.0]
HV 16A | HV 16A | 16 | 0 | [10.0, 0.352, 0.164, 0.1, 0.0649, 0.0342, 0.01] | [10.0, 2.34, 0.722, 0.181, 0.1, 0.055, 0.0296, 0.01] | 0 | [48.0, 60.0, 65.0, 71.0, 80.0, 100.0, 162.0] | [96.0, 110.0, 125.0, 150.0, 168.0, 200.0, 250.0, 398.0]
HV 200A | HV 200A | 200 | 0 | [10.0, 4.267, 1.21, 0.403, 0.1, 0.058, 0.022, 0.01] | [10.0, 3.73, 1.654, 0.328, 0.1, 0.0531, 0.019, 0.01] | 0 | [600.0, 700.0, 900.0, 1150.0, 1665.0, 2000.0, 3000.0, 4313.0] | [1200.0, 1500.0, 1800.0, 2700.0, 3960.0, 5000.0, 7500.0, 10620.0]
HV 20A | HV 20A | 20 | 0 | [10.0, 1.3, 0.3, 0.155, 0.1, 0.0555, 0.023, 0.01] | [10.0, 1.3, 0.161, 0.1, 0.0611, 0.0399, 0.0141, 0.01] | 0 | [60.0, 70.0, 80.0, 87.0, 94.0, 110.0, 150.0, 216.0] | [120.0, 150.0, 200.0, 223.0, 260.0, 300.0, 450.0, 532.0]
HV 25A | HV 25A | 25 | 0 | [10.0, 2.512, 0.833, 0.299, 0.1, 0.0372, 0.0223, 0.01] | [10.0, 3.125, 0.597, 0.198, 0.1, 0.0378, 0.022, 0.01] | 0 | [75.0, 82.0, 90.0, 100.0, 124.0, 170.0, 200.0, 289.0] | [150.0, 170.0, 210.0, 250.0, 294.0, 400.0, 500.0, 711.0]
HV 31.5A | HV 31.5A | 31.5 | 0 | [10.0, 2.34, 0.722, 0.181, 0.1, 0.055, 0.0296, 0.01] | [10.0, 2.84, 0.368, 0.164, 0.1, 0.0621, 0.0378, 0.0195, 0.01] | 0 | [95.0, 110.0, 125.0, 150.0, 165.0, 200.0, 250.0, 390.0] | [189.0, 220.0, 300.0, 350.0, 393.0, 450.0, 530.0, 700.0, 960.0]
HV 40A | HV 40A | 40 | 0 | [10.0, 1.3, 0.161, 0.1, 0.0611, 0.0399, 0.0141, 0.01] | [10.0, 2.05, 0.369, 0.198, 0.1, 0.051, 0.0298, 0.01] | 0 | [120.0, 150.0, 200.0, 223.0, 260.0, 300.0, 450.0, 532.0] | [240.0, 300.0, 400.0, 450.0, 530.0, 650.0, 800.0, 1311.0]
HV 50A | HV 50A | 50 | 0 | [10.0, 3.215, 0.597, 0.198, 0.1, 0.0378, 0.022, 0.01] | [10.0, 3.64, 0.854, 0.281, 0.1, 0.0531, 0.022, 0.01] | 0 | [150.0, 170.0, 210.0, 250.0, 294.0, 400.0, 500.0, 711.0] | [300.0, 350.0, 450.0, 550.0, 700.0, 850.0, 1200.0, 1752.0]
HV 6.3A | HV 6.3A | 6.3 | 0 | [10.0, 1.39, 0.344, 0.168, 0.1, 0.056, 0.0263, 0.01] | [10.0, 1.711, 0.516, 0.198, 0.1, 0.0634, 0.0303, 0.01] | 0 | [19.0, 19.5, 20.4, 20.8, 22.0, 25.0, 32.0, 48.0] | [38.0, 40.0, 43.0, 48.0, 53.0, 60.0, 75.0, 118.0]
HV 63A | HV 63A | 63 | 0 | [10.0, 2.84, 0.368, 0.164, 0.1, 0.0621, 0.0378, 0.0195, 0.01] | [10.0, 1.82, 0.344, 0.1, 0.0467, 0.0269, 0.01] | 0 | [189.0, 220.0, 300.0, 350.0, 393.0, 450.0, 530.0, 700.0, 961.0] | [378.0, 500.0, 700.0, 934.0, 1200.0, 1500.0, 2366.0]
HV 80A | HV 80A | 80 | 0 | [10.0, 2.05, 0.369, 0.198, 0.1, 0.051, 0.0298, 0.01] | [10.0, 4.15, 1.03, 0.198, 0.1, 0.051, 0.0172, 0.01] | 0 | [240.0, 300.0, 400.0, 450.0, 530.0, 650.0, 800.0, 1311.0] | [480.0, 550.0, 700.0, 1000.0, 1260.0, 1600.0, 2500.0, 3227.0]
Siemens NH-1-100 | Siemens NH-1-100 | 100 | [5400.0, 2000.0, 400.0, 20.0, 1.0, 0.2, 0.012, 0.004] | 0 | 0 | [150.0, 190.0, 250.0, 430.0, 900.0, 1250.0, 2700.0, 3600.0] | 0 | 0
Siemens NH-1-125 | Siemens NH-1-125 | 125 | [4800.0, 120.0, 7.0, 0.1, 0.004] | 0 | 0 | [180.0, 400.0, 740.0, 2000.0, 4250.0] | 0 | 0
Siemens NH-1-16 | Siemens NH-1-16 | 16 | [4000.0, 400.0, 2.0, 0.1, 0.04, 0.01] | 0 | 0 | [26.0, 35.0, 75.0, 150.0, 200.0, 300.0] | 0 | 0
Siemens NH-1-160 | Siemens NH-1-160 | 160 | [4800.0, 120.0, 7.0, 0.1, 0.004] | 0 | 0 | [210.0, 500.0, 900.0, 2300.0, 5000.0] | 0 | 0
Siemens NH-1-25 | Siemens NH-1-25 | 25 | [4000.0, 1000.0, 10.0, 0.2, 0.02, 0.01] | 0 | 0 | [40.0, 50.0, 100.0, 210.0, 400.0, 500.0] | 0 | 0
Siemens NH-1-50 | Siemens NH-1-50 | 50 | [4000.0, 40.0, 4.0, 1.0, 0.02, 0.01] | 0 | 0 | [86.0, 200.0, 300.0, 400.0, 1000.0, 1280.0] | 0 | 0
Siemens NH-1-63 | Siemens NH-1-63 | 63 | [4000.0, 100.0, 10.0, 2.0, 0.04, 0.01] | 0 | 0 | [100.0, 200.0, 300.0, 400.0, 1000.0, 1500.0] | 0 | 0
Siemens NH-1-80 | Siemens NH-1-80 | 80 | [4800.0, 120.0, 7.0, 0.1, 0.01] | 0 | 0 | [150.58, 250.0, 450.0, 1150.0, 2470.0] | 0 | 0
Siemens NH-2-1000 | Siemens NH-2-1000 | 1000 | [4800.0, 120.0, 7.0, 0.1, 0.004] | 0 | 0 | [1900.0, 3500.0, 8400.0, 24000.0, 52000.0] | 0 | 0
Siemens NH-2-200 | Siemens NH-2-200 | 200 | [4800.0, 120.0, 7.0, 0.1, 0.004] | 0 | 0 | [280.0, 650.0, 1200.0, 3000.0, 7000.0] | 0 | 0
Siemens NH-2-224 | Siemens NH-2-224 | 224 | [4800.0, 120.0, 7.0, 0.2, 0.04, 0.004] | 0 | 0 | [400.0, 750.0, 1453.0, 3025.0, 4315.0, 7600.0] | 0 | 0
Siemens NH-2-250 | Siemens NH-2-250 | 250 | [4800.0, 120.0, 7.0, 0.1, 0.004] | 0 | 0 | [450.0, 800.0, 1650.0, 4000.0, 8500.0] | 0 | 0
Siemens NH-2-315 | Siemens NH-2-315 | 315 | [4800.0, 120.0, 7.0, 0.1, 0.004] | 0 | 0 | [550.0, 920.0, 1900.0, 5000.0, 11000.0] | 0 | 0
Siemens NH-2-355 | Siemens NH-2-355 | 355 | [4800.0, 120.0, 6.0, 0.1, 0.004] | 0 | 0 | [650.0, 1116.27, 2350.0, 5840.0, 12790.0] | 0 | 0
Siemens NH-2-400 | Siemens NH-2-400 | 400 | [4800.0, 120.0, 7.0, 0.1, 0.004] | 0 | 0 | [720.0, 1350.0, 2800.0, 6500.0, 15000.0] | 0 | 0
Siemens NH-2-425 | Siemens NH-2-425 | 425 | [4800.0, 120.0, 7.0, 0.1, 0.004] | 0 | 0 | [850.0, 1500.0, 3050.0, 7500.0, 16500.0] | 0 | 0
Siemens NH-2-630 | Siemens NH-2-630 | 630 | [4800.0, 120.0, 7.0, 0.1, 0.004] | 0 | 0 | [1200.0, 2000.0, 4800.0, 12000.0, 26000.0] | 0 | 0

## dtypes
| element | column | dtype
0 | bus | name | object
1 | bus | vn_kv | float64
2 | bus | type | object
3 | bus | zone | object
4 | bus | in_service | bool
5 | load | name | object
6 | load | bus | uint32
7 | load | p_mw | float64
8 | load | q_mvar | float64
9 | load | const_z_percent | float64
10 | load | const_i_percent | float64
11 | load | sn_mva | float64
12 | load | scaling | float64
13 | load | in_service | bool
14 | load | type | object
15 | ext_grid | name | object
16 | ext_grid | bus | uint32
17 | ext_grid | vm_pu | float64
18 | ext_grid | va_degree | float64
19 | ext_grid | slack_weight | float64
20 | ext_grid | in_service | bool
21 | line | name | object
22 | line | std_type | object
23 | line | from_bus | uint32
24 | line | to_bus | uint32
25 | line | length_km | float64
26 | line | r_ohm_per_km | float64
27 | line | x_ohm_per_km | float64
28 | line | c_nf_per_km | float64
29 | line | g_us_per_km | float64
30 | line | max_i_ka | float64
31 | line | df | float64
32 | line | parallel | uint32
33 | line | type | object
34 | line | in_service | bool
35 | trafo | name | object
36 | trafo | std_type | object
37 | trafo | hv_bus | uint32
38 | trafo | lv_bus | uint32
39 | trafo | sn_mva | float64
40 | trafo | vn_hv_kv | float64
41 | trafo | vn_lv_kv | float64
42 | trafo | vk_percent | float64
43 | trafo | vkr_percent | float64
44 | trafo | pfe_kw | float64
45 | trafo | i0_percent | float64
46 | trafo | shift_degree | float64
47 | trafo | tap_side | object
48 | trafo | tap_neutral | int32
49 | trafo | tap_min | int32
50 | trafo | tap_max | int32
51 | trafo | tap_step_percent | float64
52 | trafo | tap_step_degree | float64
53 | trafo | tap_pos | int32
54 | trafo | tap_phase_shifter | bool
55 | trafo | parallel | uint32
56 | trafo | df | float64
57 | trafo | in_service | bool
58 | line_geodata | coords | object
59 | bus_geodata | x | float64
60 | bus_geodata | y | float64
61 | bus_geodata | coords | object

## parameters
| version | format_version | converged | OPF_converged | name | f_hz | sn_mva
0 | 2.14.6 | 2.14.0 | FALSE | FALSE |  | 50 | 1