## bus
| name | vn_kv | type | zone | in_service
0 | bus_LV_5148-4_0_7_node_0 | 0.4 | n |  | TRUE
1 | bus_LV_5148-4_0_7_node_1 | 0.4 | n |  | TRUE
2 | bus_LV_5148-4_0_7_node_2 | 0.4 | n |  | TRUE
3 | bus_LV_5148-4_0_7_node_3 | 0.4 | n |  | TRUE
4 | bus_LV_5148-4_0_7_node_4 | 0.4 | n |  | TRUE
5 | bus_LV_5148-4_0_7_node_7 | 0.4 | n |  | TRUE
6 | bus_LV_5148-4_0_7_node_17 | 0.4 | n |  | TRUE
7 | bus_LV_5148-4_0_7_node_23 | 0.4 | n |  | TRUE
8 | bus_LV_5148-4_0_7_node_5 | 0.4 | n |  | TRUE
9 | bus_LV_5148-4_0_7_node_18 | 0.4 | n |  | TRUE
10 | bus_LV_5148-4_0_7_node_21 | 0.4 | n |  | TRUE
11 | bus_LV_5148-4_0_7_node_15 | 0.4 | n |  | TRUE
12 | bus_LV_5148-4_0_7_node_13 | 0.4 | n |  | TRUE
13 | bus_LV_5148-4_0_7_node_10 | 0.4 | n |  | TRUE
14 | bus_LV_5148-4_0_7_node_11 | 0.4 | n |  | TRUE
15 | bus_LV_5148-4_0_7_node_16 | 0.4 | n |  | TRUE
16 | bus_LV_5148-4_0_7_node_14 | 0.4 | n |  | TRUE
17 | bus_LV_5148-4_0_7_node_24 | 0.4 | n |  | TRUE
18 | bus_LV_5148-4_0_7_node_27 | 0.4 | n |  | TRUE
19 | bus_LV_5148-4_0_7_node_31 | 0.4 | n |  | TRUE
20 | bus_LV_5148-4_0_7_node_30 | 0.4 | n |  | TRUE
21 | bus_LV_5148-4_0_7_node_29 | 0.4 | n |  | TRUE
22 | bus_LV_5148-4_0_7_node_25 | 0.4 | n |  | TRUE
23 | bus_LV_5148-4_0_7_node_22 | 0.4 | n |  | TRUE
24 | bus_LV_5148-4_0_7_node_26 | 0.4 | n |  | TRUE
25 | bus_LV_5148-4_0_7_node_28 | 0.4 | n |  | TRUE
26 | bus_LV_5148-4_0_7_node_19 | 0.4 | n |  | TRUE
27 | bus_LV_5148-4_0_7_node_20 | 0.4 | n |  | TRUE
28 | bus_LV_5148-4_0_7_node_44 | 0.4 | n |  | TRUE
29 | bus_LV_5148-4_0_7_node_40 | 0.4 | n |  | TRUE
30 | bus_LV_5148-4_0_7_node_32 | 0.4 | n |  | TRUE
31 | bus_LV_5148-4_0_7_node_33 | 0.4 | n |  | TRUE
32 | bus_LV_5148-4_0_7_node_34 | 0.4 | n |  | TRUE
33 | bus_LV_5148-4_0_7_node_35 | 0.4 | n |  | TRUE
34 | bus_LV_5148-4_0_7_node_36 | 0.4 | n |  | TRUE
35 | bus_LV_5148-4_0_7_node_46 | 0.4 | n |  | TRUE
36 | bus_LV_5148-4_0_7_node_117 | 0.4 | n |  | TRUE
37 | bus_LV_5148-4_0_7_node_114 | 0.4 | n |  | TRUE
38 | bus_LV_5148-4_0_7_node_38 | 0.4 | n |  | TRUE
39 | bus_LV_5148-4_0_7_node_39 | 0.4 | n |  | TRUE
40 | bus_LV_5148-4_0_7_node_41 | 0.4 | n |  | TRUE
41 | bus_LV_5148-4_0_7_node_42 | 0.4 | n |  | TRUE
42 | bus_LV_5148-4_0_7_node_43 | 0.4 | n |  | TRUE
43 | bus_LV_5148-4_0_7_node_60 | 0.4 | n |  | TRUE
44 | bus_LV_5148-4_0_7_node_50 | 0.4 | n |  | TRUE
45 | bus_LV_5148-4_0_7_node_59 | 0.4 | n |  | TRUE
46 | bus_LV_5148-4_0_7_node_61 | 0.4 | n |  | TRUE
47 | bus_LV_5148-4_0_7_node_58 | 0.4 | n |  | TRUE
48 | bus_LV_5148-4_0_7_node_51 | 0.4 | n |  | TRUE
49 | bus_LV_5148-4_0_7_node_49 | 0.4 | n |  | TRUE
50 | bus_LV_5148-4_0_7_node_119 | 0.4 | n |  | TRUE
51 | bus_LV_5148-4_0_7_node_115 | 0.4 | n |  | TRUE
52 | bus_LV_5148-4_0_7_node_47 | 0.4 | n |  | TRUE
53 | bus_LV_5148-4_0_7_node_48 | 0.4 | n |  | TRUE
54 | bus_LV_5148-4_0_7_node_52 | 0.4 | n |  | TRUE
55 | bus_LV_5148-4_0_7_node_53 | 0.4 | n |  | TRUE
56 | bus_LV_5148-4_0_7_node_54 | 0.4 | n |  | TRUE
57 | bus_LV_5148-4_0_7_node_55 | 0.4 | n |  | TRUE
58 | bus_LV_5148-4_0_7_node_56 | 0.4 | n |  | TRUE
59 | bus_LV_5148-4_0_7_node_57 | 0.4 | n |  | TRUE
60 | bus_LV_5148-4_0_7_node_127 | 0.4 | n |  | TRUE
61 | bus_LV_5148-4_0_7_node_66 | 0.4 | n |  | TRUE
62 | bus_LV_5148-4_0_7_node_70 | 0.4 | n |  | TRUE
63 | bus_LV_5148-4_0_7_node_64 | 0.4 | n |  | TRUE
64 | bus_LV_5148-4_0_7_node_126 | 0.4 | n |  | TRUE
65 | bus_LV_5148-4_0_7_node_62 | 0.4 | n |  | TRUE
66 | bus_LV_5148-4_0_7_node_63 | 0.4 | n |  | TRUE
67 | bus_LV_5148-4_0_7_node_65 | 0.4 | n |  | TRUE
68 | bus_LV_5148-4_0_7_node_67 | 0.4 | n |  | TRUE
69 | bus_LV_5148-4_0_7_node_68 | 0.4 | n |  | TRUE
70 | bus_LV_5148-4_0_7_node_69 | 0.4 | n |  | TRUE
71 | bus_LV_5148-4_0_7_node_71 | 0.4 | n |  | TRUE
72 | bus_LV_5148-4_0_7_node_73 | 0.4 | n |  | TRUE
73 | bus_LV_5148-4_0_7_node_74 | 0.4 | n |  | TRUE
74 | bus_LV_5148-4_0_7_node_75 | 0.4 | n |  | TRUE
75 | bus_LV_5148-4_0_7_node_76 | 0.4 | n |  | TRUE
76 | bus_LV_5148-4_0_7_node_77 | 0.4 | n |  | TRUE
77 | bus_LV_5148-4_0_7_node_72 | 0.4 | n |  | TRUE
78 | bus_LV_5148-4_0_7_node_78 | 0.4 | n |  | TRUE
79 | bus_LV_5148-4_0_7_node_81 | 0.4 | n |  | TRUE
80 | bus_LV_5148-4_0_7_node_79 | 0.4 | n |  | TRUE
81 | bus_LV_5148-4_0_7_node_80 | 0.4 | n |  | TRUE
82 | bus_LV_5148-4_0_7_node_82 | 0.4 | n |  | TRUE
83 | bus_LV_5148-4_0_7_node_88 | 0.4 | n |  | TRUE
84 | bus_LV_5148-4_0_7_node_85 | 0.4 | n |  | TRUE
85 | bus_LV_5148-4_0_7_node_83 | 0.4 | n |  | TRUE
86 | bus_LV_5148-4_0_7_node_122 | 0.4 | n |  | TRUE
87 | bus_LV_5148-4_0_7_node_86 | 0.4 | n |  | TRUE
88 | bus_LV_5148-4_0_7_node_94 | 0.4 | n |  | TRUE
89 | bus_LV_5148-4_0_7_node_84 | 0.4 | n |  | TRUE
90 | bus_LV_5148-4_0_7_node_91 | 0.4 | n |  | TRUE
91 | bus_LV_5148-4_0_7_node_92 | 0.4 | n |  | TRUE
92 | bus_LV_5148-4_0_7_node_87 | 0.4 | n |  | TRUE
93 | bus_LV_5148-4_0_7_node_89 | 0.4 | n |  | TRUE
94 | bus_LV_5148-4_0_7_node_90 | 0.4 | n |  | TRUE
95 | bus_LV_5148-4_0_7_node_116 | 0.4 | n |  | TRUE
96 | bus_LV_5148-4_0_7_node_93 | 0.4 | n |  | TRUE
97 | bus_LV_5148-4_0_7_node_98 | 0.4 | n |  | TRUE
98 | bus_LV_5148-4_0_7_node_95 | 0.4 | n |  | TRUE
99 | bus_LV_5148-4_0_7_node_102 | 0.4 | n |  | TRUE
100 | bus_LV_5148-4_0_7_node_96 | 0.4 | n |  | TRUE
101 | bus_LV_5148-4_0_7_node_97 | 0.4 | n |  | TRUE
102 | bus_LV_5148-4_0_7_node_99 | 0.4 | n |  | TRUE
103 | bus_LV_5148-4_0_7_node_103 | 0.4 | n |  | TRUE
104 | bus_LV_5148-4_0_7_node_112 | 0.4 | n |  | TRUE
105 | bus_LV_5148-4_0_7_node_111 | 0.4 | n |  | TRUE
106 | bus_LV_5148-4_0_7_node_107 | 0.4 | n |  | TRUE
107 | bus_LV_5148-4_0_7_node_108 | 0.4 | n |  | TRUE
108 | bus_LV_5148-4_0_7_node_104 | 0.4 | n |  | TRUE
109 | bus_LV_5148-4_0_7_node_105 | 0.4 | n |  | TRUE
110 | bus_LV_5148-4_0_7_node_106 | 0.4 | n |  | TRUE
111 | bus_LV_5148-4_0_7_node_109 | 0.4 | n |  | TRUE
112 | bus_LV_5148-4_0_7_node_110 | 0.4 | n |  | TRUE
113 | bus_LV_5148-4_0_7_node_113 | 0.4 | n |  | TRUE
114 | bus_LV_5148-4_0_7_node_123 | 0.4 | n |  | TRUE
115 | bus_LV_5148-4_0_7_node_124 | 0.4 | n |  | TRUE
116 | bus_LV_5148-4_0_7_node_118 | 0.4 | n |  | TRUE
117 | bus_LV_5148-4_0_7_node_120 | 0.4 | n |  | TRUE
118 | bus_LV_5148-4_0_7_node_121 | 0.4 | n |  | TRUE
119 | bus_LV_5148-4_0_7_node_125 | 0.4 | n |  | TRUE
120 | bus_MV_73_0_node_167 | 20 | n |  | TRUE

## load
| name | bus | p_mw | q_mvar | const_z_percent | const_i_percent | sn_mva | scaling | in_service | type
0 | LV_5148-4_0_7_load_0 | 0 | 0.008422 | 0.0021108 | 0 | 0 |  | 1 | TRUE | wye
1 | LV_5148-4_0_7_load_3 | 3 | 0.0083064 | 0.0020818 | 0 | 0 |  | 1 | TRUE | wye
2 | LV_5148-4_0_7_load_4 | 4 | 0.0030683 | 0.00076898 | 0 | 0 |  | 1 | TRUE | wye
3 | LV_5148-4_0_7_load_17 | 6 | 0.00764 | 0.0019148 | 0 | 0 |  | 1 | TRUE | wye
4 | LV_5148-4_0_7_load_23 | 7 | 0.0052509 | 0.001316 | 0 | 0 |  | 1 | TRUE | wye
5 | LV_5148-4_0_7_load_5 | 8 | 0.0054038 | 0.0013543 | 0 | 0 |  | 1 | TRUE | wye
6 | LV_5148-4_0_7_load_18 | 9 | 0.0046604 | 0.001168 | 0 | 0 |  | 1 | TRUE | wye
7 | LV_5148-4_0_7_load_21 | 10 | 0.0061348 | 0.0015375 | 0 | 0 |  | 1 | TRUE | wye
8 | LV_5148-4_0_7_load_15 | 11 | 0.0080957 | 0.002029 | 0 | 0 |  | 1 | TRUE | wye
9 | LV_5148-4_0_7_load_10 | 13 | 0.0046186 | 0.0011575 | 0 | 0 |  | 1 | TRUE | wye
10 | LV_5148-4_0_7_load_16 | 15 | 0.006547 | 0.0016408 | 0 | 0 |  | 1 | TRUE | wye
11 | LV_5148-4_0_7_load_14 | 16 | 0.0075962 | 0.0019038 | 0 | 0 |  | 1 | TRUE | wye
12 | LV_5148-4_0_7_load_27 | 18 | 0.015426 | 0.0038661 | 0 | 0 |  | 1 | TRUE | wye
13 | LV_5148-4_0_7_load_31 | 19 | 0.013217 | 0.0033126 | 0 | 0 |  | 1 | TRUE | wye
14 | LV_5148-4_0_7_load_29 | 21 | 0.015473 | 0.0038779 | 0 | 0 |  | 1 | TRUE | wye
15 | LV_5148-4_0_7_load_25 | 22 | 0.013324 | 0.0033394 | 0 | 0 |  | 1 | TRUE | wye
16 | LV_5148-4_0_7_load_22 | 23 | 0.017158 | 0.0043003 | 0 | 0 |  | 1 | TRUE | wye
17 | LV_5148-4_0_7_load_26 | 24 | 0.0057936 | 0.001452 | 0 | 0 |  | 1 | TRUE | wye
18 | LV_5148-4_0_7_load_19 | 26 | 0.016502 | 0.0041359 | 0 | 0 |  | 1 | TRUE | wye
19 | LV_5148-4_0_7_load_44 | 28 | 0.012912 | 0.0032361 | 0 | 0 |  | 1 | TRUE | wye
20 | LV_5148-4_0_7_load_32 | 30 | 0.0033389 | 0.00083682 | 0 | 0 |  | 1 | TRUE | wye
21 | LV_5148-4_0_7_load_33 | 31 | 0.0091523 | 0.0022938 | 0 | 0 |  | 1 | TRUE | wye
22 | LV_5148-4_0_7_load_34 | 32 | 0.0024802 | 0.00062159 | 0 | 0 |  | 1 | TRUE | wye
23 | LV_5148-4_0_7_load_35 | 33 | 0.0067015 | 0.0016796 | 0 | 0 |  | 1 | TRUE | wye
24 | LV_5148-4_0_7_load_36 | 34 | 0.0034947 | 0.00087587 | 0 | 0 |  | 1 | TRUE | wye
25 | LV_5148-4_0_7_load_114 | 37 | 0.0064022 | 0.0016045 | 0 | 0 |  | 1 | TRUE | wye
26 | LV_5148-4_0_7_load_38 | 38 | 0.010406 | 0.0026079 | 0 | 0 |  | 1 | TRUE | wye
27 | LV_5148-4_0_7_load_41 | 40 | 0.0028847 | 0.00072297 | 0 | 0 |  | 1 | TRUE | wye
28 | LV_5148-4_0_7_load_42 | 41 | 0.0022604 | 0.0005665 | 0 | 0 |  | 1 | TRUE | wye
29 | LV_5148-4_0_7_load_59 | 45 | 0.0018485 | 0.00046327 | 0 | 0 |  | 1 | TRUE | wye
30 | LV_5148-4_0_7_load_58 | 47 | 0.003319 | 0.00083183 | 0 | 0 |  | 1 | TRUE | wye
31 | LV_5148-4_0_7_load_51 | 48 | 0.0088157 | 0.0022094 | 0 | 0 |  | 1 | TRUE | wye
32 | LV_5148-4_0_7_load_49 | 49 | 0.01106 | 0.0027718 | 0 | 0 |  | 1 | TRUE | wye
33 | LV_5148-4_0_7_load_119 | 50 | 0.0038861 | 0.00097394 | 0 | 0 |  | 1 | TRUE | wye
34 | LV_5148-4_0_7_load_115 | 51 | 0.0049961 | 0.0012521 | 0 | 0 |  | 1 | TRUE | wye
35 | LV_5148-4_0_7_load_47 | 52 | 0.011649 | 0.0029194 | 0 | 0 |  | 1 | TRUE | wye
36 | LV_5148-4_0_7_load_48 | 53 | 0.0040521 | 0.0010155 | 0 | 0 |  | 1 | TRUE | wye
37 | LV_5148-4_0_7_load_52 | 54 | 0.010362 | 0.0025971 | 0 | 0 |  | 1 | TRUE | wye
38 | LV_5148-4_0_7_load_53 | 55 | 0.0025332 | 0.00063487 | 0 | 0 |  | 1 | TRUE | wye
39 | LV_5148-4_0_7_load_54 | 56 | 0.0092691 | 0.0023231 | 0 | 0 |  | 1 | TRUE | wye
40 | LV_5148-4_0_7_load_57 | 59 | 0.006609 | 0.0016564 | 0 | 0 |  | 1 | TRUE | wye
41 | LV_5148-4_0_7_load_127 | 60 | 0.0044776 | 0.0011222 | 0 | 0 |  | 1 | TRUE | wye
42 | LV_5148-4_0_7_load_70 | 62 | 0.011672 | 0.0029252 | 0 | 0 |  | 1 | TRUE | wye
43 | LV_5148-4_0_7_load_126 | 64 | 0.00281 | 0.00070425 | 0 | 0 |  | 1 | TRUE | wye
44 | LV_5148-4_0_7_load_62 | 65 | 0.0048961 | 0.0012271 | 0 | 0 |  | 1 | TRUE | wye
45 | LV_5148-4_0_7_load_63 | 66 | 0.003244 | 0.00081302 | 0 | 0 |  | 1 | TRUE | wye
46 | LV_5148-4_0_7_load_65 | 67 | 0.0030857 | 0.00077335 | 0 | 0 |  | 1 | TRUE | wye
47 | LV_5148-4_0_7_load_68 | 69 | 0.0036609 | 0.0009175 | 0 | 0 |  | 1 | TRUE | wye
48 | LV_5148-4_0_7_load_69 | 70 | 0.0027931 | 0.00070003 | 0 | 0 |  | 1 | TRUE | wye
49 | LV_5148-4_0_7_load_71 | 71 | 0.0066803 | 0.0016742 | 0 | 0 |  | 1 | TRUE | wye
50 | LV_5148-4_0_7_load_73 | 72 | 0.0052745 | 0.0013219 | 0 | 0 |  | 1 | TRUE | wye
51 | LV_5148-4_0_7_load_74 | 73 | 0.0024515 | 0.0006144 | 0 | 0 |  | 1 | TRUE | wye
52 | LV_5148-4_0_7_load_72 | 77 | 0.0016574 | 0.00041537 | 0 | 0 |  | 1 | TRUE | wye
53 | LV_5148-4_0_7_load_81 | 79 | 0.003559 | 0.00089197 | 0 | 0 |  | 1 | TRUE | wye
54 | LV_5148-4_0_7_load_80 | 81 | 0.0016265 | 0.00040764 | 0 | 0 |  | 1 | TRUE | wye
55 | LV_5148-4_0_7_load_82 | 82 | 0.0036658 | 0.00091874 | 0 | 0 |  | 1 | TRUE | wye
56 | LV_5148-4_0_7_load_88 | 83 | 0.0019211 | 0.00048148 | 0 | 0 |  | 1 | TRUE | wye
57 | LV_5148-4_0_7_load_85 | 84 | 0.002508 | 0.00062855 | 0 | 0 |  | 1 | TRUE | wye
58 | LV_5148-4_0_7_load_83 | 85 | 0.0017002 | 0.00042612 | 0 | 0 |  | 1 | TRUE | wye
59 | LV_5148-4_0_7_load_122 | 86 | 0.0037992 | 0.00095216 | 0 | 0 |  | 1 | TRUE | wye
60 | LV_5148-4_0_7_load_86 | 87 | 0.0091051 | 0.002282 | 0 | 0 |  | 1 | TRUE | wye
61 | LV_5148-4_0_7_load_94 | 88 | 0.0039442 | 0.00098851 | 0 | 0 |  | 1 | TRUE | wye
62 | LV_5148-4_0_7_load_84 | 89 | 0.0017768 | 0.00044531 | 0 | 0 |  | 1 | TRUE | wye
63 | LV_5148-4_0_7_load_91 | 90 | 0.0031093 | 0.00077926 | 0 | 0 |  | 1 | TRUE | wye
64 | LV_5148-4_0_7_load_92 | 91 | 0.0017436 | 0.00043698 | 0 | 0 |  | 1 | TRUE | wye
65 | LV_5148-4_0_7_load_87 | 92 | 0.0038455 | 0.00096377 | 0 | 0 |  | 1 | TRUE | wye
66 | LV_5148-4_0_7_load_89 | 93 | 0.0062837 | 0.0015748 | 0 | 0 |  | 1 | TRUE | wye
67 | LV_5148-4_0_7_load_90 | 94 | 0.0030547 | 0.00076557 | 0 | 0 |  | 1 | TRUE | wye
68 | LV_5148-4_0_7_load_116 | 95 | 0.0048608 | 0.0012182 | 0 | 0 |  | 1 | TRUE | wye
69 | LV_5148-4_0_7_load_98 | 97 | 0.0021772 | 0.00054565 | 0 | 0 |  | 1 | TRUE | wye
70 | LV_5148-4_0_7_load_95 | 98 | 0.0020781 | 0.00052081 | 0 | 0 |  | 1 | TRUE | wye
71 | LV_5148-4_0_7_load_102 | 99 | 0.0035169 | 0.00088141 | 0 | 0 |  | 1 | TRUE | wye
72 | LV_5148-4_0_7_load_96 | 100 | 0.0046948 | 0.0011766 | 0 | 0 |  | 1 | TRUE | wye
73 | LV_5148-4_0_7_load_97 | 101 | 0.0037971 | 0.00095163 | 0 | 0 |  | 1 | TRUE | wye
74 | LV_5148-4_0_7_load_99 | 102 | 0.0091972 | 0.002305 | 0 | 0 |  | 1 | TRUE | wye
75 | LV_5148-4_0_7_load_103 | 103 | 0.0016579 | 0.00041551 | 0 | 0 |  | 1 | TRUE | wye
76 | LV_5148-4_0_7_load_112 | 104 | 0.005681 | 0.0014238 | 0 | 0 |  | 1 | TRUE | wye
77 | LV_5148-4_0_7_load_107 | 106 | 0.0021916 | 0.00054926 | 0 | 0 |  | 1 | TRUE | wye
78 | LV_5148-4_0_7_load_104 | 108 | 0.0024123 | 0.00060459 | 0 | 0 |  | 1 | TRUE | wye
79 | LV_5148-4_0_7_load_105 | 109 | 0.0012308 | 0.00030848 | 0 | 0 |  | 1 | TRUE | wye
80 | LV_5148-4_0_7_load_106 | 110 | 0.0031407 | 0.00078714 | 0 | 0 |  | 1 | TRUE | wye
81 | LV_5148-4_0_7_load_109 | 111 | 0.0021767 | 0.00054554 | 0 | 0 |  | 1 | TRUE | wye
82 | LV_5148-4_0_7_load_110 | 112 | 0.0050774 | 0.0012725 | 0 | 0 |  | 1 | TRUE | wye
83 | LV_5148-4_0_7_load_113 | 113 | 0.0025246 | 0.00063273 | 0 | 0 |  | 1 | TRUE | wye
84 | LV_5148-4_0_7_load_123 | 114 | 0.0039805 | 0.0009976 | 0 | 0 |  | 1 | TRUE | wye
85 | LV_5148-4_0_7_load_118 | 116 | 0.0043528 | 0.0010909 | 0 | 0 |  | 1 | TRUE | wye
86 | LV_5148-4_0_7_load_120 | 117 | 0.004349 | 0.00109 | 0 | 0 |  | 1 | TRUE | wye
87 | LV_5148-4_0_7_load_121 | 118 | 0.0052782 | 0.0013228 | 0 | 0 |  | 1 | TRUE | wye
88 | LV_5148-4_0_7_load_125 | 119 | 0.003974 | 0.00099598 | 0 | 0 |  | 1 | TRUE | wye

## ext_grid
| name | bus | vm_pu | va_degree | slack_weight | in_service
0 |  | 46 | 1 | 0 | 1 | TRUE

## line
| name | std_type | from_bus | to_bus | length_km | r_ohm_per_km | x_ohm_per_km | c_nf_per_km | g_us_per_km | max_i_ka | df | parallel | type | in_service
0 | LV_5148-4_0_7_line_0 |  | 0 | 1 | 0.021133 | 0.125 | 0.08 | 261 | 0 | 0.364 | 1 | 1 | cs | TRUE
1 | LV_5148-4_0_7_line_1 |  | 1 | 2 | 0.011757 | 0.125 | 0.08 | 261 | 0 | 0.364 | 1 | 1 | cs | TRUE
2 | LV_5148-4_0_7_line_2 |  | 1 | 3 | 0.018909 | 0.125 | 0.08 | 261 | 0 | 0.364 | 1 | 1 | cs | TRUE
3 | LV_5148-4_0_7_line_3 |  | 1 | 4 | 0.0083755 | 0.125 | 0.08 | 261 | 0 | 0.364 | 1 | 1 | cs | TRUE
4 | LV_5148-4_0_7_line_4 |  | 2 | 5 | 0.006218 | 0.125 | 0.08 | 261 | 0 | 0.364 | 1 | 1 | cs | TRUE
5 | LV_5148-4_0_7_line_5 |  | 2 | 6 | 0.0060306 | 0.125 | 0.08 | 261 | 0 | 0.364 | 1 | 1 | cs | TRUE
6 | LV_5148-4_0_7_line_6 |  | 3 | 7 | 0.021813 | 0.125 | 0.08 | 261 | 0 | 0.364 | 1 | 1 | cs | TRUE
7 | LV_5148-4_0_7_line_7 |  | 5 | 8 | 0.010002 | 0.125 | 0.08 | 261 | 0 | 0.364 | 1 | 1 | cs | TRUE
8 | LV_5148-4_0_7_line_8 |  | 6 | 9 | 0.0061842 | 0.125 | 0.08 | 261 | 0 | 0.364 | 1 | 1 | cs | TRUE
9 | LV_5148-4_0_7_line_9 |  | 7 | 10 | 0.0037649 | 0.125 | 0.08 | 261 | 0 | 0.364 | 1 | 1 | cs | TRUE
10 | LV_5148-4_0_7_line_10 |  | 10 | 27 | 0.014938 | 0.125 | 0.08 | 261 | 0 | 0.364 | 1 | 1 | cs | TRUE
11 | LV_5148-4_0_7_line_11 |  | 11 | 12 | 0.0132 | 0.125 | 0.08 | 261 | 0 | 0.364 | 1 | 1 | cs | TRUE
12 | LV_5148-4_0_7_line_12 |  | 12 | 15 | 0.015544 | 0.125 | 0.08 | 261 | 0 | 0.364 | 1 | 1 | cs | TRUE
13 | LV_5148-4_0_7_line_13 |  | 12 | 14 | 0.008942 | 0.125 | 0.08 | 261 | 0 | 0.364 | 1 | 1 | cs | TRUE
14 | LV_5148-4_0_7_line_14 |  | 13 | 14 | 0.049467 | 0.125 | 0.08 | 261 | 0 | 0.364 | 1 | 1 | cs | TRUE
15 | LV_5148-4_0_7_line_15 |  | 15 | 21 | 0.0013131 | 0.125 | 0.08 | 261 | 0 | 0.364 | 1 | 1 | cs | TRUE
16 | LV_5148-4_0_7_line_16 |  | 16 | 17 | 0.018781 | 0.125 | 0.08 | 261 | 0 | 0.364 | 1 | 1 | cs | TRUE
17 | LV_5148-4_0_7_line_17 |  | 16 | 18 | 0.016587 | 0.125 | 0.08 | 261 | 0 | 0.364 | 1 | 1 | cs | TRUE
18 | LV_5148-4_0_7_line_18 |  | 17 | 22 | 0.0036817 | 0.125 | 0.08 | 261 | 0 | 0.364 | 1 | 2 | cs | TRUE
19 | LV_5148-4_0_7_line_19 |  | 17 | 23 | 0.026767 | 0.125 | 0.08 | 261 | 0 | 0.364 | 1 | 1 | cs | TRUE
20 | LV_5148-4_0_7_line_20 |  | 18 | 24 | 0.0047817 | 0.125 | 0.08 | 261 | 0 | 0.364 | 1 | 1 | cs | TRUE
21 | LV_5148-4_0_7_line_21 |  | 19 | 20 | 0.01517 | 0.125 | 0.08 | 261 | 0 | 0.364 | 1 | 1 | cs | TRUE
22 | LV_5148-4_0_7_line_22 |  | 20 | 30 | 0.013086 | 0.125 | 0.08 | 261 | 0 | 0.364 | 1 | 1 | cs | TRUE
23 | LV_5148-4_0_7_line_23 |  | 20 | 31 | 0.025799 | 0.125 | 0.08 | 261 | 0 | 0.364 | 1 | 1 | cs | TRUE
24 | LV_5148-4_0_7_line_24 |  | 20 | 25 | 0.013883 | 0.125 | 0.08 | 261 | 0 | 0.364 | 1 | 1 | cs | TRUE
25 | LV_5148-4_0_7_line_25 |  | 21 | 25 | 0.01433 | 0.125 | 0.08 | 261 | 0 | 0.364 | 1 | 1 | cs | TRUE
26 | LV_5148-4_0_7_line_26 |  | 22 | 28 | 0.0072514 | 0.125 | 0.08 | 261 | 0 | 0.364 | 1 | 3 | cs | TRUE
27 | LV_5148-4_0_7_line_27 |  | 23 | 27 | 0.0092072 | 0.125 | 0.08 | 261 | 0 | 0.364 | 1 | 1 | cs | TRUE
28 | LV_5148-4_0_7_line_28 |  | 24 | 25 | 0.03243 | 0.125 | 0.08 | 261 | 0 | 0.364 | 1 | 1 | cs | TRUE
29 | LV_5148-4_0_7_line_29 |  | 26 | 27 | 0.017746 | 0.125 | 0.08 | 261 | 0 | 0.364 | 1 | 1 | cs | TRUE
30 | LV_5148-4_0_7_line_30 |  | 28 | 29 | 0.0060995 | 0.125 | 0.08 | 261 | 0 | 0.364 | 1 | 3 | cs | TRUE
31 | LV_5148-4_0_7_line_31 |  | 29 | 42 | 0.00861 | 0.125 | 0.08 | 261 | 0 | 0.364 | 1 | 1 | cs | TRUE
32 | LV_5148-4_0_7_line_32 |  | 29 | 38 | 0.023612 | 0.125 | 0.08 | 261 | 0 | 0.364 | 1 | 3 | cs | TRUE
33 | LV_5148-4_0_7_line_33 |  | 30 | 32 | 0.023993 | 0.125 | 0.08 | 261 | 0 | 0.364 | 1 | 1 | cs | TRUE
34 | LV_5148-4_0_7_line_34 |  | 31 | 33 | 0.0083564 | 0.125 | 0.08 | 261 | 0 | 0.364 | 1 | 1 | cs | TRUE
35 | LV_5148-4_0_7_line_35 |  | 33 | 34 | 0.043262 | 0.125 | 0.08 | 261 | 0 | 0.364 | 1 | 1 | cs | TRUE
36 | LV_5148-4_0_7_line_36 |  | 35 | 36 | 0.068639 | 0.125 | 0.08 | 261 | 0 | 0.364 | 1 | 1 | cs | TRUE
37 | LV_5148-4_0_7_line_37 |  | 35 | 37 | 0.052578 | 0.125 | 0.08 | 261 | 0 | 0.364 | 1 | 1 | cs | TRUE
38 | LV_5148-4_0_7_line_38 |  | 36 | 50 | 0.030894 | 0.125 | 0.08 | 261 | 0 | 0.364 | 1 | 1 | cs | TRUE
39 | LV_5148-4_0_7_line_39 |  | 37 | 51 | 0.0092415 | 0.125 | 0.08 | 261 | 0 | 0.364 | 1 | 1 | cs | TRUE
40 | LV_5148-4_0_7_line_40 |  | 38 | 39 | 0.01057 | 0.125 | 0.08 | 261 | 0 | 0.364 | 1 | 3 | cs | TRUE
41 | LV_5148-4_0_7_line_41 |  | 39 | 40 | 0.010825 | 0.125 | 0.08 | 261 | 0 | 0.364 | 1 | 3 | cs | TRUE
42 | LV_5148-4_0_7_line_42 |  | 39 | 41 | 0.04304 | 0.125 | 0.08 | 261 | 0 | 0.364 | 1 | 1 | cs | TRUE
43 | LV_5148-4_0_7_line_43 |  | 40 | 43 | 0.010699 | 0.125 | 0.08 | 261 | 0 | 0.364 | 1 | 3 | cs | TRUE
44 | LV_5148-4_0_7_line_44 |  | 42 | 44 | 0.018255 | 0.125 | 0.08 | 261 | 0 | 0.364 | 1 | 1 | cs | TRUE
45 | LV_5148-4_0_7_line_45 |  | 42 | 45 | 0.0089747 | 0.125 | 0.08 | 261 | 0 | 0.364 | 1 | 1 | cs | TRUE
46 | LV_5148-4_0_7_line_46 |  | 43 | 46 | 0.0707 | 0.125 | 0.08 | 261 | 0 | 0.364 | 1 | 3 | cs | TRUE
47 | LV_5148-4_0_7_line_47 |  | 43 | 47 | 0.025174 | 0.125 | 0.08 | 261 | 0 | 0.364 | 1 | 1 | cs | TRUE
48 | LV_5148-4_0_7_line_48 |  | 44 | 48 | 0.011113 | 0.125 | 0.08 | 261 | 0 | 0.364 | 1 | 1 | cs | TRUE
49 | LV_5148-4_0_7_line_49 |  | 44 | 49 | 0.0061288 | 0.125 | 0.08 | 261 | 0 | 0.364 | 1 | 1 | cs | TRUE
50 | LV_5148-4_0_7_line_50 |  | 46 | 64 | 0.058564 | 0.125 | 0.08 | 261 | 0 | 0.364 | 1 | 1 | cs | TRUE
51 | LV_5148-4_0_7_line_51 |  | 46 | 63 | 0.01441 | 0.125 | 0.08 | 261 | 0 | 0.364 | 1 | 3 | cs | TRUE
52 | LV_5148-4_0_7_line_52 |  | 47 | 57 | 0.0044111 | 0.125 | 0.08 | 261 | 0 | 0.364 | 1 | 1 | cs | TRUE
53 | LV_5148-4_0_7_line_53 |  | 48 | 54 | 0.013839 | 0.125 | 0.08 | 261 | 0 | 0.364 | 1 | 1 | cs | TRUE
54 | LV_5148-4_0_7_line_54 |  | 49 | 53 | 0.015526 | 0.125 | 0.08 | 261 | 0 | 0.364 | 1 | 1 | cs | TRUE
55 | LV_5148-4_0_7_line_55 |  | 50 | 116 | 0.0039476 | 0.125 | 0.08 | 261 | 0 | 0.364 | 1 | 1 | cs | TRUE
56 | LV_5148-4_0_7_line_56 |  | 51 | 95 | 0.011393 | 0.125 | 0.08 | 261 | 0 | 0.364 | 1 | 1 | cs | TRUE
57 | LV_5148-4_0_7_line_57 |  | 52 | 53 | 0.0057194 | 0.125 | 0.08 | 261 | 0 | 0.364 | 1 | 1 | cs | TRUE
58 | LV_5148-4_0_7_line_58 |  | 55 | 56 | 0.0027518 | 0.125 | 0.08 | 261 | 0 | 0.364 | 1 | 1 | cs | TRUE
59 | LV_5148-4_0_7_line_59 |  | 56 | 57 | 0.02956 | 0.125 | 0.08 | 261 | 0 | 0.364 | 1 | 1 | cs | TRUE
60 | LV_5148-4_0_7_line_60 |  | 57 | 58 | 0.010462 | 0.125 | 0.08 | 261 | 0 | 0.364 | 1 | 1 | cs | TRUE
61 | LV_5148-4_0_7_line_61 |  | 57 | 59 | 0.0086235 | 0.125 | 0.08 | 261 | 0 | 0.364 | 1 | 1 | cs | TRUE
62 | LV_5148-4_0_7_line_62 |  | 58 | 60 | 0.031609 | 0.125 | 0.08 | 261 | 0 | 0.364 | 1 | 1 | cs | TRUE
63 | LV_5148-4_0_7_line_63 |  | 61 | 62 | 0.053552 | 0.125 | 0.08 | 261 | 0 | 0.364 | 1 | 1 | cs | TRUE
64 | LV_5148-4_0_7_line_64 |  | 61 | 63 | 0.051535 | 0.125 | 0.08 | 261 | 0 | 0.364 | 1 | 1 | cs | TRUE
65 | LV_5148-4_0_7_line_65 |  | 62 | 71 | 0.048712 | 0.125 | 0.08 | 261 | 0 | 0.364 | 1 | 1 | cs | TRUE
66 | LV_5148-4_0_7_line_66 |  | 63 | 65 | 0.019338 | 0.125 | 0.08 | 261 | 0 | 0.364 | 1 | 3 | cs | TRUE
67 | LV_5148-4_0_7_line_67 |  | 65 | 66 | 0.012884 | 0.125 | 0.08 | 261 | 0 | 0.364 | 1 | 3 | cs | TRUE
68 | LV_5148-4_0_7_line_68 |  | 66 | 67 | 0.0034963 | 0.125 | 0.08 | 261 | 0 | 0.364 | 1 | 3 | cs | TRUE
69 | LV_5148-4_0_7_line_69 |  | 67 | 68 | 0.028896 | 0.125 | 0.08 | 261 | 0 | 0.364 | 1 | 3 | cs | TRUE
70 | LV_5148-4_0_7_line_70 |  | 68 | 69 | 0.01245 | 0.125 | 0.08 | 261 | 0 | 0.364 | 1 | 3 | cs | TRUE
71 | LV_5148-4_0_7_line_71 |  | 68 | 70 | 0.01614 | 0.125 | 0.08 | 261 | 0 | 0.364 | 1 | 1 | cs | TRUE
72 | LV_5148-4_0_7_line_72 |  | 69 | 72 | 0.040804 | 0.125 | 0.08 | 261 | 0 | 0.364 | 1 | 3 | cs | TRUE
73 | LV_5148-4_0_7_line_73 |  | 71 | 77 | 0.019252 | 0.125 | 0.08 | 261 | 0 | 0.364 | 1 | 1 | cs | TRUE
74 | LV_5148-4_0_7_line_74 |  | 72 | 73 | 0.02436 | 0.125 | 0.08 | 261 | 0 | 0.364 | 1 | 3 | cs | TRUE
75 | LV_5148-4_0_7_line_75 |  | 73 | 80 | 0.011213 | 0.125 | 0.08 | 261 | 0 | 0.364 | 1 | 2 | cs | TRUE
76 | LV_5148-4_0_7_line_76 |  | 74 | 75 | 0.005874 | 0.125 | 0.08 | 261 | 0 | 0.364 | 1 | 1 | cs | TRUE
77 | LV_5148-4_0_7_line_77 |  | 74 | 76 | 0.041775 | 0.125 | 0.08 | 261 | 0 | 0.364 | 1 | 1 | cs | TRUE
78 | LV_5148-4_0_7_line_78 |  | 75 | 81 | 0.035416 | 0.125 | 0.08 | 261 | 0 | 0.364 | 1 | 1 | cs | TRUE
79 | LV_5148-4_0_7_line_79 |  | 75 | 82 | 0.0099582 | 0.125 | 0.08 | 261 | 0 | 0.364 | 1 | 1 | cs | TRUE
80 | LV_5148-4_0_7_line_80 |  | 76 | 83 | 0.014734 | 0.125 | 0.08 | 261 | 0 | 0.364 | 1 | 1 | cs | TRUE
81 | LV_5148-4_0_7_line_81 |  | 76 | 84 | 0.018297 | 0.125 | 0.08 | 261 | 0 | 0.364 | 1 | 1 | cs | TRUE
82 | LV_5148-4_0_7_line_82 |  | 78 | 79 | 0.016039 | 0.125 | 0.08 | 261 | 0 | 0.364 | 1 | 1 | cs | TRUE
83 | LV_5148-4_0_7_line_83 |  | 78 | 80 | 0.029326 | 0.125 | 0.08 | 261 | 0 | 0.364 | 1 | 1 | cs | TRUE
84 | LV_5148-4_0_7_line_84 |  | 79 | 88 | 0.059866 | 0.125 | 0.08 | 261 | 0 | 0.364 | 1 | 1 | cs | TRUE
85 | LV_5148-4_0_7_line_85 |  | 80 | 81 | 0.0030696 | 0.125 | 0.08 | 261 | 0 | 0.364 | 1 | 1 | cs | TRUE
86 | LV_5148-4_0_7_line_86 |  | 82 | 85 | 0.016726 | 0.125 | 0.08 | 261 | 0 | 0.364 | 1 | 1 | cs | TRUE
87 | LV_5148-4_0_7_line_87 |  | 83 | 86 | 0.02192 | 0.125 | 0.08 | 261 | 0 | 0.364 | 1 | 1 | cs | TRUE
88 | LV_5148-4_0_7_line_88 |  | 84 | 87 | 0.0075442 | 0.125 | 0.08 | 261 | 0 | 0.364 | 1 | 1 | cs | TRUE
89 | LV_5148-4_0_7_line_89 |  | 85 | 89 | 0.013867 | 0.125 | 0.08 | 261 | 0 | 0.364 | 1 | 1 | cs | TRUE
90 | LV_5148-4_0_7_line_90 |  | 86 | 95 | 0.015468 | 0.125 | 0.08 | 261 | 0 | 0.364 | 1 | 1 | cs | TRUE
91 | LV_5148-4_0_7_line_91 |  | 87 | 92 | 0.014114 | 0.125 | 0.08 | 261 | 0 | 0.364 | 1 | 1 | cs | TRUE
92 | LV_5148-4_0_7_line_92 |  | 89 | 90 | 0.00015408 | 0.125 | 0.08 | 261 | 0 | 0.364 | 1 | 1 | cs | TRUE
93 | LV_5148-4_0_7_line_93 |  | 90 | 91 | 0.011658 | 0.125 | 0.08 | 261 | 0 | 0.364 | 1 | 1 | cs | TRUE
94 | LV_5148-4_0_7_line_94 |  | 91 | 96 | 0.031055 | 0.125 | 0.08 | 261 | 0 | 0.364 | 1 | 1 | cs | TRUE
95 | LV_5148-4_0_7_line_95 |  | 92 | 93 | 0.02207 | 0.125 | 0.08 | 261 | 0 | 0.364 | 1 | 1 | cs | TRUE
96 | LV_5148-4_0_7_line_96 |  | 93 | 94 | 0.0032075 | 0.125 | 0.08 | 261 | 0 | 0.364 | 1 | 1 | cs | TRUE
97 | LV_5148-4_0_7_line_97 |  | 96 | 97 | 0.01797 | 0.125 | 0.08 | 261 | 0 | 0.364 | 1 | 1 | cs | TRUE
98 | LV_5148-4_0_7_line_98 |  | 96 | 98 | 0.021998 | 0.125 | 0.08 | 261 | 0 | 0.364 | 1 | 1 | cs | TRUE
99 | LV_5148-4_0_7_line_99 |  | 97 | 99 | 0.0037025 | 0.125 | 0.08 | 261 | 0 | 0.364 | 1 | 1 | cs | TRUE
100 | LV_5148-4_0_7_line_100 |  | 98 | 100 | 0.0083689 | 0.125 | 0.08 | 261 | 0 | 0.364 | 1 | 1 | cs | TRUE
101 | LV_5148-4_0_7_line_101 |  | 99 | 103 | 0.011624 | 0.125 | 0.08 | 261 | 0 | 0.364 | 1 | 1 | cs | TRUE
102 | LV_5148-4_0_7_line_102 |  | 100 | 101 | 0.024306 | 0.125 | 0.08 | 261 | 0 | 0.364 | 1 | 1 | cs | TRUE
103 | LV_5148-4_0_7_line_103 |  | 101 | 102 | 0.024228 | 0.125 | 0.08 | 261 | 0 | 0.364 | 1 | 1 | cs | TRUE
104 | LV_5148-4_0_7_line_104 |  | 103 | 106 | 0.015356 | 0.125 | 0.08 | 261 | 0 | 0.364 | 1 | 1 | cs | TRUE
105 | LV_5148-4_0_7_line_105 |  | 104 | 105 | 0.041033 | 0.125 | 0.08 | 261 | 0 | 0.364 | 1 | 1 | cs | TRUE
106 | LV_5148-4_0_7_line_106 |  | 105 | 111 | 0.011825 | 0.125 | 0.08 | 261 | 0 | 0.364 | 1 | 1 | cs | TRUE
107 | LV_5148-4_0_7_line_107 |  | 105 | 110 | 0.010537 | 0.125 | 0.08 | 261 | 0 | 0.364 | 1 | 1 | cs | TRUE
108 | LV_5148-4_0_7_line_108 |  | 106 | 107 | 0.027925 | 0.125 | 0.08 | 261 | 0 | 0.364 | 1 | 1 | cs | TRUE
109 | LV_5148-4_0_7_line_109 |  | 107 | 111 | 0.00839 | 0.125 | 0.08 | 261 | 0 | 0.364 | 1 | 1 | cs | TRUE
110 | LV_5148-4_0_7_line_110 |  | 107 | 112 | 0.03218 | 0.125 | 0.08 | 261 | 0 | 0.364 | 1 | 1 | cs | TRUE
111 | LV_5148-4_0_7_line_111 |  | 108 | 109 | 0.014842 | 0.125 | 0.08 | 261 | 0 | 0.364 | 1 | 1 | cs | TRUE
112 | LV_5148-4_0_7_line_112 |  | 109 | 110 | 0.019333 | 0.125 | 0.08 | 261 | 0 | 0.364 | 1 | 1 | cs | TRUE
113 | LV_5148-4_0_7_line_113 |  | 112 | 113 | 0.069727 | 0.125 | 0.08 | 261 | 0 | 0.364 | 1 | 1 | cs | TRUE
114 | LV_5148-4_0_7_line_114 |  | 114 | 115 | 0.048034 | 0.125 | 0.08 | 261 | 0 | 0.364 | 1 | 1 | cs | TRUE
115 | LV_5148-4_0_7_line_115 |  | 115 | 119 | 0.047096 | 0.125 | 0.08 | 261 | 0 | 0.364 | 1 | 1 | cs | TRUE
116 | LV_5148-4_0_7_line_116 |  | 116 | 117 | 0.01918 | 0.125 | 0.08 | 261 | 0 | 0.364 | 1 | 1 | cs | TRUE
117 | LV_5148-4_0_7_line_117 |  | 117 | 118 | 0.005526 | 0.125 | 0.08 | 261 | 0 | 0.364 | 1 | 1 | cs | TRUE
118 | LV_5148-4_0_7_line_118 |  | 118 | 119 | 0.082152 | 0.125 | 0.08 | 261 | 0 | 0.364 | 1 | 1 | cs | TRUE

## trafo
| name | std_type | hv_bus | lv_bus | sn_mva | vn_hv_kv | vn_lv_kv | vk_percent | vkr_percent | pfe_kw | i0_percent | shift_degree | tap_side | tap_neutral | tap_min | tap_max | tap_step_percent | tap_step_degree | tap_pos | tap_phase_shifter | parallel | df | in_service
0 | LV_5148-4_0_7_trafo_61 | 0.63 MVA 20/0.4 kV | 120 | 46 | 0.63 | 20 | 0.4 | 6 | 1.206 | 1.65 | 0.2619 | 150 | hv | 0 | -2 | 2 | 2.5 | 0 | 0 | FALSE | 1 | 1 | TRUE

## line_geodata
| x0 | y0 | x1 | y1 | x2 | y2 | x3 | y3 | x4 | y4 | x5 | y5 | x6 | y6 | x7 | y7
0 | 2714470.6632 | 1101013.3067 | 2714464.3454 | 1101006.7722 | 2714460.9872 | 1100995.2063
1 | 2714470.6632 | 1101013.3067 | 2714479.852 | 1101005.9416
2 | 2714470.6632 | 1101013.3067 | 2714481.2227 | 1101028.9927
3 | 2714470.6632 | 1101013.3067 | 2714462.8345 | 1101016.2835
4 | 2714476.0823 | 1101000.9894 | 2714479.852 | 1101005.9416
5 | 2714479.852 | 1101005.9416 | 2714483.5046 | 1101010.7402
6 | 2714493.4042 | 1101047.0878 | 2714481.2227 | 1101028.9927
7 | 2714476.0823 | 1101000.9894 | 2714471.6662 | 1100992.0153
8 | 2714483.5046 | 1101010.7402 | 2714487.2502 | 1101015.661
9 | 2714493.4042 | 1101047.0878 | 2714495.5066 | 1101050.211
10 | 2714508.8744 | 1101056.8786 | 2714495.5066 | 1101050.211 | 2714495.5066 | 1101050.211
11 | 2714548.1367 | 1101025.4308 | 2714543.3641 | 1101018.2471 | 2714540.9236 | 1101014.3772
12 | 2714548.1367 | 1101025.4308 | 2714556.261 | 1101029.3533 | 2714561.6116 | 1101033.084
13 | 2714543.5175 | 1101033.0934 | 2714548.1367 | 1101025.4308
14 | 2714543.5175 | 1101033.0934 | 2714532.3167 | 1101025.2324 | 2714518.2886 | 1101009.246 | 2714512.48 | 1100995.9444
15 | 2714562.6887 | 1101033.8351 | 2714561.6116 | 1101033.084
16 | 2714530.9467 | 1101065.4338 | 2714529.9504 | 1101084.1833
17 | 2714530.9467 | 1101065.4338 | 2714547.414 | 1101067.4234
18 | 2714529.9504 | 1101084.1833 | 2714529.7572 | 1101087.8599
19 | 2714529.9504 | 1101084.1833 | 2714518.2545 | 1101077.1246 | 2714512.7449 | 1101065.2327
20 | 2714549.8889 | 1101063.332 | 2714547.414 | 1101067.4234 | 2714547.414 | 1101067.4234
21 | 2714587.2307 | 1101044.759 | 2714586.3932 | 1101030.4779 | 2714586.2111 | 1101029.633
22 | 2714587.2307 | 1101044.759 | 2714598.2814 | 1101042.9328 | 2714600.1484 | 1101042.6673
23 | 2714587.2307 | 1101044.759 | 2714587.9253 | 1101052.6663 | 2714589.6106 | 1101060.1698 | 2714593.9269 | 1101069.3797
24 | 2714587.2307 | 1101044.759 | 2714579.9506 | 1101044.9218 | 2714573.5425 | 1101043.1775
25 | 2714573.5425 | 1101043.1775 | 2714563.9479 | 1101034.713 | 2714562.6887 | 1101033.8351
26 | 2714533.1896 | 1101094.2475 | 2714529.7572 | 1101087.8599
27 | 2714508.8744 | 1101056.8786 | 2714512.7449 | 1101065.2327
28 | 2714573.5425 | 1101043.1775 | 2714565.3053 | 1101046.0574 | 2714556.963 | 1101051.6372 | 2714549.8889 | 1101063.332
29 | 2714508.8744 | 1101056.8786 | 2714505.1594 | 1101039.5255
30 | 2714536.0768 | 1101099.6203 | 2714533.1896 | 1101094.2475
31 | 2714536.0768 | 1101099.6203 | 2714527.845 | 1101102.2224
32 | 2714536.0768 | 1101099.6203 | 2714543.6005 | 1101113.6272 | 2714549.0891 | 1101119.0449
33 | 2714600.1484 | 1101042.6673 | 2714623.9026 | 1101039.289
34 | 2714598.7367 | 1101076.2131 | 2714593.9269 | 1101069.3797
35 | 2714598.7367 | 1101076.2131 | 2714599.8754 | 1101077.831 | 2714627.5719 | 1101108.4452
36 | 2714670.1071 | 1101242.957 | 2714695.1191 | 1101276.563 | 2714713.2235 | 1101296.3516
37 | 2714670.1071 | 1101242.957 | 2714631.0603 | 1101278.1675
38 | 2714713.2235 | 1101296.3516 | 2714689.8436 | 1101316.5466
39 | 2714631.0603 | 1101278.1675 | 2714624.1971 | 1101284.3564
40 | 2714556.6115 | 1101126.4701 | 2714549.0891 | 1101119.0449
41 | 2714556.6115 | 1101126.4701 | 2714554.2436 | 1101137.033
42 | 2714556.6115 | 1101126.4701 | 2714598.6238 | 1101135.8215
43 | 2714551.9032 | 1101147.4733 | 2714554.2436 | 1101137.033
44 | 2714527.845 | 1101102.2224 | 2714509.6051 | 1101100.6331
45 | 2714527.845 | 1101102.2224 | 2714528.1402 | 1101111.1923
46 | 2714551.9032 | 1101147.4733 | 2714544.1444 | 1101217.7301
47 | 2714551.9032 | 1101147.4733 | 2714526.8115 | 1101145.4389
48 | 2714509.6051 | 1101100.6331 | 2714507.806 | 1101104.4907 | 2714506.8917 | 1101111.1001 | 2714506.8437 | 1101111.2775
49 | 2714509.6051 | 1101100.6331 | 2714503.6699 | 1101099.1048
50 | 2714544.1444 | 1101217.7301 | 2714564.4789 | 1101217.8359 | 2714588.5364 | 1101226.9958 | 2714599.1039 | 1101233.9332
51 | 2714544.1444 | 1101217.7301 | 2714543.0837 | 1101232.0976
52 | 2714522.4148 | 1101145.0824 | 2714526.8115 | 1101145.4389
53 | 2714506.8437 | 1101111.2775 | 2714505.1941 | 1101117.3724 | 2714497.7603 | 1101118.5409
54 | 2714503.6699 | 1101099.1048 | 2714497.9566 | 1101097.6337 | 2714488.3471 | 1101097.0688
55 | 2714686.8562 | 1101319.1271 | 2714689.8436 | 1101316.5466
56 | 2714624.1971 | 1101284.3564 | 2714615.7359 | 1101291.9863
57 | 2714482.6376 | 1101096.7331 | 2714488.3471 | 1101097.0688
58 | 2714491.724 | 1101137.781 | 2714494.4739 | 1101137.6786
59 | 2714522.4148 | 1101145.0824 | 2714511.4326 | 1101140.828 | 2714504.2838 | 1101137.3131 | 2714494.4739 | 1101137.6786
60 | 2714522.4148 | 1101145.0824 | 2714517.067 | 1101148.6951 | 2714513.7794 | 1101151.0236
61 | 2714522.4148 | 1101145.0824 | 2714524.6059 | 1101136.7419
62 | 2714505.8269 | 1101181.0941 | 2714509.3578 | 1101172.4325 | 2714509.9285 | 1101170.0862 | 2714509.7334 | 1101164.0117 | 2714509.8774 | 1101162.1242 | 2714510.0253 | 1101160.0256 | 2714511.2388 | 1101156.435 | 2714513.7794 | 1101151.0236
63 | 2714491.6174 | 1101228.1025 | 2714492.7024 | 1101235.4279 | 2714493.6488 | 1101279.6534 | 2714493.5881 | 1101281.5631
64 | 2714491.6174 | 1101228.1025 | 2714505.8165 | 1101228.0256 | 2714543.0837 | 1101232.0976
65 | 2714493.5881 | 1101281.5631 | 2714493.0207 | 1101299.4105 | 2714490.4709 | 1101302.0309 | 2714488.2393 | 1101311.1728 | 2714483.2066 | 1101328.2347
66 | 2714543.0837 | 1101232.0976 | 2714541.8161 | 1101251.3943
67 | 2714541.8161 | 1101251.3943 | 2714540.9715 | 1101264.2501
68 | 2714540.9715 | 1101264.2501 | 2714540.7423 | 1101267.7389
69 | 2714538.8481 | 1101296.5725 | 2714540.7423 | 1101267.7389
70 | 2714538.8481 | 1101296.5725 | 2714534.0786 | 1101308.0726
71 | 2714538.8481 | 1101296.5725 | 2714540.5688 | 1101312.6209
72 | 2714534.0786 | 1101308.0726 | 2714533.5359 | 1101309.381 | 2714521.8427 | 1101344.8846 | 2714521.3814 | 1101346.8387
73 | 2714483.2066 | 1101328.2347 | 2714482.7894 | 1101329.6492 | 2714478.0236 | 1101346.7759
74 | 2714521.3814 | 1101346.8387 | 2714516.601 | 1101367.0897 | 2714516.1398 | 1101370.6119
75 | 2714514.6837 | 1101381.7301 | 2714516.1398 | 1101370.6119
76 | 2714544.9832 | 1101353.7936 | 2714546.1364 | 1101359.5525
77 | 2714544.9832 | 1101353.7936 | 2714577.0285 | 1101326.8908
78 | 2714546.1364 | 1101359.5525 | 2714517.1924 | 1101379.9612
79 | 2714546.1364 | 1101359.5525 | 2714549.4392 | 1101368.947
80 | 2714577.0285 | 1101326.8908 | 2714587.9704 | 1101317.0239
81 | 2714577.0285 | 1101326.8908 | 2714591.2025 | 1101338.4615
82 | 2714489.1294 | 1101394.9129 | 2714488.8819 | 1101397.3654 | 2714491.7051 | 1101407.3365 | 2714491.7745 | 1101410.5472
83 | 2714489.1294 | 1101394.9129 | 2714490.1072 | 1101393.1412 | 2714493.9106 | 1101390.5445 | 2714509.5528 | 1101385.3469 | 2714514.6837 | 1101381.7301
84 | 2714491.7745 | 1101410.5472 | 2714491.7878 | 1101411.1629 | 2714488.5434 | 1101429.2695 | 2714476.9488 | 1101465.7201 | 2714476.1235 | 1101468.1906
85 | 2714514.6837 | 1101381.7301 | 2714517.1924 | 1101379.9612
86 | 2714549.4392 | 1101368.947 | 2714554.9868 | 1101384.7265
87 | 2714604.249 | 1101302.3447 | 2714587.9704 | 1101317.0239
88 | 2714591.2025 | 1101338.4615 | 2714597.0467 | 1101343.2323
89 | 2714554.9868 | 1101384.7265 | 2714559.5862 | 1101397.8088
90 | 2714604.249 | 1101302.3447 | 2714615.7359 | 1101291.9863
91 | 2714597.0467 | 1101343.2323 | 2714607.9803 | 1101352.1579
92 | 2714559.5862 | 1101397.8088 | 2714559.6373 | 1101397.9541
93 | 2714559.6373 | 1101397.9541 | 2714563.5041 | 1101408.9525
94 | 2714573.8042 | 1101438.2498 | 2714563.5041 | 1101408.9525
95 | 2714607.9803 | 1101352.1579 | 2714617.5179 | 1101359.9437 | 2714623.8301 | 1101367.3851
96 | 2714625.9049 | 1101369.8311 | 2714623.8301 | 1101367.3851
97 | 2714573.8042 | 1101438.2498 | 2714579.8431 | 1101455.1747
98 | 2714573.8042 | 1101438.2498 | 2714556.9171 | 1101452.3469
99 | 2714579.8431 | 1101455.1747 | 2714581.0874 | 1101458.6619
100 | 2714556.9171 | 1101452.3469 | 2714550.4926 | 1101457.7101
101 | 2714581.0874 | 1101458.6619 | 2714584.9939 | 1101469.6103
102 | 2714550.4926 | 1101457.7101 | 2714531.8332 | 1101473.2867
103 | 2714531.8332 | 1101473.2867 | 2714516.5477 | 1101486.0469 | 2714512.6667 | 1101487.9367
104 | 2714584.9939 | 1101469.6103 | 2714590.1543 | 1101484.0731
105 | 2714572.0717 | 1101518.1489 | 2714563.4155 | 1101523.1669 | 2714561.1995 | 1101525.7379 | 2714560.1478 | 1101528.5533 | 2714559.2266 | 1101533.884 | 2714559.2878 | 1101547.0496 | 2714559.9045 | 1101553.071
106 | 2714572.0717 | 1101518.1489 | 2714583.0408 | 1101513.7316
107 | 2714572.0717 | 1101518.1489 | 2714568.0144 | 1101508.4247
108 | 2714590.8235 | 1101510.5975 | 2714592.8289 | 1101507.2887 | 2714593.9987 | 1101502.3185 | 2714594.2062 | 1101495.4289 | 2714590.1543 | 1101484.0731
109 | 2714590.8235 | 1101510.5975 | 2714583.0408 | 1101513.7316
110 | 2714590.8235 | 1101510.5975 | 2714587.963 | 1101525.5759 | 2714589.782 | 1101537.8852 | 2714592.3479 | 1101541.5674
111 | 2714554.855 | 1101476.8851 | 2714560.5702 | 1101490.5828
112 | 2714560.5702 | 1101490.5828 | 2714568.0144 | 1101508.4247
113 | 2714652.6927 | 1101520.6607 | 2714633.5929 | 1101535.9772 | 2714599.521 | 1101547.2642 | 2714594.1081 | 1101544.0933 | 2714592.3479 | 1101541.5674
114 | 2714744.8757 | 1101396.3727 | 2714743.7308 | 1101404.5233 | 2714733.4727 | 1101442.9825
115 | 2714744.8757 | 1101396.3727 | 2714708.2762 | 1101412.737 | 2714705.1595 | 1101412.578 | 2714701.993 | 1101410.1388
116 | 2714686.8562 | 1101319.1271 | 2714672.3412 | 1101331.6648
117 | 2714668.1593 | 1101335.277 | 2714672.3412 | 1101331.6648
118 | 2714668.1593 | 1101335.277 | 2714701.993 | 1101410.1388

## bus_geodata
| x | y | coords
0 | 2714460.9872 | 1100995.2063
1 | 2714470.6632 | 1101013.3067
2 | 2714479.852 | 1101005.9416
3 | 2714481.2227 | 1101028.9927
4 | 2714462.8345 | 1101016.2835
5 | 2714476.0823 | 1101000.9894
6 | 2714483.5046 | 1101010.7402
7 | 2714493.4042 | 1101047.0878
8 | 2714471.6662 | 1100992.0153
9 | 2714487.2502 | 1101015.661
10 | 2714495.5066 | 1101050.211
11 | 2714540.9236 | 1101014.3772
12 | 2714548.1367 | 1101025.4308
13 | 2714512.48 | 1100995.9444
14 | 2714543.5175 | 1101033.0934
15 | 2714561.6116 | 1101033.084
16 | 2714530.9467 | 1101065.4338
17 | 2714529.9504 | 1101084.1833
18 | 2714547.414 | 1101067.4234
19 | 2714586.2111 | 1101029.633
20 | 2714587.2307 | 1101044.759
21 | 2714562.6887 | 1101033.8351
22 | 2714529.7572 | 1101087.8599
23 | 2714512.7449 | 1101065.2327
24 | 2714549.8889 | 1101063.332
25 | 2714573.5425 | 1101043.1775
26 | 2714505.1594 | 1101039.5255
27 | 2714508.8744 | 1101056.8786
28 | 2714533.1896 | 1101094.2475
29 | 2714536.0768 | 1101099.6203
30 | 2714600.1484 | 1101042.6673
31 | 2714593.9269 | 1101069.3797
32 | 2714623.9026 | 1101039.289
33 | 2714598.7367 | 1101076.2131
34 | 2714627.5719 | 1101108.4452
35 | 2714670.1071 | 1101242.957
36 | 2714713.2235 | 1101296.3516
37 | 2714631.0603 | 1101278.1675
38 | 2714549.0891 | 1101119.0449
39 | 2714556.6115 | 1101126.4701
40 | 2714554.2436 | 1101137.033
41 | 2714598.6238 | 1101135.8215
42 | 2714527.845 | 1101102.2224
43 | 2714551.9032 | 1101147.4733
44 | 2714509.6051 | 1101100.6331
45 | 2714528.1402 | 1101111.1923
46 | 2714544.1444 | 1101217.7301
47 | 2714526.8115 | 1101145.4389
48 | 2714506.8437 | 1101111.2775
49 | 2714503.6699 | 1101099.1048
50 | 2714689.8436 | 1101316.5466
51 | 2714624.1971 | 1101284.3564
52 | 2714482.6376 | 1101096.7331
53 | 2714488.3471 | 1101097.0688
54 | 2714497.7603 | 1101118.5409
55 | 2714491.724 | 1101137.781
56 | 2714494.4739 | 1101137.6786
57 | 2714522.4148 | 1101145.0824
58 | 2714513.7794 | 1101151.0236
59 | 2714524.6059 | 1101136.7419
60 | 2714505.8269 | 1101181.0941
61 | 2714491.6174 | 1101228.1025
62 | 2714493.5881 | 1101281.5631
63 | 2714543.0837 | 1101232.0976
64 | 2714599.1039 | 1101233.9332
65 | 2714541.8161 | 1101251.3943
66 | 2714540.9715 | 1101264.2501
67 | 2714540.7423 | 1101267.7389
68 | 2714538.8481 | 1101296.5725
69 | 2714534.0786 | 1101308.0726
70 | 2714540.5688 | 1101312.6209
71 | 2714483.2066 | 1101328.2347
72 | 2714521.3814 | 1101346.8387
73 | 2714516.1398 | 1101370.6119
74 | 2714544.9832 | 1101353.7936
75 | 2714546.1364 | 1101359.5525
76 | 2714577.0285 | 1101326.8908
77 | 2714478.0236 | 1101346.7759
78 | 2714489.1294 | 1101394.9129
79 | 2714491.7745 | 1101410.5472
80 | 2714514.6837 | 1101381.7301
81 | 2714517.1924 | 1101379.9612
82 | 2714549.4392 | 1101368.947
83 | 2714587.9704 | 1101317.0239
84 | 2714591.2025 | 1101338.4615
85 | 2714554.9868 | 1101384.7265
86 | 2714604.249 | 1101302.3447
87 | 2714597.0467 | 1101343.2323
88 | 2714476.1235 | 1101468.1906
89 | 2714559.5862 | 1101397.8088
90 | 2714559.6373 | 1101397.9541
91 | 2714563.5041 | 1101408.9525
92 | 2714607.9803 | 1101352.1579
93 | 2714623.8301 | 1101367.3851
94 | 2714625.9049 | 1101369.8311
95 | 2714615.7359 | 1101291.9863
96 | 2714573.8042 | 1101438.2498
97 | 2714579.8431 | 1101455.1747
98 | 2714556.9171 | 1101452.3469
99 | 2714581.0874 | 1101458.6619
100 | 2714550.4926 | 1101457.7101
101 | 2714531.8332 | 1101473.2867
102 | 2714512.6667 | 1101487.9367
103 | 2714584.9939 | 1101469.6103
104 | 2714559.9045 | 1101553.071
105 | 2714572.0717 | 1101518.1489
106 | 2714590.1543 | 1101484.0731
107 | 2714590.8235 | 1101510.5975
108 | 2714554.855 | 1101476.8851
109 | 2714560.5702 | 1101490.5828
110 | 2714568.0144 | 1101508.4247
111 | 2714583.0408 | 1101513.7316
112 | 2714592.3479 | 1101541.5674
113 | 2714652.6927 | 1101520.6607
114 | 2714733.4727 | 1101442.9825
115 | 2714744.8757 | 1101396.3727
116 | 2714686.8562 | 1101319.1271
117 | 2714672.3412 | 1101331.6648
118 | 2714668.1593 | 1101335.277
119 | 2714701.993 | 1101410.1388
120 | 2714543.0837 | 1101232.0976

## line_std_types
| c_nf_per_km | r_ohm_per_km | x_ohm_per_km | max_i_ka | type | q_mm2 | alpha | voltage_rating
NAYY 4x50 SE | 210 | 0.642 | 0.083 | 0.142 | cs | 50 | 0.00403 | LV
NAYY 4x120 SE | 264 | 0.225 | 0.08 | 0.242 | cs | 120 | 0.00403 | LV
NAYY 4x150 SE | 261 | 0.208 | 0.08 | 0.27 | cs | 150 | 0.00403 | LV
NA2XS2Y 1x95 RM/25 12/20 kV | 216 | 0.313 | 0.132 | 0.252 | cs | 95 | 0.00403 | MV
NA2XS2Y 1x185 RM/25 12/20 kV | 273 | 0.161 | 0.117 | 0.362 | cs | 185 | 0.00403 | MV
NA2XS2Y 1x240 RM/25 12/20 kV | 304 | 0.122 | 0.112 | 0.421 | cs | 240 | 0.00403 | MV
NA2XS2Y 1x95 RM/25 6/10 kV | 315 | 0.313 | 0.123 | 0.249 | cs | 95 | 0.00403 | MV
NA2XS2Y 1x185 RM/25 6/10 kV | 406 | 0.161 | 0.11 | 0.358 | cs | 185 | 0.00403 | MV
NA2XS2Y 1x240 RM/25 6/10 kV | 456 | 0.122 | 0.105 | 0.416 | cs | 240 | 0.00403 | MV
NA2XS2Y 1x150 RM/25 12/20 kV | 250 | 0.206 | 0.116 | 0.319 | cs | 150 | 0.00403 | MV
NA2XS2Y 1x120 RM/25 12/20 kV | 230 | 0.253 | 0.119 | 0.283 | cs | 120 | 0.00403 | MV
NA2XS2Y 1x70 RM/25 12/20 kV | 190 | 0.443 | 0.132 | 0.22 | cs | 70 | 0.00403 | MV
NA2XS2Y 1x150 RM/25 6/10 kV | 360 | 0.206 | 0.11 | 0.315 | cs | 150 | 0.00403 | MV
NA2XS2Y 1x120 RM/25 6/10 kV | 340 | 0.253 | 0.113 | 0.28 | cs | 120 | 0.00403 | MV
NA2XS2Y 1x70 RM/25 6/10 kV | 280 | 0.443 | 0.123 | 0.217 | cs | 70 | 0.00403 | MV
N2XS(FL)2Y 1x120 RM/35 64/110 kV | 112 | 0.153 | 0.166 | 0.366 | cs | 120 | 0.00393 | HV
N2XS(FL)2Y 1x185 RM/35 64/110 kV | 125 | 0.099 | 0.156 | 0.457 | cs | 185 | 0.00393 | HV
N2XS(FL)2Y 1x240 RM/35 64/110 kV | 135 | 0.075 | 0.149 | 0.526 | cs | 240 | 0.00393 | HV
N2XS(FL)2Y 1x300 RM/35 64/110 kV | 144 | 0.06 | 0.144 | 0.588 | cs | 300 | 0.00393 | HV
15-AL1/3-ST1A 0.4 | 11 | 1.8769 | 0.35 | 0.105 | ol | 16 | 0.00403 | LV
24-AL1/4-ST1A 0.4 | 11.25 | 1.2012 | 0.335 | 0.14 | ol | 24 | 0.00403 | LV
48-AL1/8-ST1A 0.4 | 12.2 | 0.5939 | 0.3 | 0.21 | ol | 48 | 0.00403 | LV
94-AL1/15-ST1A 0.4 | 13.2 | 0.306 | 0.29 | 0.35 | ol | 94 | 0.00403 | LV
34-AL1/6-ST1A 10.0 | 9.7 | 0.8342 | 0.36 | 0.17 | ol | 34 | 0.00403 | MV
48-AL1/8-ST1A 10.0 | 10.1 | 0.5939 | 0.35 | 0.21 | ol | 48 | 0.00403 | MV
70-AL1/11-ST1A 10.0 | 10.4 | 0.4132 | 0.339 | 0.29 | ol | 70 | 0.00403 | MV
94-AL1/15-ST1A 10.0 | 10.75 | 0.306 | 0.33 | 0.35 | ol | 94 | 0.00403 | MV
122-AL1/20-ST1A 10.0 | 11.1 | 0.2376 | 0.323 | 0.41 | ol | 122 | 0.00403 | MV
149-AL1/24-ST1A 10.0 | 11.25 | 0.194 | 0.315 | 0.47 | ol | 149 | 0.00403 | MV
34-AL1/6-ST1A 20.0 | 9.15 | 0.8342 | 0.382 | 0.17 | ol | 34 | 0.00403 | MV
48-AL1/8-ST1A 20.0 | 9.5 | 0.5939 | 0.372 | 0.21 | ol | 48 | 0.00403 | MV
70-AL1/11-ST1A 20.0 | 9.7 | 0.4132 | 0.36 | 0.29 | ol | 70 | 0.00403 | MV
94-AL1/15-ST1A 20.0 | 10 | 0.306 | 0.35 | 0.35 | ol | 94 | 0.00403 | MV
122-AL1/20-ST1A 20.0 | 10.3 | 0.2376 | 0.344 | 0.41 | ol | 122 | 0.00403 | MV
149-AL1/24-ST1A 20.0 | 10.5 | 0.194 | 0.337 | 0.47 | ol | 149 | 0.00403 | MV
184-AL1/30-ST1A 20.0 | 10.75 | 0.1571 | 0.33 | 0.535 | ol | 184 | 0.00403 | MV
243-AL1/39-ST1A 20.0 | 11 | 0.1188 | 0.32 | 0.645 | ol | 243 | 0.00403 | MV
48-AL1/8-ST1A 110.0 | 8 | 0.5939 | 0.46 | 0.21 | ol | 48 | 0.00403 | HV
70-AL1/11-ST1A 110.0 | 8.4 | 0.4132 | 0.45 | 0.29 | ol | 70 | 0.00403 | HV
94-AL1/15-ST1A 110.0 | 8.65 | 0.306 | 0.44 | 0.35 | ol | 94 | 0.00403 | HV
122-AL1/20-ST1A 110.0 | 8.5 | 0.2376 | 0.43 | 0.41 | ol | 122 | 0.00403 | HV
149-AL1/24-ST1A 110.0 | 8.75 | 0.194 | 0.41 | 0.47 | ol | 149 | 0.00403 | HV
184-AL1/30-ST1A 110.0 | 8.8 | 0.1571 | 0.4 | 0.535 | ol | 184 | 0.00403 | HV
243-AL1/39-ST1A 110.0 | 9 | 0.1188 | 0.39 | 0.645 | ol | 243 | 0.00403 | HV
305-AL1/39-ST1A 110.0 | 9.2 | 0.0949 | 0.38 | 0.74 | ol | 305 | 0.00403 | HV
490-AL1/64-ST1A 110.0 | 9.75 | 0.059 | 0.37 | 0.96 | ol | 490 | 0.00403 | HV
679-AL1/86-ST1A 110.0 | 9.95 | 0.042 | 0.36 | 1.15 | ol | 679 | 0.00403 | HV
490-AL1/64-ST1A 220.0 | 10 | 0.059 | 0.285 | 0.96 | ol | 490 | 0.00403 | HV
679-AL1/86-ST1A 220.0 | 11.7 | 0.042 | 0.275 | 1.15 | ol | 679 | 0.00403 | HV
490-AL1/64-ST1A 380.0 | 11 | 0.059 | 0.253 | 0.96 | ol | 490 | 0.00403 | HV
679-AL1/86-ST1A 380.0 | 14.6 | 0.042 | 0.25 | 1.15 | ol | 679 | 0.00403 | HV

## trafo_std_types
| i0_percent | pfe_kw | vkr_percent | sn_mva | vn_lv_kv | vn_hv_kv | vk_percent | shift_degree | vector_group | tap_side | tap_neutral | tap_min | tap_max | tap_step_degree | tap_step_percent | tap_phase_shifter
160 MVA 380/110 kV | 0.06 | 60 | 0.25 | 160 | 110 | 380 | 12.2 | 0 | Yy0 | hv | 0 | -9 | 9 | 0 | 1.5 | FALSE
100 MVA 220/110 kV | 0.06 | 55 | 0.26 | 100 | 110 | 220 | 12 | 0 | Yy0 | hv | 0 | -9 | 9 | 0 | 1.5 | FALSE
63 MVA 110/20 kV | 0.04 | 22 | 0.32 | 63 | 20 | 110 | 18 | 150 | YNd5 | hv | 0 | -9 | 9 | 0 | 1.5 | FALSE
40 MVA 110/20 kV | 0.05 | 18 | 0.34 | 40 | 20 | 110 | 16.2 | 150 | YNd5 | hv | 0 | -9 | 9 | 0 | 1.5 | FALSE
25 MVA 110/20 kV | 0.07 | 14 | 0.41 | 25 | 20 | 110 | 12 | 150 | YNd5 | hv | 0 | -9 | 9 | 0 | 1.5 | FALSE
63 MVA 110/10 kV | 0.04 | 22 | 0.32 | 63 | 10 | 110 | 18 | 150 | YNd5 | hv | 0 | -9 | 9 | 0 | 1.5 | FALSE
40 MVA 110/10 kV | 0.05 | 18 | 0.34 | 40 | 10 | 110 | 16.2 | 150 | YNd5 | hv | 0 | -9 | 9 | 0 | 1.5 | FALSE
25 MVA 110/10 kV | 0.07 | 14 | 0.41 | 25 | 10 | 110 | 12 | 150 | YNd5 | hv | 0 | -9 | 9 | 0 | 1.5 | FALSE
0.25 MVA 20/0.4 kV | 0.32 | 0.8 | 1.44 | 0.25 | 0.4 | 20 | 6 | 150 | Yzn5 | hv | 0 | -2 | 2 | 0 | 2.5 | FALSE
0.4 MVA 20/0.4 kV | 0.3375 | 1.35 | 1.425 | 0.4 | 0.4 | 20 | 6 | 150 | Dyn5 | hv | 0 | -2 | 2 | 0 | 2.5 | FALSE
0.63 MVA 20/0.4 kV | 0.2619 | 1.65 | 1.206 | 0.63 | 0.4 | 20 | 6 | 150 | Dyn5 | hv | 0 | -2 | 2 | 0 | 2.5 | FALSE
0.25 MVA 10/0.4 kV | 0.24 | 0.6 | 1.2 | 0.25 | 0.4 | 10 | 4 | 150 | Dyn5 | hv | 0 | -2 | 2 | 0 | 2.5 | FALSE
0.4 MVA 10/0.4 kV | 0.2375 | 0.95 | 1.325 | 0.4 | 0.4 | 10 | 4 | 150 | Dyn5 | hv | 0 | -2 | 2 | 0 | 2.5 | FALSE
0.63 MVA 10/0.4 kV | 0.1873 | 1.18 | 1.0794 | 0.63 | 0.4 | 10 | 4 | 150 | Dyn5 | hv | 0 | -2 | 2 | 0 | 2.5 | FALSE

## trafo3w_std_types
| sn_hv_mva | sn_mv_mva | sn_lv_mva | vn_hv_kv | vn_mv_kv | vn_lv_kv | vk_hv_percent | vk_mv_percent | vk_lv_percent | vkr_hv_percent | vkr_mv_percent | vkr_lv_percent | pfe_kw | i0_percent | shift_mv_degree | shift_lv_degree | vector_group | tap_side | tap_neutral | tap_min | tap_max | tap_step_percent
63/25/38 MVA 110/20/10 kV | 63 | 25 | 38 | 110 | 20 | 10 | 10.4 | 10.4 | 10.4 | 0.28 | 0.32 | 0.35 | 35 | 0.89 | 0 | 0 | YN0yn0yn0 | hv | 0 | -10 | 10 | 1.2
63/25/38 MVA 110/10/10 kV | 63 | 25 | 38 | 110 | 10 | 10 | 10.4 | 10.4 | 10.4 | 0.28 | 0.32 | 0.35 | 35 | 0.89 | 0 | 0 | YN0yn0yn0 | hv | 0 | -10 | 10 | 1.2

## fuse_std_types
| fuse_type | i_rated_a | t_avg | t_min | t_total | x_avg | x_min | x_total
HV 100A | HV 100A | 100 | 0 | [10.0, 3.64, 0.854, 0.281, 0.1, 0.0531, 0.022, 0.01] | [10.0, 4.267, 1.21, 0.403, 0.1, 0.058, 0.022, 0.01] | 0 | [300.0, 350.0, 450.0, 550.0, 700.0, 850.0, 1200.0, 1752.0] | [600.0, 700.0, 900.0, 1150.0, 1665.0, 2000.0, 3000.0, 4313.0]
HV 10A | HV 10A | 10 | 0 | [10.0, 1675.0, 0.344, 0.156, 0.1, 0.0417, 0.0171, 0.01] | [10.0, 1.3, 0.3, 0.155, 0.1, 0.0555, 0.023, 0.01] | 0 | [30.0, 32.0, 35.0, 37.0, 39.0, 50.0, 70.0, 88.0] | [60.0, 70.0, 80.0, 87.0, 94.0, 110.0, 150.0, 216.0]
HV 125A | HV 125A | 125 | 0 | [10.0, 1.82, 0.344, 0.1, 0.0467, 0.0269, 0.01] | [10.0, 2.478, 0.426, 0.1, 0.0427, 0.0211, 0.01] | 0 | [375.0, 500.0, 700.0, 925.0, 1200.0, 1500.0, 2341.0] | [750.0, 1000.0, 1500.0, 2200.0, 3000.0, 4000.0, 5765.0]
HV 160A | HV 160A | 160 | 0 | [10.0, 4.15, 1.03, 0.198, 0.1, 0.051, 0.0172, 0.01] | [10.0, 2.3, 0.734, 0.274, 0.1, 0.046, 0.0177, 0.01] | 0 | [480.0, 550.0, 700.0, 1000.0, 1260.0, 1600.0, 2500.0, 3227.0] | [960.0, 1300.0, 1700.0, 2200.0, 2996.0, 4000.0, 6000.0, 7946.0]
HV 16A | HV 16A | 16 | 0 | [10.0, 0.352, 0.164, 0.1, 0.0649, 0.0342, 0.01] | [10.0, 2.34, 0.722, 0.181, 0.1, 0.055, 0.0296, 0.01] | 0 | [48.0, 60.0, 65.0, 71.0, 80.0, 100.0, 162.0] | [96.0, 110.0, 125.0, 150.0, 168.0, 200.0, 250.0, 398.0]
HV 200A | HV 200A | 200 | 0 | [10.0, 4.267, 1.21, 0.403, 0.1, 0.058, 0.022, 0.01] | [10.0, 3.73, 1.654, 0.328, 0.1, 0.0531, 0.019, 0.01] | 0 | [600.0, 700.0, 900.0, 1150.0, 1665.0, 2000.0, 3000.0, 4313.0] | [1200.0, 1500.0, 1800.0, 2700.0, 3960.0, 5000.0, 7500.0, 10620.0]
HV 20A | HV 20A | 20 | 0 | [10.0, 1.3, 0.3, 0.155, 0.1, 0.0555, 0.023, 0.01] | [10.0, 1.3, 0.161, 0.1, 0.0611, 0.0399, 0.0141, 0.01] | 0 | [60.0, 70.0, 80.0, 87.0, 94.0, 110.0, 150.0, 216.0] | [120.0, 150.0, 200.0, 223.0, 260.0, 300.0, 450.0, 532.0]
HV 25A | HV 25A | 25 | 0 | [10.0, 2.512, 0.833, 0.299, 0.1, 0.0372, 0.0223, 0.01] | [10.0, 3.125, 0.597, 0.198, 0.1, 0.0378, 0.022, 0.01] | 0 | [75.0, 82.0, 90.0, 100.0, 124.0, 170.0, 200.0, 289.0] | [150.0, 170.0, 210.0, 250.0, 294.0, 400.0, 500.0, 711.0]
HV 31.5A | HV 31.5A | 31.5 | 0 | [10.0, 2.34, 0.722, 0.181, 0.1, 0.055, 0.0296, 0.01] | [10.0, 2.84, 0.368, 0.164, 0.1, 0.0621, 0.0378, 0.0195, 0.01] | 0 | [95.0, 110.0, 125.0, 150.0, 165.0, 200.0, 250.0, 390.0] | [189.0, 220.0, 300.0, 350.0, 393.0, 450.0, 530.0, 700.0, 960.0]
HV 40A | HV 40A | 40 | 0 | [10.0, 1.3, 0.161, 0.1, 0.0611, 0.0399, 0.0141, 0.01] | [10.0, 2.05, 0.369, 0.198, 0.1, 0.051, 0.0298, 0.01] | 0 | [120.0, 150.0, 200.0, 223.0, 260.0, 300.0, 450.0, 532.0] | [240.0, 300.0, 400.0, 450.0, 530.0, 650.0, 800.0, 1311.0]
HV 50A | HV 50A | 50 | 0 | [10.0, 3.215, 0.597, 0.198, 0.1, 0.0378, 0.022, 0.01] | [10.0, 3.64, 0.854, 0.281, 0.1, 0.0531, 0.022, 0.01] | 0 | [150.0, 170.0, 210.0, 250.0, 294.0, 400.0, 500.0, 711.0] | [300.0, 350.0, 450.0, 550.0, 700.0, 850.0, 1200.0, 1752.0]
HV 6.3A | HV 6.3A | 6.3 | 0 | [10.0, 1.39, 0.344, 0.168, 0.1, 0.056, 0.0263, 0.01] | [10.0, 1.711, 0.516, 0.198, 0.1, 0.0634, 0.0303, 0.01] | 0 | [19.0, 19.5, 20.4, 20.8, 22.0, 25.0, 32.0, 48.0] | [38.0, 40.0, 43.0, 48.0, 53.0, 60.0, 75.0, 118.0]
HV 63A | HV 63A | 63 | 0 | [10.0, 2.84, 0.368, 0.164, 0.1, 0.0621, 0.0378, 0.0195, 0.01] | [10.0, 1.82, 0.344, 0.1, 0.0467, 0.0269, 0.01] | 0 | [189.0, 220.0, 300.0, 350.0, 393.0, 450.0, 530.0, 700.0, 961.0] | [378.0, 500.0, 700.0, 934.0, 1200.0, 1500.0, 2366.0]
HV 80A | HV 80A | 80 | 0 | [10.0, 2.05, 0.369, 0.198, 0.1, 0.051, 0.0298, 0.01] | [10.0, 4.15, 1.03, 0.198, 0.1, 0.051, 0.0172, 0.01] | 0 | [240.0, 300.0, 400.0, 450.0, 530.0, 650.0, 800.0, 1311.0] | [480.0, 550.0, 700.0, 1000.0, 1260.0, 1600.0, 2500.0, 3227.0]
Siemens NH-1-100 | Siemens NH-1-100 | 100 | [5400.0, 2000.0, 400.0, 20.0, 1.0, 0.2, 0.012, 0.004] | 0 | 0 | [150.0, 190.0, 250.0, 430.0, 900.0, 1250.0, 2700.0, 3600.0] | 0 | 0
Siemens NH-1-125 | Siemens NH-1-125 | 125 | [4800.0, 120.0, 7.0, 0.1, 0.004] | 0 | 0 | [180.0, 400.0, 740.0, 2000.0, 4250.0] | 0 | 0
Siemens NH-1-16 | Siemens NH-1-16 | 16 | [4000.0, 400.0, 2.0, 0.1, 0.04, 0.01] | 0 | 0 | [26.0, 35.0, 75.0, 150.0, 200.0, 300.0] | 0 | 0
Siemens NH-1-160 | Siemens NH-1-160 | 160 | [4800.0, 120.0, 7.0, 0.1, 0.004] | 0 | 0 | [210.0, 500.0, 900.0, 2300.0, 5000.0] | 0 | 0
Siemens NH-1-25 | Siemens NH-1-25 | 25 | [4000.0, 1000.0, 10.0, 0.2, 0.02, 0.01] | 0 | 0 | [40.0, 50.0, 100.0, 210.0, 400.0, 500.0] | 0 | 0
Siemens NH-1-50 | Siemens NH-1-50 | 50 | [4000.0, 40.0, 4.0, 1.0, 0.02, 0.01] | 0 | 0 | [86.0, 200.0, 300.0, 400.0, 1000.0, 1280.0] | 0 | 0
Siemens NH-1-63 | Siemens NH-1-63 | 63 | [4000.0, 100.0, 10.0, 2.0, 0.04, 0.01] | 0 | 0 | [100.0, 200.0, 300.0, 400.0, 1000.0, 1500.0] | 0 | 0
Siemens NH-1-80 | Siemens NH-1-80 | 80 | [4800.0, 120.0, 7.0, 0.1, 0.01] | 0 | 0 | [150.58, 250.0, 450.0, 1150.0, 2470.0] | 0 | 0
Siemens NH-2-1000 | Siemens NH-2-1000 | 1000 | [4800.0, 120.0, 7.0, 0.1, 0.004] | 0 | 0 | [1900.0, 3500.0, 8400.0, 24000.0, 52000.0] | 0 | 0
Siemens NH-2-200 | Siemens NH-2-200 | 200 | [4800.0, 120.0, 7.0, 0.1, 0.004] | 0 | 0 | [280.0, 650.0, 1200.0, 3000.0, 7000.0] | 0 | 0
Siemens NH-2-224 | Siemens NH-2-224 | 224 | [4800.0, 120.0, 7.0, 0.2, 0.04, 0.004] | 0 | 0 | [400.0, 750.0, 1453.0, 3025.0, 4315.0, 7600.0] | 0 | 0
Siemens NH-2-250 | Siemens NH-2-250 | 250 | [4800.0, 120.0, 7.0, 0.1, 0.004] | 0 | 0 | [450.0, 800.0, 1650.0, 4000.0, 8500.0] | 0 | 0
Siemens NH-2-315 | Siemens NH-2-315 | 315 | [4800.0, 120.0, 7.0, 0.1, 0.004] | 0 | 0 | [550.0, 920.0, 1900.0, 5000.0, 11000.0] | 0 | 0
Siemens NH-2-355 | Siemens NH-2-355 | 355 | [4800.0, 120.0, 6.0, 0.1, 0.004] | 0 | 0 | [650.0, 1116.27, 2350.0, 5840.0, 12790.0] | 0 | 0
Siemens NH-2-400 | Siemens NH-2-400 | 400 | [4800.0, 120.0, 7.0, 0.1, 0.004] | 0 | 0 | [720.0, 1350.0, 2800.0, 6500.0, 15000.0] | 0 | 0
Siemens NH-2-425 | Siemens NH-2-425 | 425 | [4800.0, 120.0, 7.0, 0.1, 0.004] | 0 | 0 | [850.0, 1500.0, 3050.0, 7500.0, 16500.0] | 0 | 0
Siemens NH-2-630 | Siemens NH-2-630 | 630 | [4800.0, 120.0, 7.0, 0.1, 0.004] | 0 | 0 | [1200.0, 2000.0, 4800.0, 12000.0, 26000.0] | 0 | 0

## dtypes
| element | column | dtype
0 | bus | name | object
1 | bus | vn_kv | float64
2 | bus | type | object
3 | bus | zone | object
4 | bus | in_service | bool
5 | load | name | object
6 | load | bus | uint32
7 | load | p_mw | float64
8 | load | q_mvar | float64
9 | load | const_z_percent | float64
10 | load | const_i_percent | float64
11 | load | sn_mva | float64
12 | load | scaling | float64
13 | load | in_service | bool
14 | load | type | object
15 | ext_grid | name | object
16 | ext_grid | bus | uint32
17 | ext_grid | vm_pu | float64
18 | ext_grid | va_degree | float64
19 | ext_grid | slack_weight | float64
20 | ext_grid | in_service | bool
21 | line | name | object
22 | line | std_type | object
23 | line | from_bus | uint32
24 | line | to_bus | uint32
25 | line | length_km | float64
26 | line | r_ohm_per_km | float64
27 | line | x_ohm_per_km | float64
28 | line | c_nf_per_km | float64
29 | line | g_us_per_km | float64
30 | line | max_i_ka | float64
31 | line | df | float64
32 | line | parallel | uint32
33 | line | type | object
34 | line | in_service | bool
35 | trafo | name | object
36 | trafo | std_type | object
37 | trafo | hv_bus | uint32
38 | trafo | lv_bus | uint32
39 | trafo | sn_mva | float64
40 | trafo | vn_hv_kv | float64
41 | trafo | vn_lv_kv | float64
42 | trafo | vk_percent | float64
43 | trafo | vkr_percent | float64
44 | trafo | pfe_kw | float64
45 | trafo | i0_percent | float64
46 | trafo | shift_degree | float64
47 | trafo | tap_side | object
48 | trafo | tap_neutral | int32
49 | trafo | tap_min | int32
50 | trafo | tap_max | int32
51 | trafo | tap_step_percent | float64
52 | trafo | tap_step_degree | float64
53 | trafo | tap_pos | int32
54 | trafo | tap_phase_shifter | bool
55 | trafo | parallel | uint32
56 | trafo | df | float64
57 | trafo | in_service | bool
58 | line_geodata | coords | object
59 | bus_geodata | x | float64
60 | bus_geodata | y | float64
61 | bus_geodata | coords | object

## parameters
| version | format_version | converged | OPF_converged | name | f_hz | sn_mva
0 | 2.14.6 | 2.14.0 | FALSE | FALSE |  | 50 | 1