## bus
| name | vn_kv | type | zone | in_service
0 | bus_LV_5171-15_0_5_node_0 | 0.4 | n |  | TRUE
1 | bus_LV_5171-15_0_5_node_1 | 0.4 | n |  | TRUE
2 | bus_LV_5171-15_0_5_node_2 | 0.4 | n |  | TRUE
3 | bus_LV_5171-15_0_5_node_3 | 0.4 | n |  | TRUE
4 | bus_LV_5171-15_0_5_node_5 | 0.4 | n |  | TRUE
5 | bus_LV_5171-15_0_5_node_6 | 0.4 | n |  | TRUE
6 | bus_LV_5171-15_0_5_node_7 | 0.4 | n |  | TRUE
7 | bus_LV_5171-15_0_5_node_91 | 0.4 | n |  | TRUE
8 | bus_LV_5171-15_0_5_node_88 | 0.4 | n |  | TRUE
9 | bus_LV_5171-15_0_5_node_4 | 0.4 | n |  | TRUE
10 | bus_LV_5171-15_0_5_node_49 | 0.4 | n |  | TRUE
11 | bus_LV_5171-15_0_5_node_116 | 0.4 | n |  | TRUE
12 | bus_LV_5171-15_0_5_node_14 | 0.4 | n |  | TRUE
13 | bus_LV_5171-15_0_5_node_20 | 0.4 | n |  | TRUE
14 | bus_LV_5171-15_0_5_node_92 | 0.4 | n |  | TRUE
15 | bus_LV_5171-15_0_5_node_89 | 0.4 | n |  | TRUE
16 | bus_LV_5171-15_0_5_node_48 | 0.4 | n |  | TRUE
17 | bus_LV_5171-15_0_5_node_114 | 0.4 | n |  | TRUE
18 | bus_LV_5171-15_0_5_node_12 | 0.4 | n |  | TRUE
19 | bus_LV_5171-15_0_5_node_19 | 0.4 | n |  | TRUE
20 | bus_LV_5171-15_0_5_node_8 | 0.4 | n |  | TRUE
21 | bus_LV_5171-15_0_5_node_9 | 0.4 | n |  | TRUE
22 | bus_LV_5171-15_0_5_node_11 | 0.4 | n |  | TRUE
23 | bus_LV_5171-15_0_5_node_50 | 0.4 | n |  | TRUE
24 | bus_LV_5171-15_0_5_node_51 | 0.4 | n |  | TRUE
25 | bus_LV_5171-15_0_5_node_17 | 0.4 | n |  | TRUE
26 | bus_LV_5171-15_0_5_node_13 | 0.4 | n |  | TRUE
27 | bus_LV_5171-15_0_5_node_56 | 0.4 | n |  | TRUE
28 | bus_LV_5171-15_0_5_node_74 | 0.4 | n |  | TRUE
29 | bus_LV_5171-15_0_5_node_15 | 0.4 | n |  | TRUE
30 | bus_LV_5171-15_0_5_node_16 | 0.4 | n |  | TRUE
31 | bus_LV_5171-15_0_5_node_18 | 0.4 | n |  | TRUE
32 | bus_LV_5171-15_0_5_node_21 | 0.4 | n |  | TRUE
33 | bus_LV_5171-15_0_5_node_22 | 0.4 | n |  | TRUE
34 | bus_LV_5171-15_0_5_node_23 | 0.4 | n |  | TRUE
35 | bus_LV_5171-15_0_5_node_24 | 0.4 | n |  | TRUE
36 | bus_LV_5171-15_0_5_node_25 | 0.4 | n |  | TRUE
37 | bus_LV_5171-15_0_5_node_75 | 0.4 | n |  | TRUE
38 | bus_LV_5171-15_0_5_node_47 | 0.4 | n |  | TRUE
39 | bus_LV_5171-15_0_5_node_131 | 0.4 | n |  | TRUE
40 | bus_LV_5171-15_0_5_node_103 | 0.4 | n |  | TRUE
41 | bus_LV_5171-15_0_5_node_54 | 0.4 | n |  | TRUE
42 | bus_LV_5171-15_0_5_node_76 | 0.4 | n |  | TRUE
43 | bus_LV_5171-15_0_5_node_43 | 0.4 | n |  | TRUE
44 | bus_LV_5171-15_0_5_node_44 | 0.4 | n |  | TRUE
45 | bus_LV_5171-15_0_5_node_26 | 0.4 | n |  | TRUE
46 | bus_LV_5171-15_0_5_node_27 | 0.4 | n |  | TRUE
47 | bus_LV_5171-15_0_5_node_28 | 0.4 | n |  | TRUE
48 | bus_LV_5171-15_0_5_node_29 | 0.4 | n |  | TRUE
49 | bus_LV_5171-15_0_5_node_30 | 0.4 | n |  | TRUE
50 | bus_LV_5171-15_0_5_node_33 | 0.4 | n |  | TRUE
51 | bus_LV_5171-15_0_5_node_35 | 0.4 | n |  | TRUE
52 | bus_LV_5171-15_0_5_node_31 | 0.4 | n |  | TRUE
53 | bus_LV_5171-15_0_5_node_32 | 0.4 | n |  | TRUE
54 | bus_LV_5171-15_0_5_node_34 | 0.4 | n |  | TRUE
55 | bus_LV_5171-15_0_5_node_46 | 0.4 | n |  | TRUE
56 | bus_LV_5171-15_0_5_node_68 | 0.4 | n |  | TRUE
57 | bus_LV_5171-15_0_5_node_69 | 0.4 | n |  | TRUE
58 | bus_LV_5171-15_0_5_node_67 | 0.4 | n |  | TRUE
59 | bus_LV_5171-15_0_5_node_36 | 0.4 | n |  | TRUE
60 | bus_LV_5171-15_0_5_node_37 | 0.4 | n |  | TRUE
61 | bus_LV_5171-15_0_5_node_38 | 0.4 | n |  | TRUE
62 | bus_LV_5171-15_0_5_node_39 | 0.4 | n |  | TRUE
63 | bus_LV_5171-15_0_5_node_40 | 0.4 | n |  | TRUE
64 | bus_LV_5171-15_0_5_node_41 | 0.4 | n |  | TRUE
65 | bus_LV_5171-15_0_5_node_42 | 0.4 | n |  | TRUE
66 | bus_LV_5171-15_0_5_node_86 | 0.4 | n |  | TRUE
67 | bus_LV_5171-15_0_5_node_53 | 0.4 | n |  | TRUE
68 | bus_LV_5171-15_0_5_node_87 | 0.4 | n |  | TRUE
69 | bus_LV_5171-15_0_5_node_85 | 0.4 | n |  | TRUE
70 | bus_LV_5171-15_0_5_node_52 | 0.4 | n |  | TRUE
71 | bus_LV_5171-15_0_5_node_55 | 0.4 | n |  | TRUE
72 | bus_LV_5171-15_0_5_node_65 | 0.4 | n |  | TRUE
73 | bus_LV_5171-15_0_5_node_57 | 0.4 | n |  | TRUE
74 | bus_LV_5171-15_0_5_node_58 | 0.4 | n |  | TRUE
75 | bus_LV_5171-15_0_5_node_73 | 0.4 | n |  | TRUE
76 | bus_LV_5171-15_0_5_node_70 | 0.4 | n |  | TRUE
77 | bus_LV_5171-15_0_5_node_83 | 0.4 | n |  | TRUE
78 | bus_LV_5171-15_0_5_node_84 | 0.4 | n |  | TRUE
79 | bus_LV_5171-15_0_5_node_59 | 0.4 | n |  | TRUE
80 | bus_LV_5171-15_0_5_node_60 | 0.4 | n |  | TRUE
81 | bus_LV_5171-15_0_5_node_61 | 0.4 | n |  | TRUE
82 | bus_LV_5171-15_0_5_node_64 | 0.4 | n |  | TRUE
83 | bus_LV_5171-15_0_5_node_66 | 0.4 | n |  | TRUE
84 | bus_LV_5171-15_0_5_node_62 | 0.4 | n |  | TRUE
85 | bus_LV_5171-15_0_5_node_63 | 0.4 | n |  | TRUE
86 | bus_LV_5171-15_0_5_node_111 | 0.4 | n |  | TRUE
87 | bus_LV_5171-15_0_5_node_121 | 0.4 | n |  | TRUE
88 | bus_LV_5171-15_0_5_node_109 | 0.4 | n |  | TRUE
89 | bus_LV_5171-15_0_5_node_71 | 0.4 | n |  | TRUE
90 | bus_LV_5171-15_0_5_node_72 | 0.4 | n |  | TRUE
91 | bus_LV_5171-15_0_5_node_104 | 0.4 | n |  | TRUE
92 | bus_LV_5171-15_0_5_node_77 | 0.4 | n |  | TRUE
93 | bus_LV_5171-15_0_5_node_78 | 0.4 | n |  | TRUE
94 | bus_LV_5171-15_0_5_node_79 | 0.4 | n |  | TRUE
95 | bus_LV_5171-15_0_5_node_80 | 0.4 | n |  | TRUE
96 | bus_LV_5171-15_0_5_node_81 | 0.4 | n |  | TRUE
97 | bus_LV_5171-15_0_5_node_101 | 0.4 | n |  | TRUE
98 | bus_LV_5171-15_0_5_node_90 | 0.4 | n |  | TRUE
99 | bus_LV_5171-15_0_5_node_94 | 0.4 | n |  | TRUE
100 | bus_LV_5171-15_0_5_node_93 | 0.4 | n |  | TRUE
101 | bus_LV_5171-15_0_5_node_130 | 0.4 | n |  | TRUE
102 | bus_LV_5171-15_0_5_node_102 | 0.4 | n |  | TRUE
103 | bus_LV_5171-15_0_5_node_107 | 0.4 | n |  | TRUE
104 | bus_LV_5171-15_0_5_node_95 | 0.4 | n |  | TRUE
105 | bus_LV_5171-15_0_5_node_96 | 0.4 | n |  | TRUE
106 | bus_LV_5171-15_0_5_node_97 | 0.4 | n |  | TRUE
107 | bus_LV_5171-15_0_5_node_98 | 0.4 | n |  | TRUE
108 | bus_LV_5171-15_0_5_node_99 | 0.4 | n |  | TRUE
109 | bus_LV_5171-15_0_5_node_100 | 0.4 | n |  | TRUE
110 | bus_LV_5171-15_0_5_node_106 | 0.4 | n |  | TRUE
111 | bus_LV_5171-15_0_5_node_123 | 0.4 | n |  | TRUE
112 | bus_LV_5171-15_0_5_node_122 | 0.4 | n |  | TRUE
113 | bus_LV_5171-15_0_5_node_108 | 0.4 | n |  | TRUE
114 | bus_LV_5171-15_0_5_node_105 | 0.4 | n |  | TRUE
115 | bus_LV_5171-15_0_5_node_110 | 0.4 | n |  | TRUE
116 | bus_LV_5171-15_0_5_node_120 | 0.4 | n |  | TRUE
117 | bus_LV_5171-15_0_5_node_112 | 0.4 | n |  | TRUE
118 | bus_LV_5171-15_0_5_node_113 | 0.4 | n |  | TRUE
119 | bus_LV_5171-15_0_5_node_115 | 0.4 | n |  | TRUE
120 | bus_LV_5171-15_0_5_node_117 | 0.4 | n |  | TRUE
121 | bus_LV_5171-15_0_5_node_118 | 0.4 | n |  | TRUE
122 | bus_LV_5171-15_0_5_node_129 | 0.4 | n |  | TRUE
123 | bus_LV_5171-15_0_5_node_128 | 0.4 | n |  | TRUE
124 | bus_LV_5171-15_0_5_node_119 | 0.4 | n |  | TRUE
125 | bus_MV_246_0_node_109 | 20 | n |  | TRUE

## load
| name | bus | p_mw | q_mvar | const_z_percent | const_i_percent | sn_mva | scaling | in_service | type
0 | LV_5171-15_0_5_load_0 | 0 | 0.0058463 | 0.0014652 | 0 | 0 |  | 1 | TRUE | wye
1 | LV_5171-15_0_5_load_5 | 4 | 0.0075443 | 0.0018908 | 0 | 0 |  | 1 | TRUE | wye
2 | LV_5171-15_0_5_load_6 | 5 | 0.0075712 | 0.0018975 | 0 | 0 |  | 1 | TRUE | wye
3 | LV_5171-15_0_5_load_7 | 6 | 0.0065468 | 0.0016408 | 0 | 0 |  | 1 | TRUE | wye
4 | LV_5171-15_0_5_load_91 | 7 | 0.0043871 | 0.0010995 | 0 | 0 |  | 1 | TRUE | wye
5 | LV_5171-15_0_5_load_88 | 8 | 0.049861 | 0.012496 | 0 | 0 |  | 1 | TRUE | wye
6 | LV_5171-15_0_5_load_4 | 9 | 0.0050321 | 0.0012612 | 0 | 0 |  | 1 | TRUE | wye
7 | LV_5171-15_0_5_load_49 | 10 | 0.0032111 | 0.00080478 | 0 | 0 |  | 1 | TRUE | wye
8 | LV_5171-15_0_5_load_116 | 11 | 0.002394 | 0.0006 | 0 | 0 |  | 1 | TRUE | wye
9 | LV_5171-15_0_5_load_14 | 12 | 0.0078338 | 0.0019633 | 0 | 0 |  | 1 | TRUE | wye
10 | LV_5171-15_0_5_load_92 | 14 | 0.0029768 | 0.00074606 | 0 | 0 |  | 1 | TRUE | wye
11 | LV_5171-15_0_5_load_89 | 15 | 0.0030811 | 0.00077219 | 0 | 0 |  | 1 | TRUE | wye
12 | LV_5171-15_0_5_load_48 | 16 | 0.0049029 | 0.0012288 | 0 | 0 |  | 1 | TRUE | wye
13 | LV_5171-15_0_5_load_114 | 17 | 0.002326 | 0.00058295 | 0 | 0 |  | 1 | TRUE | wye
14 | LV_5171-15_0_5_load_12 | 18 | 0.0059801 | 0.0014987 | 0 | 0 |  | 1 | TRUE | wye
15 | LV_5171-15_0_5_load_19 | 19 | 0.010286 | 0.0025779 | 0 | 0 |  | 1 | TRUE | wye
16 | LV_5171-15_0_5_load_8 | 20 | 0.0058279 | 0.0014606 | 0 | 0 |  | 1 | TRUE | wye
17 | LV_5171-15_0_5_load_50 | 23 | 0.002892 | 0.00072481 | 0 | 0 |  | 1 | TRUE | wye
18 | LV_5171-15_0_5_load_51 | 24 | 0.0025801 | 0.00064664 | 0 | 0 |  | 1 | TRUE | wye
19 | LV_5171-15_0_5_load_17 | 25 | 0.0046312 | 0.0011607 | 0 | 0 |  | 1 | TRUE | wye
20 | LV_5171-15_0_5_load_13 | 26 | 0.011199 | 0.0028066 | 0 | 0 |  | 1 | TRUE | wye
21 | LV_5171-15_0_5_load_15 | 29 | 0.0098847 | 0.0024773 | 0 | 0 |  | 1 | TRUE | wye
22 | LV_5171-15_0_5_load_16 | 30 | 0.0030169 | 0.0007561 | 0 | 0 |  | 1 | TRUE | wye
23 | LV_5171-15_0_5_load_18 | 31 | 0.0028096 | 0.00070414 | 0 | 0 |  | 1 | TRUE | wye
24 | LV_5171-15_0_5_load_21 | 32 | 0.00078923 | 0.0001978 | 0 | 0 |  | 1 | TRUE | wye
25 | LV_5171-15_0_5_load_22 | 33 | 0.0048624 | 0.0012186 | 0 | 0 |  | 1 | TRUE | wye
26 | LV_5171-15_0_5_load_23 | 34 | 0.0062792 | 0.0015737 | 0 | 0 |  | 1 | TRUE | wye
27 | LV_5171-15_0_5_load_24 | 35 | 0.0046059 | 0.0011543 | 0 | 0 |  | 1 | TRUE | wye
28 | LV_5171-15_0_5_load_75 | 37 | 0.0046151 | 0.0011567 | 0 | 0 |  | 1 | TRUE | wye
29 | LV_5171-15_0_5_load_131 | 39 | 0.0087406 | 0.0021906 | 0 | 0 |  | 1 | TRUE | wye
30 | LV_5171-15_0_5_load_103 | 40 | 0.0074114 | 0.0018575 | 0 | 0 |  | 1 | TRUE | wye
31 | LV_5171-15_0_5_load_76 | 42 | 0.0018563 | 0.00046524 | 0 | 0 |  | 1 | TRUE | wye
32 | LV_5171-15_0_5_load_43 | 43 | 0.0091003 | 0.0022808 | 0 | 0 |  | 1 | TRUE | wye
33 | LV_5171-15_0_5_load_26 | 45 | 0.0020118 | 0.00050419 | 0 | 0 |  | 1 | TRUE | wye
34 | LV_5171-15_0_5_load_27 | 46 | 0.0017164 | 0.00043018 | 0 | 0 |  | 1 | TRUE | wye
35 | LV_5171-15_0_5_load_28 | 47 | 0.0022865 | 0.00057304 | 0 | 0 |  | 1 | TRUE | wye
36 | LV_5171-15_0_5_load_29 | 48 | 0.0016612 | 0.00041635 | 0 | 0 |  | 1 | TRUE | wye
37 | LV_5171-15_0_5_load_30 | 49 | 0.002543 | 0.00063733 | 0 | 0 |  | 1 | TRUE | wye
38 | LV_5171-15_0_5_load_35 | 51 | 0.0027348 | 0.00068541 | 0 | 0 |  | 1 | TRUE | wye
39 | LV_5171-15_0_5_load_31 | 52 | 0.002703 | 0.00067745 | 0 | 0 |  | 1 | TRUE | wye
40 | LV_5171-15_0_5_load_32 | 53 | 0.0040305 | 0.0010101 | 0 | 0 |  | 1 | TRUE | wye
41 | LV_5171-15_0_5_load_34 | 54 | 0.0052286 | 0.0013104 | 0 | 0 |  | 1 | TRUE | wye
42 | LV_5171-15_0_5_load_46 | 55 | 0.0029703 | 0.00074443 | 0 | 0 |  | 1 | TRUE | wye
43 | LV_5171-15_0_5_load_68 | 56 | 0.0040623 | 0.0010181 | 0 | 0 |  | 1 | TRUE | wye
44 | LV_5171-15_0_5_load_69 | 57 | 0.0043866 | 0.0010994 | 0 | 0 |  | 1 | TRUE | wye
45 | LV_5171-15_0_5_load_67 | 58 | 0.0013035 | 0.00032668 | 0 | 0 |  | 1 | TRUE | wye
46 | LV_5171-15_0_5_load_36 | 59 | 0.0018523 | 0.00046424 | 0 | 0 |  | 1 | TRUE | wye
47 | LV_5171-15_0_5_load_37 | 60 | 0.0016952 | 0.00042487 | 0 | 0 |  | 1 | TRUE | wye
48 | LV_5171-15_0_5_load_39 | 62 | 0.0043275 | 0.0010846 | 0 | 0 |  | 1 | TRUE | wye
49 | LV_5171-15_0_5_load_40 | 63 | 0.0022008 | 0.00055157 | 0 | 0 |  | 1 | TRUE | wye
50 | LV_5171-15_0_5_load_41 | 64 | 0.0017987 | 0.00045079 | 0 | 0 |  | 1 | TRUE | wye
51 | LV_5171-15_0_5_load_53 | 67 | 0.001516 | 0.00037993 | 0 | 0 |  | 1 | TRUE | wye
52 | LV_5171-15_0_5_load_87 | 68 | 0.0019213 | 0.00048153 | 0 | 0 |  | 1 | TRUE | wye
53 | LV_5171-15_0_5_load_85 | 69 | 0.001562 | 0.00039148 | 0 | 0 |  | 1 | TRUE | wye
54 | LV_5171-15_0_5_load_52 | 70 | 0.00095906 | 0.00024036 | 0 | 0 |  | 1 | TRUE | wye
55 | LV_5171-15_0_5_load_55 | 71 | 0.0030963 | 0.000776 | 0 | 0 |  | 1 | TRUE | wye
56 | LV_5171-15_0_5_load_65 | 72 | 0.00096309 | 0.00024137 | 0 | 0 |  | 1 | TRUE | wye
57 | LV_5171-15_0_5_load_57 | 73 | 0.0029612 | 0.00074215 | 0 | 0 |  | 1 | TRUE | wye
58 | LV_5171-15_0_5_load_58 | 74 | 0.0074486 | 0.0018668 | 0 | 0 |  | 1 | TRUE | wye
59 | LV_5171-15_0_5_load_73 | 75 | 0.0054105 | 0.001356 | 0 | 0 |  | 1 | TRUE | wye
60 | LV_5171-15_0_5_load_70 | 76 | 0.0055126 | 0.0013816 | 0 | 0 |  | 1 | TRUE | wye
61 | LV_5171-15_0_5_load_83 | 77 | 0.0040652 | 0.0010188 | 0 | 0 |  | 1 | TRUE | wye
62 | LV_5171-15_0_5_load_84 | 78 | 0.0042223 | 0.0010582 | 0 | 0 |  | 1 | TRUE | wye
63 | LV_5171-15_0_5_load_59 | 79 | 0.0059284 | 0.0014858 | 0 | 0 |  | 1 | TRUE | wye
64 | LV_5171-15_0_5_load_60 | 80 | 0.0046243 | 0.001159 | 0 | 0 |  | 1 | TRUE | wye
65 | LV_5171-15_0_5_load_61 | 81 | 0.0059474 | 0.0014906 | 0 | 0 |  | 1 | TRUE | wye
66 | LV_5171-15_0_5_load_66 | 83 | 0.0022501 | 0.00056393 | 0 | 0 |  | 1 | TRUE | wye
67 | LV_5171-15_0_5_load_62 | 84 | 0.0019993 | 0.00050106 | 0 | 0 |  | 1 | TRUE | wye
68 | LV_5171-15_0_5_load_63 | 85 | 0.00169 | 0.00042356 | 0 | 0 |  | 1 | TRUE | wye
69 | LV_5171-15_0_5_load_121 | 87 | 0.0017125 | 0.00042919 | 0 | 0 |  | 1 | TRUE | wye
70 | LV_5171-15_0_5_load_71 | 89 | 0.0054906 | 0.0013761 | 0 | 0 |  | 1 | TRUE | wye
71 | LV_5171-15_0_5_load_72 | 90 | 0.015452 | 0.0038727 | 0 | 0 |  | 1 | TRUE | wye
72 | LV_5171-15_0_5_load_104 | 91 | 0.0044572 | 0.0011171 | 0 | 0 |  | 1 | TRUE | wye
73 | LV_5171-15_0_5_load_77 | 92 | 0.0097815 | 0.0024515 | 0 | 0 |  | 1 | TRUE | wye
74 | LV_5171-15_0_5_load_80 | 95 | 0.0076155 | 0.0019086 | 0 | 0 |  | 1 | TRUE | wye
75 | LV_5171-15_0_5_load_101 | 97 | 0.0043514 | 0.0010906 | 0 | 0 |  | 1 | TRUE | wye
76 | LV_5171-15_0_5_load_94 | 99 | 0.0033006 | 0.0008272 | 0 | 0 |  | 1 | TRUE | wye
77 | LV_5171-15_0_5_load_93 | 100 | 0.0065003 | 0.0016291 | 0 | 0 |  | 1 | TRUE | wye
78 | LV_5171-15_0_5_load_130 | 101 | 0.0027687 | 0.00069391 | 0 | 0 |  | 1 | TRUE | wye
79 | LV_5171-15_0_5_load_102 | 102 | 0.032835 | 0.0082292 | 0 | 0 |  | 1 | TRUE | wye
80 | LV_5171-15_0_5_load_107 | 103 | 0.0025821 | 0.00064714 | 0 | 0 |  | 1 | TRUE | wye
81 | LV_5171-15_0_5_load_95 | 104 | 0.0029439 | 0.00073782 | 0 | 0 |  | 1 | TRUE | wye
82 | LV_5171-15_0_5_load_96 | 105 | 0.0062119 | 0.0015568 | 0 | 0 |  | 1 | TRUE | wye
83 | LV_5171-15_0_5_load_97 | 106 | 0.0023117 | 0.00057937 | 0 | 0 |  | 1 | TRUE | wye
84 | LV_5171-15_0_5_load_98 | 107 | 0.0040808 | 0.0010227 | 0 | 0 |  | 1 | TRUE | wye
85 | LV_5171-15_0_5_load_99 | 108 | 0.0022212 | 0.00055669 | 0 | 0 |  | 1 | TRUE | wye
86 | LV_5171-15_0_5_load_100 | 109 | 0.0021357 | 0.00053526 | 0 | 0 |  | 1 | TRUE | wye
87 | LV_5171-15_0_5_load_106 | 110 | 0.0026415 | 0.00066202 | 0 | 0 |  | 1 | TRUE | wye
88 | LV_5171-15_0_5_load_123 | 111 | 0.0019634 | 0.00049208 | 0 | 0 |  | 1 | TRUE | wye
89 | LV_5171-15_0_5_load_122 | 112 | 0.002136 | 0.00053534 | 0 | 0 |  | 1 | TRUE | wye
90 | LV_5171-15_0_5_load_108 | 113 | 0.0030051 | 0.00075314 | 0 | 0 |  | 1 | TRUE | wye
91 | LV_5171-15_0_5_load_105 | 114 | 0.0046497 | 0.0011653 | 0 | 0 |  | 1 | TRUE | wye
92 | LV_5171-15_0_5_load_110 | 115 | 0.0044416 | 0.0011132 | 0 | 0 |  | 1 | TRUE | wye
93 | LV_5171-15_0_5_load_120 | 116 | 0.0011109 | 0.00027843 | 0 | 0 |  | 1 | TRUE | wye
94 | LV_5171-15_0_5_load_112 | 117 | 0.0051585 | 0.0012928 | 0 | 0 |  | 1 | TRUE | wye
95 | LV_5171-15_0_5_load_113 | 118 | 0.0053671 | 0.0013451 | 0 | 0 |  | 1 | TRUE | wye
96 | LV_5171-15_0_5_load_115 | 119 | 0.0051565 | 0.0012923 | 0 | 0 |  | 1 | TRUE | wye
97 | LV_5171-15_0_5_load_117 | 120 | 0.0046289 | 0.0011601 | 0 | 0 |  | 1 | TRUE | wye
98 | LV_5171-15_0_5_load_118 | 121 | 0.0042449 | 0.0010639 | 0 | 0 |  | 1 | TRUE | wye
99 | LV_5171-15_0_5_load_129 | 122 | 0.0055269 | 0.0013852 | 0 | 0 |  | 1 | TRUE | wye
100 | LV_5171-15_0_5_load_128 | 123 | 0.005156 | 0.0012922 | 0 | 0 |  | 1 | TRUE | wye
101 | LV_5171-15_0_5_load_119 | 124 | 0.0011105 | 0.00027831 | 0 | 0 |  | 1 | TRUE | wye

## ext_grid
| name | bus | vm_pu | va_degree | slack_weight | in_service
0 |  | 98 | 1 | 0 | 1 | TRUE

## line
| name | std_type | from_bus | to_bus | length_km | r_ohm_per_km | x_ohm_per_km | c_nf_per_km | g_us_per_km | max_i_ka | df | parallel | type | in_service
0 | LV_5171-15_0_5_line_0 |  | 0 | 1 | 0.021542 | 0.125 | 0.08 | 261 | 0 | 0.364 | 1 | 1 | cs | TRUE
1 | LV_5171-15_0_5_line_1 |  | 0 | 2 | 0.014793 | 0.125 | 0.08 | 261 | 0 | 0.364 | 1 | 1 | cs | TRUE
2 | LV_5171-15_0_5_line_2 |  | 1 | 3 | 0.036692 | 0.125 | 0.08 | 261 | 0 | 0.364 | 1 | 1 | cs | TRUE
3 | LV_5171-15_0_5_line_3 |  | 1 | 4 | 0.072254 | 0.125 | 0.08 | 261 | 0 | 0.364 | 1 | 1 | cs | TRUE
4 | LV_5171-15_0_5_line_4 |  | 2 | 5 | 0.033816 | 0.125 | 0.08 | 261 | 0 | 0.364 | 1 | 1 | cs | TRUE
5 | LV_5171-15_0_5_line_5 |  | 2 | 6 | 0.024564 | 0.125 | 0.08 | 261 | 0 | 0.364 | 1 | 1 | cs | TRUE
6 | LV_5171-15_0_5_line_6 |  | 3 | 7 | 0.016506 | 0.125 | 0.08 | 261 | 0 | 0.364 | 1 | 3 | cs | TRUE
7 | LV_5171-15_0_5_line_7 |  | 3 | 8 | 0.001803 | 0.125 | 0.08 | 261 | 0 | 0.364 | 1 | 3 | cs | TRUE
8 | LV_5171-15_0_5_line_8 |  | 4 | 11 | 0.0020423 | 0.125 | 0.08 | 261 | 0 | 0.364 | 1 | 1 | cs | TRUE
9 | LV_5171-15_0_5_line_9 |  | 5 | 12 | 0.02999 | 0.125 | 0.08 | 261 | 0 | 0.364 | 1 | 1 | cs | TRUE
10 | LV_5171-15_0_5_line_10 |  | 6 | 13 | 0.034201 | 0.125 | 0.08 | 261 | 0 | 0.364 | 1 | 1 | cs | TRUE
11 | LV_5171-15_0_5_line_11 |  | 7 | 14 | 0.025156 | 0.125 | 0.08 | 261 | 0 | 0.364 | 1 | 3 | cs | TRUE
12 | LV_5171-15_0_5_line_12 |  | 8 | 15 | 0.031296 | 0.125 | 0.08 | 261 | 0 | 0.364 | 1 | 3 | cs | TRUE
13 | LV_5171-15_0_5_line_13 |  | 9 | 10 | 0.01678 | 0.125 | 0.08 | 261 | 0 | 0.364 | 1 | 1 | cs | TRUE
14 | LV_5171-15_0_5_line_14 |  | 10 | 16 | 0.01618 | 0.125 | 0.08 | 261 | 0 | 0.364 | 1 | 1 | cs | TRUE
15 | LV_5171-15_0_5_line_15 |  | 11 | 17 | 7.2698e-05 | 0.125 | 0.08 | 261 | 0 | 0.364 | 1 | 1 | cs | TRUE
16 | LV_5171-15_0_5_line_16 |  | 12 | 18 | 0.03536 | 0.125 | 0.08 | 261 | 0 | 0.364 | 1 | 1 | cs | TRUE
17 | LV_5171-15_0_5_line_17 |  | 13 | 19 | 0.014471 | 0.125 | 0.08 | 261 | 0 | 0.364 | 1 | 1 | cs | TRUE
18 | LV_5171-15_0_5_line_18 |  | 14 | 100 | 0.020477 | 0.125 | 0.08 | 261 | 0 | 0.364 | 1 | 3 | cs | TRUE
19 | LV_5171-15_0_5_line_19 |  | 15 | 98 | 0.026909 | 0.125 | 0.08 | 261 | 0 | 0.364 | 1 | 3 | cs | TRUE
20 | LV_5171-15_0_5_line_20 |  | 16 | 31 | 0.014174 | 0.125 | 0.08 | 261 | 0 | 0.364 | 1 | 1 | cs | TRUE
21 | LV_5171-15_0_5_line_21 |  | 17 | 117 | 0.0045881 | 0.125 | 0.08 | 261 | 0 | 0.364 | 1 | 1 | cs | TRUE
22 | LV_5171-15_0_5_line_22 |  | 19 | 26 | 0.047726 | 0.125 | 0.08 | 261 | 0 | 0.364 | 1 | 1 | cs | TRUE
23 | LV_5171-15_0_5_line_23 |  | 20 | 21 | 0.025563 | 0.125 | 0.08 | 261 | 0 | 0.364 | 1 | 1 | cs | TRUE
24 | LV_5171-15_0_5_line_24 |  | 21 | 22 | 0.035779 | 0.125 | 0.08 | 261 | 0 | 0.364 | 1 | 1 | cs | TRUE
25 | LV_5171-15_0_5_line_25 |  | 22 | 23 | 0.028537 | 0.125 | 0.08 | 261 | 0 | 0.364 | 1 | 1 | cs | TRUE
26 | LV_5171-15_0_5_line_26 |  | 22 | 24 | 0.016628 | 0.125 | 0.08 | 261 | 0 | 0.364 | 1 | 1 | cs | TRUE
27 | LV_5171-15_0_5_line_27 |  | 22 | 25 | 0.023783 | 0.125 | 0.08 | 261 | 0 | 0.364 | 1 | 1 | cs | TRUE
28 | LV_5171-15_0_5_line_28 |  | 23 | 27 | 0.008592 | 0.125 | 0.08 | 261 | 0 | 0.364 | 1 | 1 | cs | TRUE
29 | LV_5171-15_0_5_line_29 |  | 24 | 28 | 0.051739 | 0.125 | 0.08 | 261 | 0 | 0.364 | 1 | 1 | cs | TRUE
30 | LV_5171-15_0_5_line_30 |  | 25 | 29 | 0.0038625 | 0.125 | 0.08 | 261 | 0 | 0.364 | 1 | 1 | cs | TRUE
31 | LV_5171-15_0_5_line_31 |  | 27 | 73 | 0.033591 | 0.125 | 0.08 | 261 | 0 | 0.364 | 1 | 1 | cs | TRUE
32 | LV_5171-15_0_5_line_32 |  | 27 | 74 | 0.015217 | 0.125 | 0.08 | 261 | 0 | 0.364 | 1 | 1 | cs | TRUE
33 | LV_5171-15_0_5_line_33 |  | 28 | 75 | 0.066339 | 0.125 | 0.08 | 261 | 0 | 0.364 | 1 | 1 | cs | TRUE
34 | LV_5171-15_0_5_line_34 |  | 29 | 30 | 0.018825 | 0.125 | 0.08 | 261 | 0 | 0.364 | 1 | 1 | cs | TRUE
35 | LV_5171-15_0_5_line_35 |  | 30 | 31 | 0.014921 | 0.125 | 0.08 | 261 | 0 | 0.364 | 1 | 1 | cs | TRUE
36 | LV_5171-15_0_5_line_36 |  | 32 | 33 | 0.013888 | 0.125 | 0.08 | 261 | 0 | 0.364 | 1 | 1 | cs | TRUE
37 | LV_5171-15_0_5_line_37 |  | 32 | 34 | 0.0012352 | 0.125 | 0.08 | 261 | 0 | 0.364 | 1 | 1 | cs | TRUE
38 | LV_5171-15_0_5_line_38 |  | 33 | 35 | 0.0067737 | 0.125 | 0.08 | 261 | 0 | 0.364 | 1 | 1 | cs | TRUE
39 | LV_5171-15_0_5_line_39 |  | 34 | 36 | 0.016099 | 0.125 | 0.08 | 261 | 0 | 0.364 | 1 | 1 | cs | TRUE
40 | LV_5171-15_0_5_line_40 |  | 35 | 37 | 0.0081183 | 0.125 | 0.08 | 261 | 0 | 0.364 | 1 | 1 | cs | TRUE
41 | LV_5171-15_0_5_line_41 |  | 36 | 38 | 0.047205 | 0.125 | 0.08 | 261 | 0 | 0.364 | 1 | 1 | cs | TRUE
42 | LV_5171-15_0_5_line_42 |  | 36 | 39 | 0.015781 | 0.125 | 0.08 | 261 | 0 | 0.364 | 1 | 1 | cs | TRUE
43 | LV_5171-15_0_5_line_43 |  | 37 | 40 | 0.0047604 | 0.125 | 0.08 | 261 | 0 | 0.364 | 1 | 1 | cs | TRUE
44 | LV_5171-15_0_5_line_44 |  | 38 | 41 | 0.025728 | 0.125 | 0.08 | 261 | 0 | 0.364 | 1 | 1 | cs | TRUE
45 | LV_5171-15_0_5_line_45 |  | 38 | 42 | 0.020335 | 0.125 | 0.08 | 261 | 0 | 0.364 | 1 | 1 | cs | TRUE
46 | LV_5171-15_0_5_line_46 |  | 40 | 91 | 0.038856 | 0.125 | 0.08 | 261 | 0 | 0.364 | 1 | 1 | cs | TRUE
47 | LV_5171-15_0_5_line_47 |  | 41 | 71 | 0.020071 | 0.125 | 0.08 | 261 | 0 | 0.364 | 1 | 1 | cs | TRUE
48 | LV_5171-15_0_5_line_48 |  | 41 | 70 | 0.014564 | 0.125 | 0.08 | 261 | 0 | 0.364 | 1 | 1 | cs | TRUE
49 | LV_5171-15_0_5_line_49 |  | 42 | 72 | 0.023969 | 0.125 | 0.08 | 261 | 0 | 0.364 | 1 | 1 | cs | TRUE
50 | LV_5171-15_0_5_line_50 |  | 43 | 44 | 0.047933 | 0.125 | 0.08 | 261 | 0 | 0.364 | 1 | 1 | cs | TRUE
51 | LV_5171-15_0_5_line_51 |  | 44 | 55 | 0.038357 | 0.125 | 0.08 | 261 | 0 | 0.364 | 1 | 1 | cs | TRUE
52 | LV_5171-15_0_5_line_52 |  | 45 | 46 | 0.0022634 | 0.125 | 0.08 | 261 | 0 | 0.364 | 1 | 1 | cs | TRUE
53 | LV_5171-15_0_5_line_53 |  | 45 | 47 | 0.013642 | 0.125 | 0.08 | 261 | 0 | 0.364 | 1 | 1 | cs | TRUE
54 | LV_5171-15_0_5_line_54 |  | 46 | 48 | 0.014443 | 0.125 | 0.08 | 261 | 0 | 0.364 | 1 | 1 | cs | TRUE
55 | LV_5171-15_0_5_line_55 |  | 47 | 49 | 0.019006 | 0.125 | 0.08 | 261 | 0 | 0.364 | 1 | 1 | cs | TRUE
56 | LV_5171-15_0_5_line_56 |  | 49 | 50 | 0.013679 | 0.125 | 0.08 | 261 | 0 | 0.364 | 1 | 1 | cs | TRUE
57 | LV_5171-15_0_5_line_57 |  | 50 | 51 | 0.014808 | 0.125 | 0.08 | 261 | 0 | 0.364 | 1 | 1 | cs | TRUE
58 | LV_5171-15_0_5_line_58 |  | 50 | 52 | 0.0086337 | 0.125 | 0.08 | 261 | 0 | 0.364 | 1 | 1 | cs | TRUE
59 | LV_5171-15_0_5_line_59 |  | 51 | 56 | 0.024826 | 0.125 | 0.08 | 261 | 0 | 0.364 | 1 | 1 | cs | TRUE
60 | LV_5171-15_0_5_line_60 |  | 52 | 53 | 0.043883 | 0.125 | 0.08 | 261 | 0 | 0.364 | 1 | 1 | cs | TRUE
61 | LV_5171-15_0_5_line_61 |  | 53 | 54 | 0.028804 | 0.125 | 0.08 | 261 | 0 | 0.364 | 1 | 1 | cs | TRUE
62 | LV_5171-15_0_5_line_62 |  | 54 | 55 | 0.0006023 | 0.125 | 0.08 | 261 | 0 | 0.364 | 1 | 1 | cs | TRUE
63 | LV_5171-15_0_5_line_63 |  | 56 | 57 | 0.022913 | 0.125 | 0.08 | 261 | 0 | 0.364 | 1 | 1 | cs | TRUE
64 | LV_5171-15_0_5_line_64 |  | 56 | 58 | 0.012866 | 0.125 | 0.08 | 261 | 0 | 0.364 | 1 | 1 | cs | TRUE
65 | LV_5171-15_0_5_line_65 |  | 57 | 89 | 0.021722 | 0.125 | 0.08 | 261 | 0 | 0.364 | 1 | 1 | cs | TRUE
66 | LV_5171-15_0_5_line_66 |  | 58 | 73 | 0.017819 | 0.125 | 0.08 | 261 | 0 | 0.364 | 1 | 1 | cs | TRUE
67 | LV_5171-15_0_5_line_67 |  | 59 | 60 | 0.00076208 | 0.125 | 0.08 | 261 | 0 | 0.364 | 1 | 1 | cs | TRUE
68 | LV_5171-15_0_5_line_68 |  | 59 | 61 | 0.016625 | 0.125 | 0.08 | 261 | 0 | 0.364 | 1 | 1 | cs | TRUE
69 | LV_5171-15_0_5_line_69 |  | 60 | 62 | 0.013193 | 0.125 | 0.08 | 261 | 0 | 0.364 | 1 | 1 | cs | TRUE
70 | LV_5171-15_0_5_line_70 |  | 61 | 63 | 0.016849 | 0.125 | 0.08 | 261 | 0 | 0.364 | 1 | 1 | cs | TRUE
71 | LV_5171-15_0_5_line_71 |  | 61 | 64 | 0.015173 | 0.125 | 0.08 | 261 | 0 | 0.364 | 1 | 1 | cs | TRUE
72 | LV_5171-15_0_5_line_72 |  | 61 | 65 | 0.066722 | 0.125 | 0.08 | 261 | 0 | 0.364 | 1 | 1 | cs | TRUE
73 | LV_5171-15_0_5_line_73 |  | 64 | 66 | 0.030215 | 0.125 | 0.08 | 261 | 0 | 0.364 | 1 | 1 | cs | TRUE
74 | LV_5171-15_0_5_line_74 |  | 65 | 67 | 0.00010061 | 0.125 | 0.08 | 261 | 0 | 0.364 | 1 | 1 | cs | TRUE
75 | LV_5171-15_0_5_line_75 |  | 66 | 68 | 0.019789 | 0.125 | 0.08 | 261 | 0 | 0.364 | 1 | 1 | cs | TRUE
76 | LV_5171-15_0_5_line_76 |  | 66 | 69 | 0.012155 | 0.125 | 0.08 | 261 | 0 | 0.364 | 1 | 1 | cs | TRUE
77 | LV_5171-15_0_5_line_77 |  | 67 | 70 | 0.019349 | 0.125 | 0.08 | 261 | 0 | 0.364 | 1 | 1 | cs | TRUE
78 | LV_5171-15_0_5_line_78 |  | 68 | 101 | 0.0070998 | 0.125 | 0.08 | 261 | 0 | 0.364 | 1 | 1 | cs | TRUE
79 | LV_5171-15_0_5_line_79 |  | 72 | 85 | 0.010547 | 0.125 | 0.08 | 261 | 0 | 0.364 | 1 | 1 | cs | TRUE
80 | LV_5171-15_0_5_line_80 |  | 73 | 76 | 0.033201 | 0.125 | 0.08 | 261 | 0 | 0.364 | 1 | 1 | cs | TRUE
81 | LV_5171-15_0_5_line_81 |  | 74 | 77 | 0.020416 | 0.125 | 0.08 | 261 | 0 | 0.364 | 1 | 1 | cs | TRUE
82 | LV_5171-15_0_5_line_82 |  | 77 | 78 | 0.019423 | 0.125 | 0.08 | 261 | 0 | 0.364 | 1 | 1 | cs | TRUE
83 | LV_5171-15_0_5_line_83 |  | 78 | 99 | 0.015798 | 0.125 | 0.08 | 261 | 0 | 0.364 | 1 | 2 | cs | TRUE
84 | LV_5171-15_0_5_line_84 |  | 79 | 80 | 0.0043295 | 0.125 | 0.08 | 261 | 0 | 0.364 | 1 | 1 | cs | TRUE
85 | LV_5171-15_0_5_line_85 |  | 80 | 81 | 0.015699 | 0.125 | 0.08 | 261 | 0 | 0.364 | 1 | 1 | cs | TRUE
86 | LV_5171-15_0_5_line_86 |  | 81 | 82 | 0.015822 | 0.125 | 0.08 | 261 | 0 | 0.364 | 1 | 1 | cs | TRUE
87 | LV_5171-15_0_5_line_87 |  | 82 | 83 | 0.016202 | 0.125 | 0.08 | 261 | 0 | 0.364 | 1 | 1 | cs | TRUE
88 | LV_5171-15_0_5_line_88 |  | 82 | 84 | 0.001513 | 0.125 | 0.08 | 261 | 0 | 0.364 | 1 | 1 | cs | TRUE
89 | LV_5171-15_0_5_line_89 |  | 83 | 86 | 0.010784 | 0.125 | 0.08 | 261 | 0 | 0.364 | 1 | 1 | cs | TRUE
90 | LV_5171-15_0_5_line_90 |  | 84 | 85 | 0.022684 | 0.125 | 0.08 | 261 | 0 | 0.364 | 1 | 1 | cs | TRUE
91 | LV_5171-15_0_5_line_91 |  | 86 | 87 | 0.015214 | 0.125 | 0.08 | 261 | 0 | 0.364 | 1 | 1 | cs | TRUE
92 | LV_5171-15_0_5_line_92 |  | 86 | 88 | 0.02982 | 0.125 | 0.08 | 261 | 0 | 0.364 | 1 | 1 | cs | TRUE
93 | LV_5171-15_0_5_line_93 |  | 87 | 116 | 0.015399 | 0.125 | 0.08 | 261 | 0 | 0.364 | 1 | 1 | cs | TRUE
94 | LV_5171-15_0_5_line_94 |  | 88 | 113 | 0.014879 | 0.125 | 0.08 | 261 | 0 | 0.364 | 1 | 1 | cs | TRUE
95 | LV_5171-15_0_5_line_95 |  | 88 | 97 | 0.014863 | 0.125 | 0.08 | 261 | 0 | 0.364 | 1 | 1 | cs | TRUE
96 | LV_5171-15_0_5_line_96 |  | 89 | 90 | 0.053034 | 0.125 | 0.08 | 261 | 0 | 0.364 | 1 | 1 | cs | TRUE
97 | LV_5171-15_0_5_line_97 |  | 91 | 114 | 0.029466 | 0.125 | 0.08 | 261 | 0 | 0.364 | 1 | 1 | cs | TRUE
98 | LV_5171-15_0_5_line_98 |  | 92 | 93 | 0.011638 | 0.125 | 0.08 | 261 | 0 | 0.364 | 1 | 1 | cs | TRUE
99 | LV_5171-15_0_5_line_99 |  | 92 | 94 | 0.022518 | 0.125 | 0.08 | 261 | 0 | 0.364 | 1 | 1 | cs | TRUE
100 | LV_5171-15_0_5_line_100 |  | 93 | 95 | 0.029483 | 0.125 | 0.08 | 261 | 0 | 0.364 | 1 | 1 | cs | TRUE
101 | LV_5171-15_0_5_line_101 |  | 94 | 96 | 0.002169 | 0.125 | 0.08 | 261 | 0 | 0.364 | 1 | 1 | cs | TRUE
102 | LV_5171-15_0_5_line_102 |  | 96 | 97 | 0.06269 | 0.125 | 0.08 | 261 | 0 | 0.364 | 1 | 1 | cs | TRUE
103 | LV_5171-15_0_5_line_103 |  | 97 | 98 | 0.026702 | 0.125 | 0.08 | 261 | 0 | 0.364 | 1 | 1 | cs | TRUE
104 | LV_5171-15_0_5_line_104 |  | 98 | 102 | 0.054475 | 0.125 | 0.08 | 261 | 0 | 0.364 | 1 | 1 | cs | TRUE
105 | LV_5171-15_0_5_line_105 |  | 99 | 100 | 0.020072 | 0.125 | 0.08 | 261 | 0 | 0.364 | 1 | 3 | cs | TRUE
106 | LV_5171-15_0_5_line_106 |  | 102 | 103 | 0.02225 | 0.125 | 0.08 | 261 | 0 | 0.364 | 1 | 1 | cs | TRUE
107 | LV_5171-15_0_5_line_107 |  | 103 | 110 | 0.00055949 | 0.125 | 0.08 | 261 | 0 | 0.364 | 1 | 1 | cs | TRUE
108 | LV_5171-15_0_5_line_108 |  | 104 | 105 | 0.012306 | 0.125 | 0.08 | 261 | 0 | 0.364 | 1 | 1 | cs | TRUE
109 | LV_5171-15_0_5_line_109 |  | 104 | 106 | 0.0025111 | 0.125 | 0.08 | 261 | 0 | 0.364 | 1 | 1 | cs | TRUE
110 | LV_5171-15_0_5_line_110 |  | 105 | 107 | 0.0057902 | 0.125 | 0.08 | 261 | 0 | 0.364 | 1 | 1 | cs | TRUE
111 | LV_5171-15_0_5_line_111 |  | 106 | 108 | 0.00067702 | 0.125 | 0.08 | 261 | 0 | 0.364 | 1 | 1 | cs | TRUE
112 | LV_5171-15_0_5_line_112 |  | 107 | 109 | 9.8386e-05 | 0.125 | 0.08 | 261 | 0 | 0.364 | 1 | 1 | cs | TRUE
113 | LV_5171-15_0_5_line_113 |  | 108 | 110 | 0.00013316 | 0.125 | 0.08 | 261 | 0 | 0.364 | 1 | 1 | cs | TRUE
114 | LV_5171-15_0_5_line_114 |  | 109 | 111 | 0.00013096 | 0.125 | 0.08 | 261 | 0 | 0.364 | 1 | 1 | cs | TRUE
115 | LV_5171-15_0_5_line_115 |  | 111 | 112 | 9.8446e-05 | 0.125 | 0.08 | 261 | 0 | 0.364 | 1 | 1 | cs | TRUE
116 | LV_5171-15_0_5_line_116 |  | 113 | 115 | 0.033586 | 0.125 | 0.08 | 261 | 0 | 0.364 | 1 | 1 | cs | TRUE
117 | LV_5171-15_0_5_line_117 |  | 116 | 124 | 0.018822 | 0.125 | 0.08 | 261 | 0 | 0.364 | 1 | 1 | cs | TRUE
118 | LV_5171-15_0_5_line_118 |  | 117 | 118 | 0.0090518 | 0.125 | 0.08 | 261 | 0 | 0.364 | 1 | 1 | cs | TRUE
119 | LV_5171-15_0_5_line_119 |  | 118 | 119 | 0.0061207 | 0.125 | 0.08 | 261 | 0 | 0.364 | 1 | 1 | cs | TRUE
120 | LV_5171-15_0_5_line_120 |  | 119 | 120 | 0.0006883 | 0.125 | 0.08 | 261 | 0 | 0.364 | 1 | 1 | cs | TRUE
121 | LV_5171-15_0_5_line_121 |  | 120 | 121 | 7.4346e-05 | 0.125 | 0.08 | 261 | 0 | 0.364 | 1 | 1 | cs | TRUE
122 | LV_5171-15_0_5_line_122 |  | 121 | 122 | 0.0083238 | 0.125 | 0.08 | 261 | 0 | 0.364 | 1 | 1 | cs | TRUE
123 | LV_5171-15_0_5_line_123 |  | 122 | 123 | 0.0061833 | 0.125 | 0.08 | 261 | 0 | 0.364 | 1 | 1 | cs | TRUE

## trafo
| name | std_type | hv_bus | lv_bus | sn_mva | vn_hv_kv | vn_lv_kv | vk_percent | vkr_percent | pfe_kw | i0_percent | shift_degree | tap_side | tap_neutral | tap_min | tap_max | tap_step_percent | tap_step_degree | tap_pos | tap_phase_shifter | parallel | df | in_service
0 | LV_5171-15_0_5_trafo_90 | 0.63 MVA 20/0.4 kV | 125 | 98 | 0.63 | 20 | 0.4 | 6 | 1.206 | 1.65 | 0.2619 | 150 | hv | 0 | -2 | 2 | 2.5 | 0 | 0 | FALSE | 1 | 1 | TRUE

## line_geodata
| x0 | y0 | x1 | y1 | x2 | y2 | x3 | y3
0 | 2711416.7518 | 1092375.7884 | 2711429.2863 | 1092393.3087
1 | 2711437.8938 | 1092405.34 | 2711429.2863 | 1092393.3087
2 | 2711394.8565 | 1092346.3008 | 2711416.7518 | 1092375.7884
3 | 2711416.7518 | 1092375.7884 | 2711359.6903 | 1092420.1118
4 | 2711437.8938 | 1092405.34 | 2711464.5411 | 1092384.5212
5 | 2711437.8938 | 1092405.34 | 2711452.1743 | 1092425.326
6 | 2711394.8565 | 1092346.3008 | 2711407.8827 | 1092336.1635
7 | 2711394.8565 | 1092346.3008 | 2711393.8021 | 1092344.8384
8 | 2711359.6903 | 1092420.1118 | 2711358.0775 | 1092421.3647
9 | 2711488.1736 | 1092366.058 | 2711464.5411 | 1092384.5212
10 | 2711472.058 | 1092453.1538 | 2711452.1743 | 1092425.326
11 | 2711427.735 | 1092320.7138 | 2711407.8827 | 1092336.1635
12 | 2711393.8021 | 1092344.8384 | 2711375.4988 | 1092319.4527
13 | 2711465.6437 | 1092337.9482 | 2711452.3735 | 1092348.2187
14 | 2711478.439 | 1092328.0452 | 2711465.6437 | 1092337.9482
15 | 2711358.0775 | 1092421.3647 | 2711358.02 | 1092421.4093
16 | 2711488.1736 | 1092366.058 | 2711516.038 | 1092344.2884
17 | 2711472.058 | 1092453.1538 | 2711483.3715 | 1092444.1304
18 | 2711427.735 | 1092320.7138 | 2711443.8948 | 1092308.1379
19 | 2711359.7611 | 1092297.6254 | 2711375.4988 | 1092319.4527
20 | 2711478.439 | 1092328.0452 | 2711489.6479 | 1092319.37
21 | 2711354.3966 | 1092424.2238 | 2711358.02 | 1092421.4093
22 | 2711483.3715 | 1092444.1304 | 2711520.6835 | 1092414.3716
23 | 2711557.1298 | 1092312.1846 | 2711572.4626 | 1092332.6389
24 | 2711557.1298 | 1092312.1846 | 2711538.1975 | 1092281.7947
25 | 2711538.1975 | 1092281.7947 | 2711520.8688 | 1092259.1214
26 | 2711538.1975 | 1092281.7947 | 2711551.2609 | 1092271.5069
27 | 2711538.1975 | 1092281.7947 | 2711519.3894 | 1092296.3514
28 | 2711515.6514 | 1092252.2948 | 2711520.8688 | 1092259.1214
29 | 2711591.9085 | 1092239.4956 | 2711551.2609 | 1092271.5069
30 | 2711519.3894 | 1092296.3514 | 2711516.3349 | 1092298.7155
31 | 2711496.042 | 1092224.9836 | 2711515.6514 | 1092252.2948
32 | 2711515.6514 | 1092252.2948 | 2711503.6423 | 1092261.6407
33 | 2711591.9085 | 1092239.4956 | 2711554.7503 | 1092184.5395
34 | 2711516.3349 | 1092298.7155 | 2711501.4479 | 1092310.2373
35 | 2711489.6479 | 1092319.37 | 2711501.4479 | 1092310.2373
36 | 2711313.8331 | 1092151.9193 | 2711305.6461 | 1092140.7013
37 | 2711304.9179 | 1092139.7036 | 2711305.6461 | 1092140.7013
38 | 2711313.8331 | 1092151.9193 | 2711317.8263 | 1092157.3908
39 | 2711295.4274 | 1092126.6995 | 2711304.9179 | 1092139.7036
40 | 2711317.8263 | 1092157.3908 | 2711322.6121 | 1092163.9485
41 | 2711256.3693 | 1092153.3697 | 2711295.4274 | 1092126.6995
42 | 2711295.4274 | 1092126.6995 | 2711282.2451 | 1092135.375
43 | 2711322.6121 | 1092163.9485 | 2711325.4184 | 1092167.7937
44 | 2711256.3693 | 1092153.3697 | 2711234.7837 | 1092167.4623
45 | 2711256.3693 | 1092153.3697 | 2711268.2102 | 1092169.9011
46 | 2711348.3726 | 1092199.1444 | 2711328.0617 | 1092171.4156 | 2711325.4184 | 1092167.7937
47 | 2711234.7837 | 1092167.4623 | 2711222.7959 | 1092151.3652
48 | 2711234.7837 | 1092167.4623 | 2711222.5883 | 1092175.4228
49 | 2711282.1673 | 1092189.3867 | 2711268.2102 | 1092169.9011
50 | 2711384.8359 | 1092070.2198 | 2711344.2673 | 1092095.7491
51 | 2711384.8359 | 1092070.2198 | 2711386.7669 | 1092073.5797 | 2711389.8693 | 1092078.1618 | 2711406.8644 | 1092101.596
52 | 2711418.3941 | 1092196.3601 | 2711416.6075 | 1092197.7499
53 | 2711418.3941 | 1092196.3601 | 2711429.1619 | 1092187.9836
54 | 2711405.2074 | 1092206.6183 | 2711416.6075 | 1092197.7499
55 | 2711444.1636 | 1092176.3135 | 2711429.1619 | 1092187.9836
56 | 2711454.9603 | 1092167.9145 | 2711444.1636 | 1092176.3135
57 | 2711454.9603 | 1092167.9145 | 2711463.5651 | 1092179.9654
58 | 2711454.9603 | 1092167.9145 | 2711449.8916 | 1092160.9253
59 | 2711477.9914 | 1092200.1694 | 2711463.5651 | 1092179.9654
60 | 2711449.8916 | 1092160.9253 | 2711424.1283 | 1092125.4008
61 | 2711407.218 | 1092102.0836 | 2711424.1283 | 1092125.4008
62 | 2711407.218 | 1092102.0836 | 2711406.8644 | 1092101.596
63 | 2711477.9914 | 1092200.1694 | 2711460.0759 | 1092214.4533
64 | 2711477.9914 | 1092200.1694 | 2711485.5601 | 1092210.5741
65 | 2711443.0914 | 1092227.9949 | 2711460.0759 | 1092214.4533
66 | 2711496.042 | 1092224.9836 | 2711485.5601 | 1092210.5741
67 | 2711230.6866 | 1092224.9444 | 2711230.083 | 1092225.4097
68 | 2711216.9161 | 1092235.5594 | 2711230.083 | 1092225.4097
69 | 2711241.1358 | 1092216.8896 | 2711230.6866 | 1092224.9444
70 | 2711216.9161 | 1092235.5594 | 2711203.0566 | 1092245.1407
71 | 2711216.9161 | 1092235.5594 | 2711225.5984 | 1092248.0024
72 | 2711206.3013 | 1092186.0542 | 2711189.969 | 1092196.9296 | 2711216.9161 | 1092235.5594
73 | 2711242.8886 | 1092272.7816 | 2711225.5984 | 1092248.0024
74 | 2711206.3013 | 1092186.0542 | 2711206.3855 | 1092185.9992
75 | 2711242.8886 | 1092272.7816 | 2711258.5325 | 1092260.6627
76 | 2711242.8886 | 1092272.7816 | 2711233.2487 | 1092280.186
77 | 2711222.5883 | 1092175.4228 | 2711206.3855 | 1092185.9992
78 | 2711264.1452 | 1092256.3147 | 2711258.5325 | 1092260.6627
79 | 2711288.309 | 1092197.9613 | 2711282.1673 | 1092189.3867
80 | 2711496.042 | 1092224.9836 | 2711469.7364 | 1092245.2404
81 | 2711503.6423 | 1092261.6407 | 2711487.5303 | 1092274.1795
82 | 2711487.5303 | 1092274.1795 | 2711472.2023 | 1092286.1082
83 | 2711459.7348 | 1092295.8107 | 2711472.2023 | 1092286.1082
84 | 2711330.2111 | 1092195.0105 | 2711326.8524 | 1092197.7425
85 | 2711326.8524 | 1092197.7425 | 2711314.6736 | 1092207.6488
86 | 2711302.3992 | 1092217.6328 | 2711314.6736 | 1092207.6488
87 | 2711302.3992 | 1092217.6328 | 2711311.6995 | 1092230.8998
88 | 2711302.3992 | 1092217.6328 | 2711301.5182 | 1092216.4028
89 | 2711317.9032 | 1092239.7203 | 2711317.472 | 1092239.1342 | 2711311.6995 | 1092230.8998
90 | 2711301.5182 | 1092216.4028 | 2711288.309 | 1092197.9613
91 | 2711317.9032 | 1092239.7203 | 2711305.7755 | 1092248.907
92 | 2711335.5806 | 1092263.7711 | 2711317.9032 | 1092239.7203
93 | 2711305.7755 | 1092248.907 | 2711293.5009 | 1092258.205
94 | 2711335.5806 | 1092263.7711 | 2711347.111 | 1092254.3663
95 | 2711344.22 | 1092275.8819 | 2711335.5806 | 1092263.7711
96 | 2711419.3793 | 1092268.3751 | 2711416.2726 | 1092250.9175 | 2711428.8343 | 1092239.362 | 2711443.0914 | 1092227.9949
97 | 2711348.3726 | 1092199.1444 | 2711355.1545 | 1092208.4031 | 2711369.0921 | 1092197.0298
98 | 2711272.884 | 1092285.8723 | 2711279.939 | 1092295.1276
99 | 2711293.59 | 1092313.0361 | 2711279.939 | 1092295.1276
100 | 2711249.9677 | 1092304.4991 | 2711272.884 | 1092285.8723
101 | 2711294.9074 | 1092314.7613 | 2711293.59 | 1092313.0361
102 | 2711344.22 | 1092275.8819 | 2711294.9074 | 1092314.7613
103 | 2711359.7611 | 1092297.6254 | 2711344.22 | 1092275.8819
104 | 2711359.7611 | 1092297.6254 | 2711317.2541 | 1092331.6936
105 | 2711459.7348 | 1092295.8107 | 2711443.8948 | 1092308.1379
106 | 2711317.2541 | 1092331.6936 | 2711299.8919 | 1092345.6089
107 | 2711299.8919 | 1092345.6089 | 2711299.4553 | 1092345.9588
108 | 2711296.8637 | 1092348.0359 | 2711289.736 | 1092353.7486 | 2711287.2833 | 1092355.7591
109 | 2711296.8637 | 1092348.0359 | 2711298.8231 | 1092346.4655
110 | 2711287.2833 | 1092355.7591 | 2711282.8054 | 1092359.4299
111 | 2711299.3514 | 1092346.0421 | 2711298.8231 | 1092346.4655
112 | 2711282.8054 | 1092359.4299 | 2711282.7293 | 1092359.4922
113 | 2711299.4553 | 1092345.9588 | 2711299.3514 | 1092346.0421
114 | 2711282.7293 | 1092359.4922 | 2711282.628 | 1092359.5753
115 | 2711282.628 | 1092359.5753 | 2711282.5519 | 1092359.6377
116 | 2711373.1372 | 1092233.1379 | 2711347.111 | 1092254.3663
117 | 2711278.4975 | 1092269.57 | 2711293.5009 | 1092258.205
118 | 2711354.3966 | 1092424.2238 | 2711347.248 | 1092429.7766
119 | 2711342.4143 | 1092433.5313 | 2711347.248 | 1092429.7766
120 | 2711342.4143 | 1092433.5313 | 2711341.8707 | 1092433.9535
121 | 2711341.8707 | 1092433.9535 | 2711341.812 | 1092433.9991
122 | 2711341.812 | 1092433.9991 | 2711335.2384 | 1092439.1053
123 | 2711330.3553 | 1092442.8984 | 2711335.2384 | 1092439.1053

## bus_geodata
| x | y | coords
0 | 2711429.2863 | 1092393.3087
1 | 2711416.7518 | 1092375.7884
2 | 2711437.8938 | 1092405.34
3 | 2711394.8565 | 1092346.3008
4 | 2711359.6903 | 1092420.1118
5 | 2711464.5411 | 1092384.5212
6 | 2711452.1743 | 1092425.326
7 | 2711407.8827 | 1092336.1635
8 | 2711393.8021 | 1092344.8384
9 | 2711452.3735 | 1092348.2187
10 | 2711465.6437 | 1092337.9482
11 | 2711358.0775 | 1092421.3647
12 | 2711488.1736 | 1092366.058
13 | 2711472.058 | 1092453.1538
14 | 2711427.735 | 1092320.7138
15 | 2711375.4988 | 1092319.4527
16 | 2711478.439 | 1092328.0452
17 | 2711358.02 | 1092421.4093
18 | 2711516.038 | 1092344.2884
19 | 2711483.3715 | 1092444.1304
20 | 2711572.4626 | 1092332.6389
21 | 2711557.1298 | 1092312.1846
22 | 2711538.1975 | 1092281.7947
23 | 2711520.8688 | 1092259.1214
24 | 2711551.2609 | 1092271.5069
25 | 2711519.3894 | 1092296.3514
26 | 2711520.6835 | 1092414.3716
27 | 2711515.6514 | 1092252.2948
28 | 2711591.9085 | 1092239.4956
29 | 2711516.3349 | 1092298.7155
30 | 2711501.4479 | 1092310.2373
31 | 2711489.6479 | 1092319.37
32 | 2711305.6461 | 1092140.7013
33 | 2711313.8331 | 1092151.9193
34 | 2711304.9179 | 1092139.7036
35 | 2711317.8263 | 1092157.3908
36 | 2711295.4274 | 1092126.6995
37 | 2711322.6121 | 1092163.9485
38 | 2711256.3693 | 1092153.3697
39 | 2711282.2451 | 1092135.375
40 | 2711325.4184 | 1092167.7937
41 | 2711234.7837 | 1092167.4623
42 | 2711268.2102 | 1092169.9011
43 | 2711344.2673 | 1092095.7491
44 | 2711384.8359 | 1092070.2198
45 | 2711418.3941 | 1092196.3601
46 | 2711416.6075 | 1092197.7499
47 | 2711429.1619 | 1092187.9836
48 | 2711405.2074 | 1092206.6183
49 | 2711444.1636 | 1092176.3135
50 | 2711454.9603 | 1092167.9145
51 | 2711463.5651 | 1092179.9654
52 | 2711449.8916 | 1092160.9253
53 | 2711424.1283 | 1092125.4008
54 | 2711407.218 | 1092102.0836
55 | 2711406.8644 | 1092101.596
56 | 2711477.9914 | 1092200.1694
57 | 2711460.0759 | 1092214.4533
58 | 2711485.5601 | 1092210.5741
59 | 2711230.083 | 1092225.4097
60 | 2711230.6866 | 1092224.9444
61 | 2711216.9161 | 1092235.5594
62 | 2711241.1358 | 1092216.8896
63 | 2711203.0566 | 1092245.1407
64 | 2711225.5984 | 1092248.0024
65 | 2711206.3013 | 1092186.0542
66 | 2711242.8886 | 1092272.7816
67 | 2711206.3855 | 1092185.9992
68 | 2711258.5325 | 1092260.6627
69 | 2711233.2487 | 1092280.186
70 | 2711222.5883 | 1092175.4228
71 | 2711222.7959 | 1092151.3652
72 | 2711282.1673 | 1092189.3867
73 | 2711496.042 | 1092224.9836
74 | 2711503.6423 | 1092261.6407
75 | 2711554.7503 | 1092184.5395
76 | 2711469.7364 | 1092245.2404
77 | 2711487.5303 | 1092274.1795
78 | 2711472.2023 | 1092286.1082
79 | 2711330.2111 | 1092195.0105
80 | 2711326.8524 | 1092197.7425
81 | 2711314.6736 | 1092207.6488
82 | 2711302.3992 | 1092217.6328
83 | 2711311.6995 | 1092230.8998
84 | 2711301.5182 | 1092216.4028
85 | 2711288.309 | 1092197.9613
86 | 2711317.9032 | 1092239.7203
87 | 2711305.7755 | 1092248.907
88 | 2711335.5806 | 1092263.7711
89 | 2711443.0914 | 1092227.9949
90 | 2711419.3793 | 1092268.3751
91 | 2711348.3726 | 1092199.1444
92 | 2711279.939 | 1092295.1276
93 | 2711272.884 | 1092285.8723
94 | 2711293.59 | 1092313.0361
95 | 2711249.9677 | 1092304.4991
96 | 2711294.9074 | 1092314.7613
97 | 2711344.22 | 1092275.8819
98 | 2711359.7611 | 1092297.6254
99 | 2711459.7348 | 1092295.8107
100 | 2711443.8948 | 1092308.1379
101 | 2711264.1452 | 1092256.3147
102 | 2711317.2541 | 1092331.6936
103 | 2711299.8919 | 1092345.6089
104 | 2711296.8637 | 1092348.0359
105 | 2711287.2833 | 1092355.7591
106 | 2711298.8231 | 1092346.4655
107 | 2711282.8054 | 1092359.4299
108 | 2711299.3514 | 1092346.0421
109 | 2711282.7293 | 1092359.4922
110 | 2711299.4553 | 1092345.9588
111 | 2711282.628 | 1092359.5753
112 | 2711282.5519 | 1092359.6377
113 | 2711347.111 | 1092254.3663
114 | 2711369.0921 | 1092197.0298
115 | 2711373.1372 | 1092233.1379
116 | 2711293.5009 | 1092258.205
117 | 2711354.3966 | 1092424.2238
118 | 2711347.248 | 1092429.7766
119 | 2711342.4143 | 1092433.5313
120 | 2711341.8707 | 1092433.9535
121 | 2711341.812 | 1092433.9991
122 | 2711335.2384 | 1092439.1053
123 | 2711330.3553 | 1092442.8984
124 | 2711278.4975 | 1092269.57
125 | 2711344.22 | 1092275.8819

## line_std_types
| c_nf_per_km | r_ohm_per_km | x_ohm_per_km | max_i_ka | type | q_mm2 | alpha | voltage_rating
NAYY 4x50 SE | 210 | 0.642 | 0.083 | 0.142 | cs | 50 | 0.00403 | LV
NAYY 4x120 SE | 264 | 0.225 | 0.08 | 0.242 | cs | 120 | 0.00403 | LV
NAYY 4x150 SE | 261 | 0.208 | 0.08 | 0.27 | cs | 150 | 0.00403 | LV
NA2XS2Y 1x95 RM/25 12/20 kV | 216 | 0.313 | 0.132 | 0.252 | cs | 95 | 0.00403 | MV
NA2XS2Y 1x185 RM/25 12/20 kV | 273 | 0.161 | 0.117 | 0.362 | cs | 185 | 0.00403 | MV
NA2XS2Y 1x240 RM/25 12/20 kV | 304 | 0.122 | 0.112 | 0.421 | cs | 240 | 0.00403 | MV
NA2XS2Y 1x95 RM/25 6/10 kV | 315 | 0.313 | 0.123 | 0.249 | cs | 95 | 0.00403 | MV
NA2XS2Y 1x185 RM/25 6/10 kV | 406 | 0.161 | 0.11 | 0.358 | cs | 185 | 0.00403 | MV
NA2XS2Y 1x240 RM/25 6/10 kV | 456 | 0.122 | 0.105 | 0.416 | cs | 240 | 0.00403 | MV
NA2XS2Y 1x150 RM/25 12/20 kV | 250 | 0.206 | 0.116 | 0.319 | cs | 150 | 0.00403 | MV
NA2XS2Y 1x120 RM/25 12/20 kV | 230 | 0.253 | 0.119 | 0.283 | cs | 120 | 0.00403 | MV
NA2XS2Y 1x70 RM/25 12/20 kV | 190 | 0.443 | 0.132 | 0.22 | cs | 70 | 0.00403 | MV
NA2XS2Y 1x150 RM/25 6/10 kV | 360 | 0.206 | 0.11 | 0.315 | cs | 150 | 0.00403 | MV
NA2XS2Y 1x120 RM/25 6/10 kV | 340 | 0.253 | 0.113 | 0.28 | cs | 120 | 0.00403 | MV
NA2XS2Y 1x70 RM/25 6/10 kV | 280 | 0.443 | 0.123 | 0.217 | cs | 70 | 0.00403 | MV
N2XS(FL)2Y 1x120 RM/35 64/110 kV | 112 | 0.153 | 0.166 | 0.366 | cs | 120 | 0.00393 | HV
N2XS(FL)2Y 1x185 RM/35 64/110 kV | 125 | 0.099 | 0.156 | 0.457 | cs | 185 | 0.00393 | HV
N2XS(FL)2Y 1x240 RM/35 64/110 kV | 135 | 0.075 | 0.149 | 0.526 | cs | 240 | 0.00393 | HV
N2XS(FL)2Y 1x300 RM/35 64/110 kV | 144 | 0.06 | 0.144 | 0.588 | cs | 300 | 0.00393 | HV
15-AL1/3-ST1A 0.4 | 11 | 1.8769 | 0.35 | 0.105 | ol | 16 | 0.00403 | LV
24-AL1/4-ST1A 0.4 | 11.25 | 1.2012 | 0.335 | 0.14 | ol | 24 | 0.00403 | LV
48-AL1/8-ST1A 0.4 | 12.2 | 0.5939 | 0.3 | 0.21 | ol | 48 | 0.00403 | LV
94-AL1/15-ST1A 0.4 | 13.2 | 0.306 | 0.29 | 0.35 | ol | 94 | 0.00403 | LV
34-AL1/6-ST1A 10.0 | 9.7 | 0.8342 | 0.36 | 0.17 | ol | 34 | 0.00403 | MV
48-AL1/8-ST1A 10.0 | 10.1 | 0.5939 | 0.35 | 0.21 | ol | 48 | 0.00403 | MV
70-AL1/11-ST1A 10.0 | 10.4 | 0.4132 | 0.339 | 0.29 | ol | 70 | 0.00403 | MV
94-AL1/15-ST1A 10.0 | 10.75 | 0.306 | 0.33 | 0.35 | ol | 94 | 0.00403 | MV
122-AL1/20-ST1A 10.0 | 11.1 | 0.2376 | 0.323 | 0.41 | ol | 122 | 0.00403 | MV
149-AL1/24-ST1A 10.0 | 11.25 | 0.194 | 0.315 | 0.47 | ol | 149 | 0.00403 | MV
34-AL1/6-ST1A 20.0 | 9.15 | 0.8342 | 0.382 | 0.17 | ol | 34 | 0.00403 | MV
48-AL1/8-ST1A 20.0 | 9.5 | 0.5939 | 0.372 | 0.21 | ol | 48 | 0.00403 | MV
70-AL1/11-ST1A 20.0 | 9.7 | 0.4132 | 0.36 | 0.29 | ol | 70 | 0.00403 | MV
94-AL1/15-ST1A 20.0 | 10 | 0.306 | 0.35 | 0.35 | ol | 94 | 0.00403 | MV
122-AL1/20-ST1A 20.0 | 10.3 | 0.2376 | 0.344 | 0.41 | ol | 122 | 0.00403 | MV
149-AL1/24-ST1A 20.0 | 10.5 | 0.194 | 0.337 | 0.47 | ol | 149 | 0.00403 | MV
184-AL1/30-ST1A 20.0 | 10.75 | 0.1571 | 0.33 | 0.535 | ol | 184 | 0.00403 | MV
243-AL1/39-ST1A 20.0 | 11 | 0.1188 | 0.32 | 0.645 | ol | 243 | 0.00403 | MV
48-AL1/8-ST1A 110.0 | 8 | 0.5939 | 0.46 | 0.21 | ol | 48 | 0.00403 | HV
70-AL1/11-ST1A 110.0 | 8.4 | 0.4132 | 0.45 | 0.29 | ol | 70 | 0.00403 | HV
94-AL1/15-ST1A 110.0 | 8.65 | 0.306 | 0.44 | 0.35 | ol | 94 | 0.00403 | HV
122-AL1/20-ST1A 110.0 | 8.5 | 0.2376 | 0.43 | 0.41 | ol | 122 | 0.00403 | HV
149-AL1/24-ST1A 110.0 | 8.75 | 0.194 | 0.41 | 0.47 | ol | 149 | 0.00403 | HV
184-AL1/30-ST1A 110.0 | 8.8 | 0.1571 | 0.4 | 0.535 | ol | 184 | 0.00403 | HV
243-AL1/39-ST1A 110.0 | 9 | 0.1188 | 0.39 | 0.645 | ol | 243 | 0.00403 | HV
305-AL1/39-ST1A 110.0 | 9.2 | 0.0949 | 0.38 | 0.74 | ol | 305 | 0.00403 | HV
490-AL1/64-ST1A 110.0 | 9.75 | 0.059 | 0.37 | 0.96 | ol | 490 | 0.00403 | HV
679-AL1/86-ST1A 110.0 | 9.95 | 0.042 | 0.36 | 1.15 | ol | 679 | 0.00403 | HV
490-AL1/64-ST1A 220.0 | 10 | 0.059 | 0.285 | 0.96 | ol | 490 | 0.00403 | HV
679-AL1/86-ST1A 220.0 | 11.7 | 0.042 | 0.275 | 1.15 | ol | 679 | 0.00403 | HV
490-AL1/64-ST1A 380.0 | 11 | 0.059 | 0.253 | 0.96 | ol | 490 | 0.00403 | HV
679-AL1/86-ST1A 380.0 | 14.6 | 0.042 | 0.25 | 1.15 | ol | 679 | 0.00403 | HV

## trafo_std_types
| i0_percent | pfe_kw | vkr_percent | sn_mva | vn_lv_kv | vn_hv_kv | vk_percent | shift_degree | vector_group | tap_side | tap_neutral | tap_min | tap_max | tap_step_degree | tap_step_percent | tap_phase_shifter
160 MVA 380/110 kV | 0.06 | 60 | 0.25 | 160 | 110 | 380 | 12.2 | 0 | Yy0 | hv | 0 | -9 | 9 | 0 | 1.5 | FALSE
100 MVA 220/110 kV | 0.06 | 55 | 0.26 | 100 | 110 | 220 | 12 | 0 | Yy0 | hv | 0 | -9 | 9 | 0 | 1.5 | FALSE
63 MVA 110/20 kV | 0.04 | 22 | 0.32 | 63 | 20 | 110 | 18 | 150 | YNd5 | hv | 0 | -9 | 9 | 0 | 1.5 | FALSE
40 MVA 110/20 kV | 0.05 | 18 | 0.34 | 40 | 20 | 110 | 16.2 | 150 | YNd5 | hv | 0 | -9 | 9 | 0 | 1.5 | FALSE
25 MVA 110/20 kV | 0.07 | 14 | 0.41 | 25 | 20 | 110 | 12 | 150 | YNd5 | hv | 0 | -9 | 9 | 0 | 1.5 | FALSE
63 MVA 110/10 kV | 0.04 | 22 | 0.32 | 63 | 10 | 110 | 18 | 150 | YNd5 | hv | 0 | -9 | 9 | 0 | 1.5 | FALSE
40 MVA 110/10 kV | 0.05 | 18 | 0.34 | 40 | 10 | 110 | 16.2 | 150 | YNd5 | hv | 0 | -9 | 9 | 0 | 1.5 | FALSE
25 MVA 110/10 kV | 0.07 | 14 | 0.41 | 25 | 10 | 110 | 12 | 150 | YNd5 | hv | 0 | -9 | 9 | 0 | 1.5 | FALSE
0.25 MVA 20/0.4 kV | 0.32 | 0.8 | 1.44 | 0.25 | 0.4 | 20 | 6 | 150 | Yzn5 | hv | 0 | -2 | 2 | 0 | 2.5 | FALSE
0.4 MVA 20/0.4 kV | 0.3375 | 1.35 | 1.425 | 0.4 | 0.4 | 20 | 6 | 150 | Dyn5 | hv | 0 | -2 | 2 | 0 | 2.5 | FALSE
0.63 MVA 20/0.4 kV | 0.2619 | 1.65 | 1.206 | 0.63 | 0.4 | 20 | 6 | 150 | Dyn5 | hv | 0 | -2 | 2 | 0 | 2.5 | FALSE
0.25 MVA 10/0.4 kV | 0.24 | 0.6 | 1.2 | 0.25 | 0.4 | 10 | 4 | 150 | Dyn5 | hv | 0 | -2 | 2 | 0 | 2.5 | FALSE
0.4 MVA 10/0.4 kV | 0.2375 | 0.95 | 1.325 | 0.4 | 0.4 | 10 | 4 | 150 | Dyn5 | hv | 0 | -2 | 2 | 0 | 2.5 | FALSE
0.63 MVA 10/0.4 kV | 0.1873 | 1.18 | 1.0794 | 0.63 | 0.4 | 10 | 4 | 150 | Dyn5 | hv | 0 | -2 | 2 | 0 | 2.5 | FALSE

## trafo3w_std_types
| sn_hv_mva | sn_mv_mva | sn_lv_mva | vn_hv_kv | vn_mv_kv | vn_lv_kv | vk_hv_percent | vk_mv_percent | vk_lv_percent | vkr_hv_percent | vkr_mv_percent | vkr_lv_percent | pfe_kw | i0_percent | shift_mv_degree | shift_lv_degree | vector_group | tap_side | tap_neutral | tap_min | tap_max | tap_step_percent
63/25/38 MVA 110/20/10 kV | 63 | 25 | 38 | 110 | 20 | 10 | 10.4 | 10.4 | 10.4 | 0.28 | 0.32 | 0.35 | 35 | 0.89 | 0 | 0 | YN0yn0yn0 | hv | 0 | -10 | 10 | 1.2
63/25/38 MVA 110/10/10 kV | 63 | 25 | 38 | 110 | 10 | 10 | 10.4 | 10.4 | 10.4 | 0.28 | 0.32 | 0.35 | 35 | 0.89 | 0 | 0 | YN0yn0yn0 | hv | 0 | -10 | 10 | 1.2

## fuse_std_types
| fuse_type | i_rated_a | t_avg | t_min | t_total | x_avg | x_min | x_total
HV 100A | HV 100A | 100 | 0 | [10.0, 3.64, 0.854, 0.281, 0.1, 0.0531, 0.022, 0.01] | [10.0, 4.267, 1.21, 0.403, 0.1, 0.058, 0.022, 0.01] | 0 | [300.0, 350.0, 450.0, 550.0, 700.0, 850.0, 1200.0, 1752.0] | [600.0, 700.0, 900.0, 1150.0, 1665.0, 2000.0, 3000.0, 4313.0]
HV 10A | HV 10A | 10 | 0 | [10.0, 1675.0, 0.344, 0.156, 0.1, 0.0417, 0.0171, 0.01] | [10.0, 1.3, 0.3, 0.155, 0.1, 0.0555, 0.023, 0.01] | 0 | [30.0, 32.0, 35.0, 37.0, 39.0, 50.0, 70.0, 88.0] | [60.0, 70.0, 80.0, 87.0, 94.0, 110.0, 150.0, 216.0]
HV 125A | HV 125A | 125 | 0 | [10.0, 1.82, 0.344, 0.1, 0.0467, 0.0269, 0.01] | [10.0, 2.478, 0.426, 0.1, 0.0427, 0.0211, 0.01] | 0 | [375.0, 500.0, 700.0, 925.0, 1200.0, 1500.0, 2341.0] | [750.0, 1000.0, 1500.0, 2200.0, 3000.0, 4000.0, 5765.0]
HV 160A | HV 160A | 160 | 0 | [10.0, 4.15, 1.03, 0.198, 0.1, 0.051, 0.0172, 0.01] | [10.0, 2.3, 0.734, 0.274, 0.1, 0.046, 0.0177, 0.01] | 0 | [480.0, 550.0, 700.0, 1000.0, 1260.0, 1600.0, 2500.0, 3227.0] | [960.0, 1300.0, 1700.0, 2200.0, 2996.0, 4000.0, 6000.0, 7946.0]
HV 16A | HV 16A | 16 | 0 | [10.0, 0.352, 0.164, 0.1, 0.0649, 0.0342, 0.01] | [10.0, 2.34, 0.722, 0.181, 0.1, 0.055, 0.0296, 0.01] | 0 | [48.0, 60.0, 65.0, 71.0, 80.0, 100.0, 162.0] | [96.0, 110.0, 125.0, 150.0, 168.0, 200.0, 250.0, 398.0]
HV 200A | HV 200A | 200 | 0 | [10.0, 4.267, 1.21, 0.403, 0.1, 0.058, 0.022, 0.01] | [10.0, 3.73, 1.654, 0.328, 0.1, 0.0531, 0.019, 0.01] | 0 | [600.0, 700.0, 900.0, 1150.0, 1665.0, 2000.0, 3000.0, 4313.0] | [1200.0, 1500.0, 1800.0, 2700.0, 3960.0, 5000.0, 7500.0, 10620.0]
HV 20A | HV 20A | 20 | 0 | [10.0, 1.3, 0.3, 0.155, 0.1, 0.0555, 0.023, 0.01] | [10.0, 1.3, 0.161, 0.1, 0.0611, 0.0399, 0.0141, 0.01] | 0 | [60.0, 70.0, 80.0, 87.0, 94.0, 110.0, 150.0, 216.0] | [120.0, 150.0, 200.0, 223.0, 260.0, 300.0, 450.0, 532.0]
HV 25A | HV 25A | 25 | 0 | [10.0, 2.512, 0.833, 0.299, 0.1, 0.0372, 0.0223, 0.01] | [10.0, 3.125, 0.597, 0.198, 0.1, 0.0378, 0.022, 0.01] | 0 | [75.0, 82.0, 90.0, 100.0, 124.0, 170.0, 200.0, 289.0] | [150.0, 170.0, 210.0, 250.0, 294.0, 400.0, 500.0, 711.0]
HV 31.5A | HV 31.5A | 31.5 | 0 | [10.0, 2.34, 0.722, 0.181, 0.1, 0.055, 0.0296, 0.01] | [10.0, 2.84, 0.368, 0.164, 0.1, 0.0621, 0.0378, 0.0195, 0.01] | 0 | [95.0, 110.0, 125.0, 150.0, 165.0, 200.0, 250.0, 390.0] | [189.0, 220.0, 300.0, 350.0, 393.0, 450.0, 530.0, 700.0, 960.0]
HV 40A | HV 40A | 40 | 0 | [10.0, 1.3, 0.161, 0.1, 0.0611, 0.0399, 0.0141, 0.01] | [10.0, 2.05, 0.369, 0.198, 0.1, 0.051, 0.0298, 0.01] | 0 | [120.0, 150.0, 200.0, 223.0, 260.0, 300.0, 450.0, 532.0] | [240.0, 300.0, 400.0, 450.0, 530.0, 650.0, 800.0, 1311.0]
HV 50A | HV 50A | 50 | 0 | [10.0, 3.215, 0.597, 0.198, 0.1, 0.0378, 0.022, 0.01] | [10.0, 3.64, 0.854, 0.281, 0.1, 0.0531, 0.022, 0.01] | 0 | [150.0, 170.0, 210.0, 250.0, 294.0, 400.0, 500.0, 711.0] | [300.0, 350.0, 450.0, 550.0, 700.0, 850.0, 1200.0, 1752.0]
HV 6.3A | HV 6.3A | 6.3 | 0 | [10.0, 1.39, 0.344, 0.168, 0.1, 0.056, 0.0263, 0.01] | [10.0, 1.711, 0.516, 0.198, 0.1, 0.0634, 0.0303, 0.01] | 0 | [19.0, 19.5, 20.4, 20.8, 22.0, 25.0, 32.0, 48.0] | [38.0, 40.0, 43.0, 48.0, 53.0, 60.0, 75.0, 118.0]
HV 63A | HV 63A | 63 | 0 | [10.0, 2.84, 0.368, 0.164, 0.1, 0.0621, 0.0378, 0.0195, 0.01] | [10.0, 1.82, 0.344, 0.1, 0.0467, 0.0269, 0.01] | 0 | [189.0, 220.0, 300.0, 350.0, 393.0, 450.0, 530.0, 700.0, 961.0] | [378.0, 500.0, 700.0, 934.0, 1200.0, 1500.0, 2366.0]
HV 80A | HV 80A | 80 | 0 | [10.0, 2.05, 0.369, 0.198, 0.1, 0.051, 0.0298, 0.01] | [10.0, 4.15, 1.03, 0.198, 0.1, 0.051, 0.0172, 0.01] | 0 | [240.0, 300.0, 400.0, 450.0, 530.0, 650.0, 800.0, 1311.0] | [480.0, 550.0, 700.0, 1000.0, 1260.0, 1600.0, 2500.0, 3227.0]
Siemens NH-1-100 | Siemens NH-1-100 | 100 | [5400.0, 2000.0, 400.0, 20.0, 1.0, 0.2, 0.012, 0.004] | 0 | 0 | [150.0, 190.0, 250.0, 430.0, 900.0, 1250.0, 2700.0, 3600.0] | 0 | 0
Siemens NH-1-125 | Siemens NH-1-125 | 125 | [4800.0, 120.0, 7.0, 0.1, 0.004] | 0 | 0 | [180.0, 400.0, 740.0, 2000.0, 4250.0] | 0 | 0
Siemens NH-1-16 | Siemens NH-1-16 | 16 | [4000.0, 400.0, 2.0, 0.1, 0.04, 0.01] | 0 | 0 | [26.0, 35.0, 75.0, 150.0, 200.0, 300.0] | 0 | 0
Siemens NH-1-160 | Siemens NH-1-160 | 160 | [4800.0, 120.0, 7.0, 0.1, 0.004] | 0 | 0 | [210.0, 500.0, 900.0, 2300.0, 5000.0] | 0 | 0
Siemens NH-1-25 | Siemens NH-1-25 | 25 | [4000.0, 1000.0, 10.0, 0.2, 0.02, 0.01] | 0 | 0 | [40.0, 50.0, 100.0, 210.0, 400.0, 500.0] | 0 | 0
Siemens NH-1-50 | Siemens NH-1-50 | 50 | [4000.0, 40.0, 4.0, 1.0, 0.02, 0.01] | 0 | 0 | [86.0, 200.0, 300.0, 400.0, 1000.0, 1280.0] | 0 | 0
Siemens NH-1-63 | Siemens NH-1-63 | 63 | [4000.0, 100.0, 10.0, 2.0, 0.04, 0.01] | 0 | 0 | [100.0, 200.0, 300.0, 400.0, 1000.0, 1500.0] | 0 | 0
Siemens NH-1-80 | Siemens NH-1-80 | 80 | [4800.0, 120.0, 7.0, 0.1, 0.01] | 0 | 0 | [150.58, 250.0, 450.0, 1150.0, 2470.0] | 0 | 0
Siemens NH-2-1000 | Siemens NH-2-1000 | 1000 | [4800.0, 120.0, 7.0, 0.1, 0.004] | 0 | 0 | [1900.0, 3500.0, 8400.0, 24000.0, 52000.0] | 0 | 0
Siemens NH-2-200 | Siemens NH-2-200 | 200 | [4800.0, 120.0, 7.0, 0.1, 0.004] | 0 | 0 | [280.0, 650.0, 1200.0, 3000.0, 7000.0] | 0 | 0
Siemens NH-2-224 | Siemens NH-2-224 | 224 | [4800.0, 120.0, 7.0, 0.2, 0.04, 0.004] | 0 | 0 | [400.0, 750.0, 1453.0, 3025.0, 4315.0, 7600.0] | 0 | 0
Siemens NH-2-250 | Siemens NH-2-250 | 250 | [4800.0, 120.0, 7.0, 0.1, 0.004] | 0 | 0 | [450.0, 800.0, 1650.0, 4000.0, 8500.0] | 0 | 0
Siemens NH-2-315 | Siemens NH-2-315 | 315 | [4800.0, 120.0, 7.0, 0.1, 0.004] | 0 | 0 | [550.0, 920.0, 1900.0, 5000.0, 11000.0] | 0 | 0
Siemens NH-2-355 | Siemens NH-2-355 | 355 | [4800.0, 120.0, 6.0, 0.1, 0.004] | 0 | 0 | [650.0, 1116.27, 2350.0, 5840.0, 12790.0] | 0 | 0
Siemens NH-2-400 | Siemens NH-2-400 | 400 | [4800.0, 120.0, 7.0, 0.1, 0.004] | 0 | 0 | [720.0, 1350.0, 2800.0, 6500.0, 15000.0] | 0 | 0
Siemens NH-2-425 | Siemens NH-2-425 | 425 | [4800.0, 120.0, 7.0, 0.1, 0.004] | 0 | 0 | [850.0, 1500.0, 3050.0, 7500.0, 16500.0] | 0 | 0
Siemens NH-2-630 | Siemens NH-2-630 | 630 | [4800.0, 120.0, 7.0, 0.1, 0.004] | 0 | 0 | [1200.0, 2000.0, 4800.0, 12000.0, 26000.0] | 0 | 0

## dtypes
| element | column | dtype
0 | bus | name | object
1 | bus | vn_kv | float64
2 | bus | type | object
3 | bus | zone | object
4 | bus | in_service | bool
5 | load | name | object
6 | load | bus | uint32
7 | load | p_mw | float64
8 | load | q_mvar | float64
9 | load | const_z_percent | float64
10 | load | const_i_percent | float64
11 | load | sn_mva | float64
12 | load | scaling | float64
13 | load | in_service | bool
14 | load | type | object
15 | ext_grid | name | object
16 | ext_grid | bus | uint32
17 | ext_grid | vm_pu | float64
18 | ext_grid | va_degree | float64
19 | ext_grid | slack_weight | float64
20 | ext_grid | in_service | bool
21 | line | name | object
22 | line | std_type | object
23 | line | from_bus | uint32
24 | line | to_bus | uint32
25 | line | length_km | float64
26 | line | r_ohm_per_km | float64
27 | line | x_ohm_per_km | float64
28 | line | c_nf_per_km | float64
29 | line | g_us_per_km | float64
30 | line | max_i_ka | float64
31 | line | df | float64
32 | line | parallel | uint32
33 | line | type | object
34 | line | in_service | bool
35 | trafo | name | object
36 | trafo | std_type | object
37 | trafo | hv_bus | uint32
38 | trafo | lv_bus | uint32
39 | trafo | sn_mva | float64
40 | trafo | vn_hv_kv | float64
41 | trafo | vn_lv_kv | float64
42 | trafo | vk_percent | float64
43 | trafo | vkr_percent | float64
44 | trafo | pfe_kw | float64
45 | trafo | i0_percent | float64
46 | trafo | shift_degree | float64
47 | trafo | tap_side | object
48 | trafo | tap_neutral | int32
49 | trafo | tap_min | int32
50 | trafo | tap_max | int32
51 | trafo | tap_step_percent | float64
52 | trafo | tap_step_degree | float64
53 | trafo | tap_pos | int32
54 | trafo | tap_phase_shifter | bool
55 | trafo | parallel | uint32
56 | trafo | df | float64
57 | trafo | in_service | bool
58 | line_geodata | coords | object
59 | bus_geodata | x | float64
60 | bus_geodata | y | float64
61 | bus_geodata | coords | object

## parameters
| version | format_version | converged | OPF_converged | name | f_hz | sn_mva
0 | 2.14.6 | 2.14.0 | FALSE | FALSE |  | 50 | 1