## bus
| name | vn_kv | type | zone | in_service
0 | bus_LV_5171-2_0_4_node_0 | 0.4 | n |  | TRUE
1 | bus_LV_5171-2_0_4_node_1 | 0.4 | n |  | TRUE
2 | bus_LV_5171-2_0_4_node_2 | 0.4 | n |  | TRUE
3 | bus_LV_5171-2_0_4_node_4 | 0.4 | n |  | TRUE
4 | bus_LV_5171-2_0_4_node_5 | 0.4 | n |  | TRUE
5 | bus_LV_5171-2_0_4_node_121 | 0.4 | n |  | TRUE
6 | bus_LV_5171-2_0_4_node_115 | 0.4 | n |  | TRUE
7 | bus_LV_5171-2_0_4_node_6 | 0.4 | n |  | TRUE
8 | bus_LV_5171-2_0_4_node_103 | 0.4 | n |  | TRUE
9 | bus_LV_5171-2_0_4_node_101 | 0.4 | n |  | TRUE
10 | bus_LV_5171-2_0_4_node_7 | 0.4 | n |  | TRUE
11 | bus_LV_5171-2_0_4_node_9 | 0.4 | n |  | TRUE
12 | bus_LV_5171-2_0_4_node_10 | 0.4 | n |  | TRUE
13 | bus_LV_5171-2_0_4_node_11 | 0.4 | n |  | TRUE
14 | bus_LV_5171-2_0_4_node_12 | 0.4 | n |  | TRUE
15 | bus_LV_5171-2_0_4_node_13 | 0.4 | n |  | TRUE
16 | bus_LV_5171-2_0_4_node_14 | 0.4 | n |  | TRUE
17 | bus_LV_5171-2_0_4_node_15 | 0.4 | n |  | TRUE
18 | bus_LV_5171-2_0_4_node_22 | 0.4 | n |  | TRUE
19 | bus_LV_5171-2_0_4_node_46 | 0.4 | n |  | TRUE
20 | bus_LV_5171-2_0_4_node_45 | 0.4 | n |  | TRUE
21 | bus_LV_5171-2_0_4_node_16 | 0.4 | n |  | TRUE
22 | bus_LV_5171-2_0_4_node_17 | 0.4 | n |  | TRUE
23 | bus_LV_5171-2_0_4_node_18 | 0.4 | n |  | TRUE
24 | bus_LV_5171-2_0_4_node_19 | 0.4 | n |  | TRUE
25 | bus_LV_5171-2_0_4_node_20 | 0.4 | n |  | TRUE
26 | bus_LV_5171-2_0_4_node_21 | 0.4 | n |  | TRUE
27 | bus_LV_5171-2_0_4_node_24 | 0.4 | n |  | TRUE
28 | bus_LV_5171-2_0_4_node_50 | 0.4 | n |  | TRUE
29 | bus_LV_5171-2_0_4_node_54 | 0.4 | n |  | TRUE
30 | bus_LV_5171-2_0_4_node_68 | 0.4 | n |  | TRUE
31 | bus_LV_5171-2_0_4_node_28 | 0.4 | n |  | TRUE
32 | bus_LV_5171-2_0_4_node_51 | 0.4 | n |  | TRUE
33 | bus_LV_5171-2_0_4_node_53 | 0.4 | n |  | TRUE
34 | bus_LV_5171-2_0_4_node_26 | 0.4 | n |  | TRUE
35 | bus_LV_5171-2_0_4_node_25 | 0.4 | n |  | TRUE
36 | bus_LV_5171-2_0_4_node_27 | 0.4 | n |  | TRUE
37 | bus_LV_5171-2_0_4_node_29 | 0.4 | n |  | TRUE
38 | bus_LV_5171-2_0_4_node_65 | 0.4 | n |  | TRUE
39 | bus_LV_5171-2_0_4_node_63 | 0.4 | n |  | TRUE
40 | bus_LV_5171-2_0_4_node_30 | 0.4 | n |  | TRUE
41 | bus_LV_5171-2_0_4_node_31 | 0.4 | n |  | TRUE
42 | bus_LV_5171-2_0_4_node_32 | 0.4 | n |  | TRUE
43 | bus_LV_5171-2_0_4_node_33 | 0.4 | n |  | TRUE
44 | bus_LV_5171-2_0_4_node_34 | 0.4 | n |  | TRUE
45 | bus_LV_5171-2_0_4_node_35 | 0.4 | n |  | TRUE
46 | bus_LV_5171-2_0_4_node_60 | 0.4 | n |  | TRUE
47 | bus_LV_5171-2_0_4_node_59 | 0.4 | n |  | TRUE
48 | bus_LV_5171-2_0_4_node_56 | 0.4 | n |  | TRUE
49 | bus_LV_5171-2_0_4_node_36 | 0.4 | n |  | TRUE
50 | bus_LV_5171-2_0_4_node_37 | 0.4 | n |  | TRUE
51 | bus_LV_5171-2_0_4_node_38 | 0.4 | n |  | TRUE
52 | bus_LV_5171-2_0_4_node_39 | 0.4 | n |  | TRUE
53 | bus_LV_5171-2_0_4_node_40 | 0.4 | n |  | TRUE
54 | bus_LV_5171-2_0_4_node_89 | 0.4 | n |  | TRUE
55 | bus_LV_5171-2_0_4_node_57 | 0.4 | n |  | TRUE
56 | bus_LV_5171-2_0_4_node_119 | 0.4 | n |  | TRUE
57 | bus_LV_5171-2_0_4_node_124 | 0.4 | n |  | TRUE
58 | bus_LV_5171-2_0_4_node_82 | 0.4 | n |  | TRUE
59 | bus_LV_5171-2_0_4_node_55 | 0.4 | n |  | TRUE
60 | bus_LV_5171-2_0_4_node_41 | 0.4 | n |  | TRUE
61 | bus_LV_5171-2_0_4_node_42 | 0.4 | n |  | TRUE
62 | bus_LV_5171-2_0_4_node_43 | 0.4 | n |  | TRUE
63 | bus_LV_5171-2_0_4_node_44 | 0.4 | n |  | TRUE
64 | bus_LV_5171-2_0_4_node_48 | 0.4 | n |  | TRUE
65 | bus_LV_5171-2_0_4_node_49 | 0.4 | n |  | TRUE
66 | bus_LV_5171-2_0_4_node_52 | 0.4 | n |  | TRUE
67 | bus_LV_5171-2_0_4_node_80 | 0.4 | n |  | TRUE
68 | bus_LV_5171-2_0_4_node_62 | 0.4 | n |  | TRUE
69 | bus_LV_5171-2_0_4_node_64 | 0.4 | n |  | TRUE
70 | bus_LV_5171-2_0_4_node_66 | 0.4 | n |  | TRUE
71 | bus_LV_5171-2_0_4_node_69 | 0.4 | n |  | TRUE
72 | bus_LV_5171-2_0_4_node_70 | 0.4 | n |  | TRUE
73 | bus_LV_5171-2_0_4_node_71 | 0.4 | n |  | TRUE
74 | bus_LV_5171-2_0_4_node_72 | 0.4 | n |  | TRUE
75 | bus_LV_5171-2_0_4_node_73 | 0.4 | n |  | TRUE
76 | bus_LV_5171-2_0_4_node_81 | 0.4 | n |  | TRUE
77 | bus_LV_5171-2_0_4_node_86 | 0.4 | n |  | TRUE
78 | bus_LV_5171-2_0_4_node_79 | 0.4 | n |  | TRUE
79 | bus_LV_5171-2_0_4_node_84 | 0.4 | n |  | TRUE
80 | bus_LV_5171-2_0_4_node_74 | 0.4 | n |  | TRUE
81 | bus_LV_5171-2_0_4_node_75 | 0.4 | n |  | TRUE
82 | bus_LV_5171-2_0_4_node_76 | 0.4 | n |  | TRUE
83 | bus_LV_5171-2_0_4_node_77 | 0.4 | n |  | TRUE
84 | bus_LV_5171-2_0_4_node_78 | 0.4 | n |  | TRUE
85 | bus_LV_5171-2_0_4_node_107 | 0.4 | n |  | TRUE
86 | bus_LV_5171-2_0_4_node_108 | 0.4 | n |  | TRUE
87 | bus_LV_5171-2_0_4_node_83 | 0.4 | n |  | TRUE
88 | bus_LV_5171-2_0_4_node_85 | 0.4 | n |  | TRUE
89 | bus_LV_5171-2_0_4_node_87 | 0.4 | n |  | TRUE
90 | bus_LV_5171-2_0_4_node_88 | 0.4 | n |  | TRUE
91 | bus_LV_5171-2_0_4_node_98 | 0.4 | n |  | TRUE
92 | bus_LV_5171-2_0_4_node_122 | 0.4 | n |  | TRUE
93 | bus_LV_5171-2_0_4_node_97 | 0.4 | n |  | TRUE
94 | bus_LV_5171-2_0_4_node_104 | 0.4 | n |  | TRUE
95 | bus_LV_5171-2_0_4_node_117 | 0.4 | n |  | TRUE
96 | bus_LV_5171-2_0_4_node_94 | 0.4 | n |  | TRUE
97 | bus_LV_5171-2_0_4_node_90 | 0.4 | n |  | TRUE
98 | bus_LV_5171-2_0_4_node_91 | 0.4 | n |  | TRUE
99 | bus_LV_5171-2_0_4_node_92 | 0.4 | n |  | TRUE
100 | bus_LV_5171-2_0_4_node_93 | 0.4 | n |  | TRUE
101 | bus_LV_5171-2_0_4_node_95 | 0.4 | n |  | TRUE
102 | bus_LV_5171-2_0_4_node_96 | 0.4 | n |  | TRUE
103 | bus_LV_5171-2_0_4_node_99 | 0.4 | n |  | TRUE
104 | bus_LV_5171-2_0_4_node_100 | 0.4 | n |  | TRUE
105 | bus_LV_5171-2_0_4_node_105 | 0.4 | n |  | TRUE
106 | bus_LV_5171-2_0_4_node_106 | 0.4 | n |  | TRUE
107 | bus_LV_5171-2_0_4_node_102 | 0.4 | n |  | TRUE
108 | bus_LV_5171-2_0_4_node_112 | 0.4 | n |  | TRUE
109 | bus_LV_5171-2_0_4_node_110 | 0.4 | n |  | TRUE
110 | bus_LV_5171-2_0_4_node_113 | 0.4 | n |  | TRUE
111 | bus_LV_5171-2_0_4_node_111 | 0.4 | n |  | TRUE
112 | bus_LV_5171-2_0_4_node_109 | 0.4 | n |  | TRUE
113 | bus_LV_5171-2_0_4_node_123 | 0.4 | n |  | TRUE
114 | bus_LV_5171-2_0_4_node_120 | 0.4 | n |  | TRUE
115 | bus_LV_5171-2_0_4_node_114 | 0.4 | n |  | TRUE
116 | bus_LV_5171-2_0_4_node_116 | 0.4 | n |  | TRUE
117 | bus_LV_5171-2_0_4_node_118 | 0.4 | n |  | TRUE
118 | bus_MV_246_0_node_30 | 20 | n |  | TRUE

## load
| name | bus | p_mw | q_mvar | const_z_percent | const_i_percent | sn_mva | scaling | in_service | type
0 | LV_5171-2_0_4_load_0 | 0 | 0.00070086 | 0.00017565 | 0 | 0 |  | 1 | TRUE | wye
1 | LV_5171-2_0_4_load_4 | 3 | 0.00082619 | 0.00020706 | 0 | 0 |  | 1 | TRUE | wye
2 | LV_5171-2_0_4_load_5 | 4 | 0.00088328 | 0.00022137 | 0 | 0 |  | 1 | TRUE | wye
3 | LV_5171-2_0_4_load_121 | 5 | 0.0024527 | 0.00061471 | 0 | 0 |  | 1 | TRUE | wye
4 | LV_5171-2_0_4_load_115 | 6 | 0.00088267 | 0.00022122 | 0 | 0 |  | 1 | TRUE | wye
5 | LV_5171-2_0_4_load_6 | 7 | 0.001289 | 0.00032304 | 0 | 0 |  | 1 | TRUE | wye
6 | LV_5171-2_0_4_load_103 | 8 | 0.0020435 | 0.00051215 | 0 | 0 |  | 1 | TRUE | wye
7 | LV_5171-2_0_4_load_101 | 9 | 0.0016076 | 0.00040291 | 0 | 0 |  | 1 | TRUE | wye
8 | LV_5171-2_0_4_load_9 | 11 | 0.00068446 | 0.00017154 | 0 | 0 |  | 1 | TRUE | wye
9 | LV_5171-2_0_4_load_10 | 12 | 0.0077922 | 0.0019529 | 0 | 0 |  | 1 | TRUE | wye
10 | LV_5171-2_0_4_load_11 | 13 | 0.0038056 | 0.00095377 | 0 | 0 |  | 1 | TRUE | wye
11 | LV_5171-2_0_4_load_13 | 15 | 0.0044735 | 0.0011212 | 0 | 0 |  | 1 | TRUE | wye
12 | LV_5171-2_0_4_load_14 | 16 | 0.01147 | 0.0028746 | 0 | 0 |  | 1 | TRUE | wye
13 | LV_5171-2_0_4_load_15 | 17 | 0.0036868 | 0.00092399 | 0 | 0 |  | 1 | TRUE | wye
14 | LV_5171-2_0_4_load_22 | 18 | 0.005632 | 0.0014115 | 0 | 0 |  | 1 | TRUE | wye
15 | LV_5171-2_0_4_load_46 | 19 | 0.0036635 | 0.00091815 | 0 | 0 |  | 1 | TRUE | wye
16 | LV_5171-2_0_4_load_45 | 20 | 0.0048602 | 0.0012181 | 0 | 0 |  | 1 | TRUE | wye
17 | LV_5171-2_0_4_load_16 | 21 | 0.015414 | 0.0038632 | 0 | 0 |  | 1 | TRUE | wye
18 | LV_5171-2_0_4_load_17 | 22 | 0.0076859 | 0.0019263 | 0 | 0 |  | 1 | TRUE | wye
19 | LV_5171-2_0_4_load_19 | 24 | 0.0038089 | 0.0009546 | 0 | 0 |  | 1 | TRUE | wye
20 | LV_5171-2_0_4_load_20 | 25 | 0.0035914 | 0.00090009 | 0 | 0 |  | 1 | TRUE | wye
21 | LV_5171-2_0_4_load_21 | 26 | 0.004704 | 0.0011789 | 0 | 0 |  | 1 | TRUE | wye
22 | LV_5171-2_0_4_load_50 | 28 | 0.0051798 | 0.0012982 | 0 | 0 |  | 1 | TRUE | wye
23 | LV_5171-2_0_4_load_54 | 29 | 0.0050347 | 0.0012618 | 0 | 0 |  | 1 | TRUE | wye
24 | LV_5171-2_0_4_load_68 | 30 | 0.0028709 | 0.00071952 | 0 | 0 |  | 1 | TRUE | wye
25 | LV_5171-2_0_4_load_28 | 31 | 0.013257 | 0.0033226 | 0 | 0 |  | 1 | TRUE | wye
26 | LV_5171-2_0_4_load_51 | 32 | 0.010752 | 0.0026947 | 0 | 0 |  | 1 | TRUE | wye
27 | LV_5171-2_0_4_load_53 | 33 | 0.0036925 | 0.00092544 | 0 | 0 |  | 1 | TRUE | wye
28 | LV_5171-2_0_4_load_26 | 34 | 0.0031024 | 0.00077752 | 0 | 0 |  | 1 | TRUE | wye
29 | LV_5171-2_0_4_load_25 | 35 | 0.018696 | 0.0046855 | 0 | 0 |  | 1 | TRUE | wye
30 | LV_5171-2_0_4_load_27 | 36 | 0.0060244 | 0.0015099 | 0 | 0 |  | 1 | TRUE | wye
31 | LV_5171-2_0_4_load_29 | 37 | 0.0050068 | 0.0012548 | 0 | 0 |  | 1 | TRUE | wye
32 | LV_5171-2_0_4_load_65 | 38 | 0.0046803 | 0.001173 | 0 | 0 |  | 1 | TRUE | wye
33 | LV_5171-2_0_4_load_63 | 39 | 0.004149 | 0.0010398 | 0 | 0 |  | 1 | TRUE | wye
34 | LV_5171-2_0_4_load_30 | 40 | 0.0033141 | 0.0008306 | 0 | 0 |  | 1 | TRUE | wye
35 | LV_5171-2_0_4_load_31 | 41 | 0.0039569 | 0.00099169 | 0 | 0 |  | 1 | TRUE | wye
36 | LV_5171-2_0_4_load_33 | 43 | 0.0074364 | 0.0018637 | 0 | 0 |  | 1 | TRUE | wye
37 | LV_5171-2_0_4_load_34 | 44 | 0.0049984 | 0.0012527 | 0 | 0 |  | 1 | TRUE | wye
38 | LV_5171-2_0_4_load_35 | 45 | 0.006291 | 0.0015767 | 0 | 0 |  | 1 | TRUE | wye
39 | LV_5171-2_0_4_load_60 | 46 | 0.0077308 | 0.0019375 | 0 | 0 |  | 1 | TRUE | wye
40 | LV_5171-2_0_4_load_36 | 49 | 0.005816 | 0.0014576 | 0 | 0 |  | 1 | TRUE | wye
41 | LV_5171-2_0_4_load_37 | 50 | 0.011278 | 0.0028265 | 0 | 0 |  | 1 | TRUE | wye
42 | LV_5171-2_0_4_load_38 | 51 | 0.0057203 | 0.0014337 | 0 | 0 |  | 1 | TRUE | wye
43 | LV_5171-2_0_4_load_40 | 53 | 0.002832 | 0.00070977 | 0 | 0 |  | 1 | TRUE | wye
44 | LV_5171-2_0_4_load_119 | 56 | 0.003997 | 0.0010017 | 0 | 0 |  | 1 | TRUE | wye
45 | LV_5171-2_0_4_load_124 | 57 | 0.0049363 | 0.0012372 | 0 | 0 |  | 1 | TRUE | wye
46 | LV_5171-2_0_4_load_82 | 58 | 0.0086143 | 0.0021589 | 0 | 0 |  | 1 | TRUE | wye
47 | LV_5171-2_0_4_load_41 | 60 | 0.0087359 | 0.0021894 | 0 | 0 |  | 1 | TRUE | wye
48 | LV_5171-2_0_4_load_42 | 61 | 0.0048854 | 0.0012244 | 0 | 0 |  | 1 | TRUE | wye
49 | LV_5171-2_0_4_load_43 | 62 | 0.012248 | 0.0030697 | 0 | 0 |  | 1 | TRUE | wye
50 | LV_5171-2_0_4_load_48 | 64 | 0.0041861 | 0.0010491 | 0 | 0 |  | 1 | TRUE | wye
51 | LV_5171-2_0_4_load_49 | 65 | 0.0055591 | 0.0013933 | 0 | 0 |  | 1 | TRUE | wye
52 | LV_5171-2_0_4_load_52 | 66 | 0.0031442 | 0.00078802 | 0 | 0 |  | 1 | TRUE | wye
53 | LV_5171-2_0_4_load_80 | 67 | 0.0027934 | 0.00070009 | 0 | 0 |  | 1 | TRUE | wye
54 | LV_5171-2_0_4_load_62 | 68 | 0.0090929 | 0.0022789 | 0 | 0 |  | 1 | TRUE | wye
55 | LV_5171-2_0_4_load_64 | 69 | 0.0022205 | 0.00055652 | 0 | 0 |  | 1 | TRUE | wye
56 | LV_5171-2_0_4_load_66 | 70 | 0.00080204 | 0.00020101 | 0 | 0 |  | 1 | TRUE | wye
57 | LV_5171-2_0_4_load_69 | 71 | 0.0050271 | 0.0012599 | 0 | 0 |  | 1 | TRUE | wye
58 | LV_5171-2_0_4_load_70 | 72 | 0.0035923 | 0.00090032 | 0 | 0 |  | 1 | TRUE | wye
59 | LV_5171-2_0_4_load_71 | 73 | 0.0031839 | 0.00079795 | 0 | 0 |  | 1 | TRUE | wye
60 | LV_5171-2_0_4_load_72 | 74 | 0.0028061 | 0.00070327 | 0 | 0 |  | 1 | TRUE | wye
61 | LV_5171-2_0_4_load_73 | 75 | 0.005302 | 0.0013288 | 0 | 0 |  | 1 | TRUE | wye
62 | LV_5171-2_0_4_load_81 | 76 | 0.0037225 | 0.00093294 | 0 | 0 |  | 1 | TRUE | wye
63 | LV_5171-2_0_4_load_86 | 77 | 0.0028505 | 0.00071441 | 0 | 0 |  | 1 | TRUE | wye
64 | LV_5171-2_0_4_load_79 | 78 | 0.0060134 | 0.0015071 | 0 | 0 |  | 1 | TRUE | wye
65 | LV_5171-2_0_4_load_84 | 79 | 0.0027353 | 0.00068554 | 0 | 0 |  | 1 | TRUE | wye
66 | LV_5171-2_0_4_load_74 | 80 | 0.0018492 | 0.00046346 | 0 | 0 |  | 1 | TRUE | wye
67 | LV_5171-2_0_4_load_75 | 81 | 0.0020604 | 0.00051638 | 0 | 0 |  | 1 | TRUE | wye
68 | LV_5171-2_0_4_load_76 | 82 | 0.0019073 | 0.00047802 | 0 | 0 |  | 1 | TRUE | wye
69 | LV_5171-2_0_4_load_77 | 83 | 0.0019536 | 0.00048963 | 0 | 0 |  | 1 | TRUE | wye
70 | LV_5171-2_0_4_load_78 | 84 | 0.002635 | 0.00066039 | 0 | 0 |  | 1 | TRUE | wye
71 | LV_5171-2_0_4_load_107 | 85 | 0.0010302 | 0.00025818 | 0 | 0 |  | 1 | TRUE | wye
72 | LV_5171-2_0_4_load_108 | 86 | 0.0045926 | 0.001151 | 0 | 0 |  | 1 | TRUE | wye
73 | LV_5171-2_0_4_load_83 | 87 | 0.0023307 | 0.00058412 | 0 | 0 |  | 1 | TRUE | wye
74 | LV_5171-2_0_4_load_87 | 89 | 0.0053165 | 0.0013324 | 0 | 0 |  | 1 | TRUE | wye
75 | LV_5171-2_0_4_load_88 | 90 | 0.0080943 | 0.0020286 | 0 | 0 |  | 1 | TRUE | wye
76 | LV_5171-2_0_4_load_98 | 91 | 0.0014417 | 0.00036132 | 0 | 0 |  | 1 | TRUE | wye
77 | LV_5171-2_0_4_load_122 | 92 | 0.0020313 | 0.00050909 | 0 | 0 |  | 1 | TRUE | wye
78 | LV_5171-2_0_4_load_97 | 93 | 0.001328 | 0.00033284 | 0 | 0 |  | 1 | TRUE | wye
79 | LV_5171-2_0_4_load_104 | 94 | 0.0036064 | 0.00090384 | 0 | 0 |  | 1 | TRUE | wye
80 | LV_5171-2_0_4_load_117 | 95 | 0.003142 | 0.00078747 | 0 | 0 |  | 1 | TRUE | wye
81 | LV_5171-2_0_4_load_94 | 96 | 0.0061629 | 0.0015446 | 0 | 0 |  | 1 | TRUE | wye
82 | LV_5171-2_0_4_load_90 | 97 | 0.0026743 | 0.00067023 | 0 | 0 |  | 1 | TRUE | wye
83 | LV_5171-2_0_4_load_91 | 98 | 0.0011894 | 0.00029809 | 0 | 0 |  | 1 | TRUE | wye
84 | LV_5171-2_0_4_load_93 | 100 | 0.0015026 | 0.00037659 | 0 | 0 |  | 1 | TRUE | wye
85 | LV_5171-2_0_4_load_95 | 101 | 0.00099813 | 0.00025016 | 0 | 0 |  | 1 | TRUE | wye
86 | LV_5171-2_0_4_load_96 | 102 | 0.0059382 | 0.0014882 | 0 | 0 |  | 1 | TRUE | wye
87 | LV_5171-2_0_4_load_99 | 103 | 0.001848 | 0.00046316 | 0 | 0 |  | 1 | TRUE | wye
88 | LV_5171-2_0_4_load_100 | 104 | 0.0011329 | 0.00028392 | 0 | 0 |  | 1 | TRUE | wye
89 | LV_5171-2_0_4_load_105 | 105 | 0.0022102 | 0.00055393 | 0 | 0 |  | 1 | TRUE | wye
90 | LV_5171-2_0_4_load_102 | 107 | 0.0018335 | 0.00045951 | 0 | 0 |  | 1 | TRUE | wye
91 | LV_5171-2_0_4_load_112 | 108 | 0.002427 | 0.00060827 | 0 | 0 |  | 1 | TRUE | wye
92 | LV_5171-2_0_4_load_110 | 109 | 0.0011431 | 0.00028648 | 0 | 0 |  | 1 | TRUE | wye
93 | LV_5171-2_0_4_load_113 | 110 | 0.00050682 | 0.00012702 | 0 | 0 |  | 1 | TRUE | wye
94 | LV_5171-2_0_4_load_111 | 111 | 0.0015707 | 0.00039365 | 0 | 0 |  | 1 | TRUE | wye
95 | LV_5171-2_0_4_load_109 | 112 | 0.0030579 | 0.00076638 | 0 | 0 |  | 1 | TRUE | wye
96 | LV_5171-2_0_4_load_123 | 113 | 0.0033059 | 0.00082853 | 0 | 0 |  | 1 | TRUE | wye
97 | LV_5171-2_0_4_load_120 | 114 | 0.003309 | 0.0008293 | 0 | 0 |  | 1 | TRUE | wye
98 | LV_5171-2_0_4_load_116 | 116 | 0.00093188 | 0.00023355 | 0 | 0 |  | 1 | TRUE | wye
99 | LV_5171-2_0_4_load_118 | 117 | 0.005401 | 0.0013536 | 0 | 0 |  | 1 | TRUE | wye

## ext_grid
| name | bus | vm_pu | va_degree | slack_weight | in_service
0 |  | 53 | 1 | 0 | 1 | TRUE

## line
| name | std_type | from_bus | to_bus | length_km | r_ohm_per_km | x_ohm_per_km | c_nf_per_km | g_us_per_km | max_i_ka | df | parallel | type | in_service
0 | LV_5171-2_0_4_line_0 |  | 0 | 1 | 0.029927 | 0.125 | 0.08 | 261 | 0 | 0.364 | 1 | 1 | cs | TRUE
1 | LV_5171-2_0_4_line_1 |  | 0 | 2 | 0.017723 | 0.125 | 0.08 | 261 | 0 | 0.364 | 1 | 1 | cs | TRUE
2 | LV_5171-2_0_4_line_2 |  | 1 | 3 | 0.021775 | 0.125 | 0.08 | 261 | 0 | 0.364 | 1 | 1 | cs | TRUE
3 | LV_5171-2_0_4_line_3 |  | 2 | 4 | 0.020395 | 0.125 | 0.08 | 261 | 0 | 0.364 | 1 | 1 | cs | TRUE
4 | LV_5171-2_0_4_line_4 |  | 2 | 5 | 0.060558 | 0.125 | 0.08 | 261 | 0 | 0.364 | 1 | 1 | cs | TRUE
5 | LV_5171-2_0_4_line_5 |  | 3 | 7 | 0.0099563 | 0.125 | 0.08 | 261 | 0 | 0.364 | 1 | 1 | cs | TRUE
6 | LV_5171-2_0_4_line_6 |  | 5 | 6 | 0.051144 | 0.125 | 0.08 | 261 | 0 | 0.364 | 1 | 1 | cs | TRUE
7 | LV_5171-2_0_4_line_7 |  | 6 | 115 | 0.0044233 | 0.125 | 0.08 | 261 | 0 | 0.364 | 1 | 1 | cs | TRUE
8 | LV_5171-2_0_4_line_8 |  | 7 | 10 | 0.026203 | 0.125 | 0.08 | 261 | 0 | 0.364 | 1 | 1 | cs | TRUE
9 | LV_5171-2_0_4_line_9 |  | 8 | 9 | 0.050206 | 0.125 | 0.08 | 261 | 0 | 0.364 | 1 | 1 | cs | TRUE
10 | LV_5171-2_0_4_line_10 |  | 9 | 107 | 0.048113 | 0.125 | 0.08 | 261 | 0 | 0.364 | 1 | 1 | cs | TRUE
11 | LV_5171-2_0_4_line_11 |  | 10 | 11 | 0.025116 | 0.125 | 0.08 | 261 | 0 | 0.364 | 1 | 1 | cs | TRUE
12 | LV_5171-2_0_4_line_12 |  | 12 | 13 | 0.0063843 | 0.125 | 0.08 | 261 | 0 | 0.364 | 1 | 1 | cs | TRUE
13 | LV_5171-2_0_4_line_13 |  | 12 | 14 | 0.011713 | 0.125 | 0.08 | 261 | 0 | 0.364 | 1 | 1 | cs | TRUE
14 | LV_5171-2_0_4_line_14 |  | 13 | 15 | 0.0013289 | 0.125 | 0.08 | 261 | 0 | 0.364 | 1 | 1 | cs | TRUE
15 | LV_5171-2_0_4_line_15 |  | 14 | 16 | 0.0062415 | 0.125 | 0.08 | 261 | 0 | 0.364 | 1 | 1 | cs | TRUE
16 | LV_5171-2_0_4_line_16 |  | 14 | 17 | 0.0088986 | 0.125 | 0.08 | 261 | 0 | 0.364 | 1 | 1 | cs | TRUE
17 | LV_5171-2_0_4_line_17 |  | 16 | 18 | 0.014803 | 0.125 | 0.08 | 261 | 0 | 0.364 | 1 | 1 | cs | TRUE
18 | LV_5171-2_0_4_line_18 |  | 17 | 19 | 0.0020939 | 0.125 | 0.08 | 261 | 0 | 0.364 | 1 | 1 | cs | TRUE
19 | LV_5171-2_0_4_line_19 |  | 19 | 20 | 0.018732 | 0.125 | 0.08 | 261 | 0 | 0.364 | 1 | 1 | cs | TRUE
20 | LV_5171-2_0_4_line_20 |  | 20 | 62 | 1.9101e-05 | 0.125 | 0.08 | 261 | 0 | 0.364 | 1 | 1 | cs | TRUE
21 | LV_5171-2_0_4_line_21 |  | 21 | 22 | 0.0020477 | 0.125 | 0.08 | 261 | 0 | 0.364 | 1 | 1 | cs | TRUE
22 | LV_5171-2_0_4_line_22 |  | 21 | 23 | 0.017373 | 0.125 | 0.08 | 261 | 0 | 0.364 | 1 | 1 | cs | TRUE
23 | LV_5171-2_0_4_line_23 |  | 22 | 24 | 0.0091327 | 0.125 | 0.08 | 261 | 0 | 0.364 | 1 | 1 | cs | TRUE
24 | LV_5171-2_0_4_line_24 |  | 23 | 25 | 0.013118 | 0.125 | 0.08 | 261 | 0 | 0.364 | 1 | 1 | cs | TRUE
25 | LV_5171-2_0_4_line_25 |  | 23 | 26 | 0.0024145 | 0.125 | 0.08 | 261 | 0 | 0.364 | 1 | 2 | cs | TRUE
26 | LV_5171-2_0_4_line_26 |  | 24 | 27 | 0.007037 | 0.125 | 0.08 | 261 | 0 | 0.364 | 1 | 1 | cs | TRUE
27 | LV_5171-2_0_4_line_27 |  | 25 | 28 | 0.0025098 | 0.125 | 0.08 | 261 | 0 | 0.364 | 1 | 1 | cs | TRUE
28 | LV_5171-2_0_4_line_28 |  | 26 | 29 | 0.01642 | 0.125 | 0.08 | 261 | 0 | 0.364 | 1 | 3 | cs | TRUE
29 | LV_5171-2_0_4_line_29 |  | 27 | 30 | 0.00024746 | 0.125 | 0.08 | 261 | 0 | 0.364 | 1 | 1 | cs | TRUE
30 | LV_5171-2_0_4_line_30 |  | 27 | 31 | 0.0097485 | 0.125 | 0.08 | 261 | 0 | 0.364 | 1 | 1 | cs | TRUE
31 | LV_5171-2_0_4_line_31 |  | 28 | 32 | 0.0058371 | 0.125 | 0.08 | 261 | 0 | 0.364 | 1 | 1 | cs | TRUE
32 | LV_5171-2_0_4_line_32 |  | 29 | 33 | 0.010872 | 0.125 | 0.08 | 261 | 0 | 0.364 | 1 | 3 | cs | TRUE
33 | LV_5171-2_0_4_line_33 |  | 31 | 34 | 0.0017868 | 0.125 | 0.08 | 261 | 0 | 0.364 | 1 | 1 | cs | TRUE
34 | LV_5171-2_0_4_line_34 |  | 32 | 66 | 0.00038986 | 0.125 | 0.08 | 261 | 0 | 0.364 | 1 | 1 | cs | TRUE
35 | LV_5171-2_0_4_line_35 |  | 33 | 59 | 0.005556 | 0.125 | 0.08 | 261 | 0 | 0.364 | 1 | 3 | cs | TRUE
36 | LV_5171-2_0_4_line_36 |  | 34 | 35 | 0.0086091 | 0.125 | 0.08 | 261 | 0 | 0.364 | 1 | 1 | cs | TRUE
37 | LV_5171-2_0_4_line_37 |  | 35 | 36 | 0.0026184 | 0.125 | 0.08 | 261 | 0 | 0.364 | 1 | 1 | cs | TRUE
38 | LV_5171-2_0_4_line_38 |  | 36 | 37 | 0.0089705 | 0.125 | 0.08 | 261 | 0 | 0.364 | 1 | 1 | cs | TRUE
39 | LV_5171-2_0_4_line_39 |  | 37 | 38 | 0.0016854 | 0.125 | 0.08 | 261 | 0 | 0.364 | 1 | 1 | cs | TRUE
40 | LV_5171-2_0_4_line_40 |  | 38 | 39 | 0.0091544 | 0.125 | 0.08 | 261 | 0 | 0.364 | 1 | 1 | cs | TRUE
41 | LV_5171-2_0_4_line_41 |  | 39 | 68 | 0.0087576 | 0.125 | 0.08 | 261 | 0 | 0.364 | 1 | 1 | cs | TRUE
42 | LV_5171-2_0_4_line_42 |  | 40 | 41 | 0.0025458 | 0.125 | 0.08 | 261 | 0 | 0.364 | 1 | 1 | cs | TRUE
43 | LV_5171-2_0_4_line_43 |  | 40 | 42 | 0.0067382 | 0.125 | 0.08 | 261 | 0 | 0.364 | 1 | 1 | cs | TRUE
44 | LV_5171-2_0_4_line_44 |  | 41 | 43 | 0.006311 | 0.125 | 0.08 | 261 | 0 | 0.364 | 1 | 1 | cs | TRUE
45 | LV_5171-2_0_4_line_45 |  | 42 | 44 | 0.029316 | 0.125 | 0.08 | 261 | 0 | 0.364 | 1 | 1 | cs | TRUE
46 | LV_5171-2_0_4_line_46 |  | 42 | 45 | 3.7822e-05 | 0.125 | 0.08 | 261 | 0 | 0.364 | 1 | 1 | cs | TRUE
47 | LV_5171-2_0_4_line_47 |  | 43 | 46 | 0.0093237 | 0.125 | 0.08 | 261 | 0 | 0.364 | 1 | 1 | cs | TRUE
48 | LV_5171-2_0_4_line_48 |  | 45 | 47 | 0.0045656 | 0.125 | 0.08 | 261 | 0 | 0.364 | 1 | 1 | cs | TRUE
49 | LV_5171-2_0_4_line_49 |  | 47 | 48 | 0.036344 | 0.125 | 0.08 | 261 | 0 | 0.364 | 1 | 1 | cs | TRUE
50 | LV_5171-2_0_4_line_50 |  | 48 | 65 | 0.010311 | 0.125 | 0.08 | 261 | 0 | 0.364 | 1 | 1 | cs | TRUE
51 | LV_5171-2_0_4_line_51 |  | 49 | 50 | 0.0025436 | 0.125 | 0.08 | 261 | 0 | 0.364 | 1 | 1 | cs | TRUE
52 | LV_5171-2_0_4_line_52 |  | 49 | 51 | 0.015807 | 0.125 | 0.08 | 261 | 0 | 0.364 | 1 | 1 | cs | TRUE
53 | LV_5171-2_0_4_line_53 |  | 50 | 52 | 0.011685 | 0.125 | 0.08 | 261 | 0 | 0.364 | 1 | 1 | cs | TRUE
54 | LV_5171-2_0_4_line_54 |  | 51 | 53 | 0.0066293 | 0.125 | 0.08 | 261 | 0 | 0.364 | 1 | 1 | cs | TRUE
55 | LV_5171-2_0_4_line_55 |  | 52 | 54 | 0.010714 | 0.125 | 0.08 | 261 | 0 | 0.364 | 1 | 1 | cs | TRUE
56 | LV_5171-2_0_4_line_56 |  | 53 | 55 | 0.017991 | 0.125 | 0.08 | 261 | 0 | 0.364 | 1 | 3 | cs | TRUE
57 | LV_5171-2_0_4_line_57 |  | 54 | 56 | 0.029127 | 0.125 | 0.08 | 261 | 0 | 0.364 | 1 | 1 | cs | TRUE
58 | LV_5171-2_0_4_line_58 |  | 54 | 57 | 0.013557 | 0.125 | 0.08 | 261 | 0 | 0.364 | 1 | 1 | cs | TRUE
59 | LV_5171-2_0_4_line_59 |  | 55 | 58 | 0.012862 | 0.125 | 0.08 | 261 | 0 | 0.364 | 1 | 1 | cs | TRUE
60 | LV_5171-2_0_4_line_60 |  | 55 | 59 | 0.004428 | 0.125 | 0.08 | 261 | 0 | 0.364 | 1 | 3 | cs | TRUE
61 | LV_5171-2_0_4_line_61 |  | 56 | 95 | 0.022565 | 0.125 | 0.08 | 261 | 0 | 0.364 | 1 | 1 | cs | TRUE
62 | LV_5171-2_0_4_line_62 |  | 57 | 96 | 0.0095739 | 0.125 | 0.08 | 261 | 0 | 0.364 | 1 | 1 | cs | TRUE
63 | LV_5171-2_0_4_line_63 |  | 58 | 67 | 0.002598 | 0.125 | 0.08 | 261 | 0 | 0.364 | 1 | 1 | cs | TRUE
64 | LV_5171-2_0_4_line_64 |  | 60 | 61 | 0.0055241 | 0.125 | 0.08 | 261 | 0 | 0.364 | 1 | 1 | cs | TRUE
65 | LV_5171-2_0_4_line_65 |  | 60 | 62 | 0.0102 | 0.125 | 0.08 | 261 | 0 | 0.364 | 1 | 1 | cs | TRUE
66 | LV_5171-2_0_4_line_66 |  | 61 | 63 | 0.0070263 | 0.125 | 0.08 | 261 | 0 | 0.364 | 1 | 1 | cs | TRUE
67 | LV_5171-2_0_4_line_67 |  | 63 | 64 | 0.0105 | 0.125 | 0.08 | 261 | 0 | 0.364 | 1 | 1 | cs | TRUE
68 | LV_5171-2_0_4_line_68 |  | 63 | 65 | 0.0067444 | 0.125 | 0.08 | 261 | 0 | 0.364 | 1 | 1 | cs | TRUE
69 | LV_5171-2_0_4_line_69 |  | 64 | 66 | 0.0074694 | 0.125 | 0.08 | 261 | 0 | 0.364 | 1 | 1 | cs | TRUE
70 | LV_5171-2_0_4_line_70 |  | 67 | 78 | 0.0026151 | 0.125 | 0.08 | 261 | 0 | 0.364 | 1 | 1 | cs | TRUE
71 | LV_5171-2_0_4_line_71 |  | 68 | 69 | 0.0018844 | 0.125 | 0.08 | 261 | 0 | 0.364 | 1 | 1 | cs | TRUE
72 | LV_5171-2_0_4_line_72 |  | 69 | 70 | 0.0080854 | 0.125 | 0.08 | 261 | 0 | 0.364 | 1 | 1 | cs | TRUE
73 | LV_5171-2_0_4_line_73 |  | 71 | 72 | 0.0091936 | 0.125 | 0.08 | 261 | 0 | 0.364 | 1 | 1 | cs | TRUE
74 | LV_5171-2_0_4_line_74 |  | 71 | 73 | 0.015718 | 0.125 | 0.08 | 261 | 0 | 0.364 | 1 | 1 | cs | TRUE
75 | LV_5171-2_0_4_line_75 |  | 72 | 74 | 0.012472 | 0.125 | 0.08 | 261 | 0 | 0.364 | 1 | 1 | cs | TRUE
76 | LV_5171-2_0_4_line_76 |  | 73 | 75 | 0.014204 | 0.125 | 0.08 | 261 | 0 | 0.364 | 1 | 1 | cs | TRUE
77 | LV_5171-2_0_4_line_77 |  | 74 | 76 | 0.049847 | 0.125 | 0.08 | 261 | 0 | 0.364 | 1 | 1 | cs | TRUE
78 | LV_5171-2_0_4_line_78 |  | 75 | 77 | 0.015002 | 0.125 | 0.08 | 261 | 0 | 0.364 | 1 | 1 | cs | TRUE
79 | LV_5171-2_0_4_line_79 |  | 76 | 78 | 0.0088825 | 0.125 | 0.08 | 261 | 0 | 0.364 | 1 | 1 | cs | TRUE
80 | LV_5171-2_0_4_line_80 |  | 77 | 79 | 8.3517e-06 | 0.125 | 0.08 | 261 | 0 | 0.364 | 1 | 1 | cs | TRUE
81 | LV_5171-2_0_4_line_81 |  | 79 | 87 | 0.019678 | 0.125 | 0.08 | 261 | 0 | 0.364 | 1 | 1 | cs | TRUE
82 | LV_5171-2_0_4_line_82 |  | 80 | 81 | 0.0149 | 0.125 | 0.08 | 261 | 0 | 0.364 | 1 | 1 | cs | TRUE
83 | LV_5171-2_0_4_line_83 |  | 80 | 82 | 0.0042038 | 0.125 | 0.08 | 261 | 0 | 0.364 | 1 | 1 | cs | TRUE
84 | LV_5171-2_0_4_line_84 |  | 81 | 83 | 0.0051917 | 0.125 | 0.08 | 261 | 0 | 0.364 | 1 | 1 | cs | TRUE
85 | LV_5171-2_0_4_line_85 |  | 82 | 84 | 0.037328 | 0.125 | 0.08 | 261 | 0 | 0.364 | 1 | 1 | cs | TRUE
86 | LV_5171-2_0_4_line_86 |  | 83 | 85 | 0.0031641 | 0.125 | 0.08 | 261 | 0 | 0.364 | 1 | 1 | cs | TRUE
87 | LV_5171-2_0_4_line_87 |  | 85 | 86 | 0.0116 | 0.125 | 0.08 | 261 | 0 | 0.364 | 1 | 1 | cs | TRUE
88 | LV_5171-2_0_4_line_88 |  | 86 | 112 | 0.0060621 | 0.125 | 0.08 | 261 | 0 | 0.364 | 1 | 1 | cs | TRUE
89 | LV_5171-2_0_4_line_89 |  | 87 | 88 | 0.032931 | 0.125 | 0.08 | 261 | 0 | 0.364 | 1 | 1 | cs | TRUE
90 | LV_5171-2_0_4_line_90 |  | 88 | 89 | 0.047138 | 0.125 | 0.08 | 261 | 0 | 0.364 | 1 | 1 | cs | TRUE
91 | LV_5171-2_0_4_line_91 |  | 88 | 90 | 0.011336 | 0.125 | 0.08 | 261 | 0 | 0.364 | 1 | 1 | cs | TRUE
92 | LV_5171-2_0_4_line_92 |  | 89 | 91 | 0.016141 | 0.125 | 0.08 | 261 | 0 | 0.364 | 1 | 1 | cs | TRUE
93 | LV_5171-2_0_4_line_93 |  | 90 | 92 | 0.015021 | 0.125 | 0.08 | 261 | 0 | 0.364 | 1 | 1 | cs | TRUE
94 | LV_5171-2_0_4_line_94 |  | 91 | 93 | 0.012721 | 0.125 | 0.08 | 261 | 0 | 0.364 | 1 | 1 | cs | TRUE
95 | LV_5171-2_0_4_line_95 |  | 92 | 94 | 0.020211 | 0.125 | 0.08 | 261 | 0 | 0.364 | 1 | 1 | cs | TRUE
96 | LV_5171-2_0_4_line_96 |  | 93 | 103 | 0.01306 | 0.125 | 0.08 | 261 | 0 | 0.364 | 1 | 1 | cs | TRUE
97 | LV_5171-2_0_4_line_97 |  | 94 | 107 | 0.0019278 | 0.125 | 0.08 | 261 | 0 | 0.364 | 1 | 1 | cs | TRUE
98 | LV_5171-2_0_4_line_98 |  | 95 | 117 | 0.018639 | 0.125 | 0.08 | 261 | 0 | 0.364 | 1 | 1 | cs | TRUE
99 | LV_5171-2_0_4_line_99 |  | 96 | 99 | 0.01402 | 0.125 | 0.08 | 261 | 0 | 0.364 | 1 | 1 | cs | TRUE
100 | LV_5171-2_0_4_line_100 |  | 97 | 98 | 0.005269 | 0.125 | 0.08 | 261 | 0 | 0.364 | 1 | 1 | cs | TRUE
101 | LV_5171-2_0_4_line_101 |  | 97 | 99 | 0.012891 | 0.125 | 0.08 | 261 | 0 | 0.364 | 1 | 1 | cs | TRUE
102 | LV_5171-2_0_4_line_102 |  | 99 | 100 | 0.012636 | 0.125 | 0.08 | 261 | 0 | 0.364 | 1 | 1 | cs | TRUE
103 | LV_5171-2_0_4_line_103 |  | 100 | 101 | 0.0082234 | 0.125 | 0.08 | 261 | 0 | 0.364 | 1 | 1 | cs | TRUE
104 | LV_5171-2_0_4_line_104 |  | 101 | 102 | 0.010492 | 0.125 | 0.08 | 261 | 0 | 0.364 | 1 | 1 | cs | TRUE
105 | LV_5171-2_0_4_line_105 |  | 103 | 104 | 0.010436 | 0.125 | 0.08 | 261 | 0 | 0.364 | 1 | 1 | cs | TRUE
106 | LV_5171-2_0_4_line_106 |  | 104 | 105 | 0.03225 | 0.125 | 0.08 | 261 | 0 | 0.364 | 1 | 1 | cs | TRUE
107 | LV_5171-2_0_4_line_107 |  | 105 | 106 | 0.044328 | 0.125 | 0.08 | 261 | 0 | 0.364 | 1 | 1 | cs | TRUE
108 | LV_5171-2_0_4_line_108 |  | 106 | 108 | 0.04679 | 0.125 | 0.08 | 261 | 0 | 0.364 | 1 | 1 | cs | TRUE
109 | LV_5171-2_0_4_line_109 |  | 106 | 109 | 0.019168 | 0.125 | 0.08 | 261 | 0 | 0.364 | 1 | 1 | cs | TRUE
110 | LV_5171-2_0_4_line_110 |  | 108 | 110 | 0.0055801 | 0.125 | 0.08 | 261 | 0 | 0.364 | 1 | 1 | cs | TRUE
111 | LV_5171-2_0_4_line_111 |  | 109 | 111 | 0.0026841 | 0.125 | 0.08 | 261 | 0 | 0.364 | 1 | 1 | cs | TRUE
112 | LV_5171-2_0_4_line_112 |  | 110 | 115 | 0.042857 | 0.125 | 0.08 | 261 | 0 | 0.364 | 1 | 1 | cs | TRUE
113 | LV_5171-2_0_4_line_113 |  | 112 | 113 | 0.0086776 | 0.125 | 0.08 | 261 | 0 | 0.364 | 1 | 1 | cs | TRUE
114 | LV_5171-2_0_4_line_114 |  | 113 | 114 | 0.011581 | 0.125 | 0.08 | 261 | 0 | 0.364 | 1 | 1 | cs | TRUE
115 | LV_5171-2_0_4_line_115 |  | 114 | 117 | 0.01375 | 0.125 | 0.08 | 261 | 0 | 0.364 | 1 | 1 | cs | TRUE
116 | LV_5171-2_0_4_line_116 |  | 115 | 116 | 0.046876 | 0.125 | 0.08 | 261 | 0 | 0.364 | 1 | 1 | cs | TRUE

## trafo
| name | std_type | hv_bus | lv_bus | sn_mva | vn_hv_kv | vn_lv_kv | vk_percent | vkr_percent | pfe_kw | i0_percent | shift_degree | tap_side | tap_neutral | tap_min | tap_max | tap_step_percent | tap_step_degree | tap_pos | tap_phase_shifter | parallel | df | in_service
0 | LV_5171-2_0_4_trafo_40 | 0.63 MVA 20/0.4 kV | 118 | 53 | 0.63 | 20 | 0.4 | 6 | 1.206 | 1.65 | 0.2619 | 150 | hv | 0 | -2 | 2 | 2.5 | 0 | 0 | FALSE | 1 | 1 | TRUE

## line_geodata
| x0 | y0 | x1 | y1 | x2 | y2 | x3 | y3 | x4 | y4 | x5 | y5 | x6 | y6 | x7 | y7 | x8 | y8
0 | 2712043.0977 | 1091471.2345 | 2712053.6382 | 1091463.9015 | 2712059.1392 | 1091456.1308 | 2712064.3525 | 1091450.6484
1 | 2712073.1488 | 1091435.5861 | 2712069.032 | 1091445.6615 | 2712064.7294 | 1091450.252 | 2712064.3525 | 1091450.6484
2 | 2712043.0977 | 1091471.2345 | 2712034.8068 | 1091460.419 | 2712029.4183 | 1091454.3085
3 | 2712082.4083 | 1091418.256 | 2712078.9593 | 1091430.3784 | 2712073.1488 | 1091435.5861
4 | 2712125.6588 | 1091465.7517 | 2712073.1488 | 1091435.5861
5 | 2712028.7177 | 1091447.0867 | 2712028.7177 | 1091447.0867 | 2712025.6472 | 1091450.0322 | 2712029.4183 | 1091454.3085
6 | 2712125.6588 | 1091465.7517 | 2712131.9799 | 1091459.7642 | 2712137.2355 | 1091453.5346 | 2712141.8286 | 1091450.8507 | 2712145.9868 | 1091451.5723 | 2712149.6278 | 1091455.1085 | 2712150.6673 | 1091459.286 | 2712150.2562 | 1091466.4389 | 2712146.6391 | 1091473.7994
7 | 2712148.2456 | 1091477.9207 | 2712146.6391 | 1091473.7994
8 | 2712014.1409 | 1091431.9303 | 2712021.388 | 1091439.2242 | 2712020.0548 | 1091442.9911 | 2712022.5531 | 1091445.0051 | 2712025.8293 | 1091443.0975 | 2712028.7177 | 1091447.0867
9 | 2712002.8506 | 1091628.7417 | 2712002.8219 | 1091625.0528 | 2712002.3465 | 1091616.3493 | 2712001.04 | 1091608.5644 | 2711999.24 | 1091598.5245 | 2711998.4149 | 1091591.1265 | 2711998.0293 | 1091586.3828 | 2711997.3384 | 1091578.9112
10 | 2712002.8506 | 1091628.7417 | 2712002.9185 | 1091637.4852 | 2712000.3322 | 1091652.0364 | 2711998.4786 | 1091663.4322 | 2711997.1154 | 1091676.4048 | 2711997.1154 | 1091676.4048
11 | 2712014.1409 | 1091431.9303 | 2712017.3034 | 1091427.7746 | 2712018.8006 | 1091424.789 | 2712020.5381 | 1091418.8614 | 2712027.1229 | 1091410.8414
12 | 2711947.0194 | 1092001.3717 | 2711946.6901 | 1091996.7048 | 2711945.7694 | 1091995.2688
13 | 2711939.4475 | 1091985.4084 | 2711945.7694 | 1091995.2688
14 | 2711947.0194 | 1092001.3717 | 2711947.1129 | 1092002.6973
15 | 2711939.4475 | 1091985.4084 | 2711934.4156 | 1091989.1011
16 | 2711939.4475 | 1091985.4084 | 2711946.569 | 1091980.0728
17 | 2711922.4818 | 1091997.8589 | 2711934.4156 | 1091989.1011
18 | 2711948.2448 | 1091978.8173 | 2711946.569 | 1091980.0728
19 | 2711948.2448 | 1091978.8173 | 2711951.8607 | 1091976.1082 | 2711959.7131 | 1091972.3947 | 2711964.583 | 1091969.7805
20 | 2711964.5998 | 1091969.7715 | 2711964.583 | 1091969.7805
21 | 2711945.6409 | 1091938.3126 | 2711943.6046 | 1091938.5289
22 | 2711960.3073 | 1091930.0214 | 2711954.3783 | 1091935.8051 | 2711945.6409 | 1091938.3126 | 2711945.6409 | 1091938.3126
23 | 2711934.523 | 1091939.4932 | 2711943.6046 | 1091938.5289
24 | 2711960.3073 | 1091930.0214 | 2711965.2851 | 1091930.4243 | 2711971.0857 | 1091936.112
25 | 2711960.3073 | 1091930.0214 | 2711960.9772 | 1091927.7016
26 | 2711927.5254 | 1091940.2362 | 2711934.523 | 1091939.4932
27 | 2711972.8778 | 1091937.8691 | 2711972.8778 | 1091937.8691 | 2711971.0857 | 1091936.112
28 | 2711960.9772 | 1091927.7016 | 2711961.4667 | 1091926.0066 | 2711966.5087 | 1091919.9731 | 2711972.2823 | 1091916.3941
29 | 2711927.6195 | 1091940.0073 | 2711927.5254 | 1091940.2362
30 | 2711927.5254 | 1091940.2362 | 2711923.8138 | 1091949.2505
31 | 2711972.8778 | 1091937.8691 | 2711975.7165 | 1091942.9695
32 | 2711981.7297 | 1091911.1074 | 2711979.747 | 1091911.7668 | 2711972.2823 | 1091916.3941
33 | 2711923.1335 | 1091950.9027 | 2711923.8138 | 1091949.2505
34 | 2711975.9061 | 1091943.3101 | 2711975.7165 | 1091942.9695
35 | 2711987.0018 | 1091909.3542 | 2711981.7297 | 1091911.1074
36 | 2711923.1335 | 1091950.9027 | 2711922.591 | 1091952.2202 | 2711918.2794 | 1091957.9668
37 | 2711916.708 | 1091960.0613 | 2711918.2794 | 1091957.9668
38 | 2711911.3244 | 1091967.2367 | 2711916.708 | 1091960.0613
39 | 2711910.3129 | 1091968.5849 | 2711911.3244 | 1091967.2367
40 | 2711910.3129 | 1091968.5849 | 2711906.0353 | 1091974.2862 | 2711904.9291 | 1091975.9845
41 | 2711900.1494 | 1091983.3227 | 2711904.9291 | 1091975.9845
42 | 2711993.9198 | 1091999.7461 | 2711992.3684 | 1092001.7646
43 | 2711998.0261 | 1091994.4036 | 2711993.9198 | 1091999.7461
44 | 2711988.5224 | 1092006.7683 | 2711992.3684 | 1092001.7646
45 | 2711998.0261 | 1091994.4036 | 2712008.7435 | 1092000.9832 | 2712023.3572 | 1092009.1482
46 | 2711998.0261 | 1091994.4036 | 2711998.0491 | 1091994.3737
47 | 2711988.5224 | 1092006.7683 | 2711984.0379 | 1092012.6029 | 2711982.9376 | 1092014.2307
48 | 2712000.8301 | 1091990.7528 | 2711998.0491 | 1091994.3737
49 | 2712000.8301 | 1091990.7528 | 2712001.385 | 1091986.3044 | 2712001.0181 | 1091954.4539
50 | 2712001.0181 | 1091954.4539 | 2711990.9217 | 1091956.5471
51 | 2711947.3678 | 1091914.1328 | 2711945.0647 | 1091915.2124
52 | 2711947.3678 | 1091914.1328 | 2711961.6803 | 1091907.4238
53 | 2711934.5446 | 1091920.2963 | 2711938.5907 | 1091918.2471 | 2711945.0647 | 1091915.2124
54 | 2711961.6803 | 1091907.4238 | 2711965.7046 | 1091905.5374 | 2711967.7674 | 1091904.8177
55 | 2711924.9499 | 1091915.4721 | 2711934.5446 | 1091920.2963
56 | 2711984.1177 | 1091905.9877 | 2711980.0354 | 1091902.4213 | 2711971.9706 | 1091903.3513 | 2711967.7674 | 1091904.8177
57 | 2711924.9499 | 1091915.4721 | 2711927.2168 | 1091890.041 | 2711928.8542 | 1091886.8406
58 | 2711924.9499 | 1091915.4721 | 2711914.9854 | 1091916.4116 | 2711912.153 | 1091918.5483
59 | 2711984.1177 | 1091905.9877 | 2711987.7382 | 1091893.6461
60 | 2711984.1177 | 1091905.9877 | 2711987.0018 | 1091909.3542
61 | 2711938.1155 | 1091866.3056 | 2711934.825 | 1091875.1709 | 2711928.8542 | 1091886.8406
62 | 2711904.5099 | 1091924.314 | 2711912.153 | 1091918.5483
63 | 2711987.7382 | 1091893.6461 | 2711988.4696 | 1091891.1532
64 | 2711973.5872 | 1091964.947 | 2711978.4544 | 1091962.3343
65 | 2711973.5872 | 1091964.947 | 2711964.5998 | 1091969.7715
66 | 2711984.6451 | 1091959.0111 | 2711978.4544 | 1091962.3343
67 | 2711984.6451 | 1091959.0111 | 2711979.5387 | 1091949.8366
68 | 2711984.6451 | 1091959.0111 | 2711990.8228 | 1091956.5676 | 2711990.9217 | 1091956.5471
69 | 2711979.5387 | 1091949.8366 | 2711975.9061 | 1091943.3101
70 | 2711989.2058 | 1091888.6438 | 2711988.4696 | 1091891.1532
71 | 2711900.1494 | 1091983.3227 | 2711899.1209 | 1091984.9017
72 | 2711894.9949 | 1091991.8468 | 2711896.8681 | 1091988.3604 | 2711899.1209 | 1091984.9017
73 | 2712001.0889 | 1091810.1361 | 2711998.5492 | 1091818.972
74 | 2712001.0889 | 1091810.1361 | 2712005.431 | 1091795.0296
75 | 2711998.5492 | 1091818.972 | 2711995.1038 | 1091830.9589
76 | 2712008.1845 | 1091781.123 | 2712006.8114 | 1091790.2271 | 2712005.431 | 1091795.0296
77 | 2711990.4284 | 1091879.9629 | 2711989.2822 | 1091851.2124 | 2711995.1038 | 1091830.9589
78 | 2712010.4219 | 1091766.2886 | 2712008.1845 | 1091781.123
79 | 2711989.2058 | 1091888.6438 | 2711990.5868 | 1091883.9363 | 2711990.4284 | 1091879.9629
80 | 2712010.4219 | 1091766.2886 | 2712010.4231 | 1091766.2804
81 | 2712013.3579 | 1091746.8222 | 2712010.4231 | 1091766.2804
82 | 2711935.3145 | 1091775.1436 | 2711937.0165 | 1091777.6118 | 2711941.4296 | 1091788.6655
83 | 2711935.3145 | 1091775.1436 | 2711932.928 | 1091771.6829
84 | 2711943.3546 | 1091793.4872 | 2711941.4296 | 1091788.6655
85 | 2711940.6717 | 1091738.1758 | 2711940.6301 | 1091738.4184 | 2711936.6084 | 1091746.7167 | 2711930.2549 | 1091756.5954 | 2711929.086 | 1091762.8114 | 2711930.7184 | 1091768.4786 | 2711932.928 | 1091771.6829
86 | 2711943.3546 | 1091793.4872 | 2711943.3755 | 1091793.5396 | 2711943.3699 | 1091796.6472
87 | 2711943.3699 | 1091796.6472 | 2711943.3489 | 1091808.2471
88 | 2711943.3379 | 1091814.3092 | 2711943.3489 | 1091808.2471
89 | 2712020.4813 | 1091714.8499 | 2712016.7299 | 1091724.4651 | 2712013.3579 | 1091746.8222
90 | 2712020.4813 | 1091714.8499 | 2712031.8405 | 1091688.3077 | 2712039.6507 | 1091671.7941
91 | 2712020.4813 | 1091714.8499 | 2712010.4367 | 1091709.5947
92 | 2712039.6507 | 1091671.7941 | 2712041.9332 | 1091666.968 | 2712047.2145 | 1091657.5446
93 | 2712000.9976 | 1091697.9909 | 2712000.9976 | 1091697.9909 | 2712005.019 | 1091704.0246 | 2712010.4367 | 1091709.5947
94 | 2712053.434 | 1091646.4475 | 2712047.2145 | 1091657.5446
95 | 2712000.9976 | 1091697.9909 | 2711998.8504 | 1091692.9146 | 2711997.7262 | 1091686.6007 | 2711997.2307 | 1091678.3292
96 | 2712053.434 | 1091646.4475 | 2712055.7305 | 1091642.3499 | 2712060.4555 | 1091635.4495
97 | 2711997.1154 | 1091676.4048 | 2711997.2307 | 1091678.3292
98 | 2711938.1155 | 1091866.3056 | 2711940.6822 | 1091859.3902 | 2711942.319 | 1091848.2474
99 | 2711893.3171 | 1091932.7575 | 2711904.5099 | 1091924.314
100 | 2711885.1208 | 1091942.6988 | 2711882.529 | 1091947.2863
101 | 2711893.3171 | 1091932.7575 | 2711885.3178 | 1091942.3502 | 2711885.1208 | 1091942.6988
102 | 2711893.3171 | 1091932.7575 | 2711889.4555 | 1091926.8936 | 2711892.011 | 1091924.9504 | 2711893.9549 | 1091923.5356
103 | 2711893.9549 | 1091923.5356 | 2711900.6039 | 1091918.6966
104 | 2711909.0871 | 1091912.5227 | 2711900.6039 | 1091918.6966
105 | 2712066.3519 | 1091626.8384 | 2712060.4555 | 1091635.4495
106 | 2712066.3519 | 1091626.8384 | 2712067.7302 | 1091624.8257 | 2712085.8541 | 1091601.1567
107 | 2712109.185 | 1091564.0037 | 2712106.9798 | 1091572.1686 | 2712087.7111 | 1091598.7316 | 2712085.8541 | 1091601.1567
108 | 2712109.185 | 1091564.0037 | 2712115.5447 | 1091537.8365 | 2712124.3485 | 1091520.0335
109 | 2712109.185 | 1091564.0037 | 2712101.6571 | 1091561.0185 | 2712098.2968 | 1091564.9704 | 2712093.3688 | 1091561.7588
110 | 2712126.8221 | 1091515.0315 | 2712124.3485 | 1091520.0335
111 | 2712093.3688 | 1091561.7588 | 2712091.12 | 1091560.2933
112 | 2712148.2456 | 1091477.9207 | 2712128.0766 | 1091512.4947 | 2712126.8221 | 1091515.0315
113 | 2711943.3379 | 1091814.3092 | 2711943.3222 | 1091822.9868
114 | 2711943.3222 | 1091822.9868 | 2711943.3012 | 1091834.5681
115 | 2711942.319 | 1091848.2474 | 2711943.2883 | 1091841.6483 | 2711943.3012 | 1091834.5681
116 | 2712148.2456 | 1091477.9207 | 2712169.6762 | 1091436.2308

## bus_geodata
| x | y | coords
0 | 2712064.3525 | 1091450.6484
1 | 2712043.0977 | 1091471.2345
2 | 2712073.1488 | 1091435.5861
3 | 2712029.4183 | 1091454.3085
4 | 2712082.4083 | 1091418.256
5 | 2712125.6588 | 1091465.7517
6 | 2712146.6391 | 1091473.7994
7 | 2712028.7177 | 1091447.0867
8 | 2711997.3384 | 1091578.9112
9 | 2712002.8506 | 1091628.7417
10 | 2712014.1409 | 1091431.9303
11 | 2712027.1229 | 1091410.8414
12 | 2711945.7694 | 1091995.2688
13 | 2711947.0194 | 1092001.3717
14 | 2711939.4475 | 1091985.4084
15 | 2711947.1129 | 1092002.6973
16 | 2711934.4156 | 1091989.1011
17 | 2711946.569 | 1091980.0728
18 | 2711922.4818 | 1091997.8589
19 | 2711948.2448 | 1091978.8173
20 | 2711964.583 | 1091969.7805
21 | 2711945.6409 | 1091938.3126
22 | 2711943.6046 | 1091938.5289
23 | 2711960.3073 | 1091930.0214
24 | 2711934.523 | 1091939.4932
25 | 2711971.0857 | 1091936.112
26 | 2711960.9772 | 1091927.7016
27 | 2711927.5254 | 1091940.2362
28 | 2711972.8778 | 1091937.8691
29 | 2711972.2823 | 1091916.3941
30 | 2711927.6195 | 1091940.0073
31 | 2711923.8138 | 1091949.2505
32 | 2711975.7165 | 1091942.9695
33 | 2711981.7297 | 1091911.1074
34 | 2711923.1335 | 1091950.9027
35 | 2711918.2794 | 1091957.9668
36 | 2711916.708 | 1091960.0613
37 | 2711911.3244 | 1091967.2367
38 | 2711910.3129 | 1091968.5849
39 | 2711904.9291 | 1091975.9845
40 | 2711993.9198 | 1091999.7461
41 | 2711992.3684 | 1092001.7646
42 | 2711998.0261 | 1091994.4036
43 | 2711988.5224 | 1092006.7683
44 | 2712023.3572 | 1092009.1482
45 | 2711998.0491 | 1091994.3737
46 | 2711982.9376 | 1092014.2307
47 | 2712000.8301 | 1091990.7528
48 | 2712001.0181 | 1091954.4539
49 | 2711947.3678 | 1091914.1328
50 | 2711945.0647 | 1091915.2124
51 | 2711961.6803 | 1091907.4238
52 | 2711934.5446 | 1091920.2963
53 | 2711967.7674 | 1091904.8177
54 | 2711924.9499 | 1091915.4721
55 | 2711984.1177 | 1091905.9877
56 | 2711928.8542 | 1091886.8406
57 | 2711912.153 | 1091918.5483
58 | 2711987.7382 | 1091893.6461
59 | 2711987.0018 | 1091909.3542
60 | 2711973.5872 | 1091964.947
61 | 2711978.4544 | 1091962.3343
62 | 2711964.5998 | 1091969.7715
63 | 2711984.6451 | 1091959.0111
64 | 2711979.5387 | 1091949.8367
65 | 2711990.9217 | 1091956.5471
66 | 2711975.9061 | 1091943.3101
67 | 2711988.4696 | 1091891.1532
68 | 2711900.1494 | 1091983.3227
69 | 2711899.1209 | 1091984.9017
70 | 2711894.9949 | 1091991.8468
71 | 2712001.0889 | 1091810.1361
72 | 2711998.5492 | 1091818.972
73 | 2712005.431 | 1091795.0296
74 | 2711995.1038 | 1091830.9589
75 | 2712008.1845 | 1091781.123
76 | 2711990.4284 | 1091879.9629
77 | 2712010.4219 | 1091766.2886
78 | 2711989.2058 | 1091888.6438
79 | 2712010.4231 | 1091766.2804
80 | 2711935.3145 | 1091775.1436
81 | 2711941.4296 | 1091788.6655
82 | 2711932.928 | 1091771.6829
83 | 2711943.3546 | 1091793.4872
84 | 2711940.6717 | 1091738.1759
85 | 2711943.3699 | 1091796.6472
86 | 2711943.3489 | 1091808.2471
87 | 2712013.3579 | 1091746.8222
88 | 2712020.4813 | 1091714.8499
89 | 2712039.6507 | 1091671.7941
90 | 2712010.4367 | 1091709.5947
91 | 2712047.2145 | 1091657.5446
92 | 2712000.9976 | 1091697.9909
93 | 2712053.434 | 1091646.4475
94 | 2711997.2307 | 1091678.3292
95 | 2711938.1155 | 1091866.3056
96 | 2711904.5099 | 1091924.314
97 | 2711885.1208 | 1091942.6988
98 | 2711882.529 | 1091947.2863
99 | 2711893.3171 | 1091932.7575
100 | 2711893.9549 | 1091923.5356
101 | 2711900.6039 | 1091918.6966
102 | 2711909.0871 | 1091912.5227
103 | 2712060.4555 | 1091635.4495
104 | 2712066.3519 | 1091626.8384
105 | 2712085.8541 | 1091601.1567
106 | 2712109.185 | 1091564.0037
107 | 2711997.1154 | 1091676.4048
108 | 2712124.3485 | 1091520.0335
109 | 2712093.3688 | 1091561.7588
110 | 2712126.8221 | 1091515.0315
111 | 2712091.12 | 1091560.2933
112 | 2711943.3379 | 1091814.3092
113 | 2711943.3222 | 1091822.9868
114 | 2711943.3012 | 1091834.5681
115 | 2712148.2456 | 1091477.9207
116 | 2712169.6762 | 1091436.2308
117 | 2711942.319 | 1091848.2474
118 | 2711984.1177 | 1091905.9877

## line_std_types
| c_nf_per_km | r_ohm_per_km | x_ohm_per_km | max_i_ka | type | q_mm2 | alpha | voltage_rating
NAYY 4x50 SE | 210 | 0.642 | 0.083 | 0.142 | cs | 50 | 0.00403 | LV
NAYY 4x120 SE | 264 | 0.225 | 0.08 | 0.242 | cs | 120 | 0.00403 | LV
NAYY 4x150 SE | 261 | 0.208 | 0.08 | 0.27 | cs | 150 | 0.00403 | LV
NA2XS2Y 1x95 RM/25 12/20 kV | 216 | 0.313 | 0.132 | 0.252 | cs | 95 | 0.00403 | MV
NA2XS2Y 1x185 RM/25 12/20 kV | 273 | 0.161 | 0.117 | 0.362 | cs | 185 | 0.00403 | MV
NA2XS2Y 1x240 RM/25 12/20 kV | 304 | 0.122 | 0.112 | 0.421 | cs | 240 | 0.00403 | MV
NA2XS2Y 1x95 RM/25 6/10 kV | 315 | 0.313 | 0.123 | 0.249 | cs | 95 | 0.00403 | MV
NA2XS2Y 1x185 RM/25 6/10 kV | 406 | 0.161 | 0.11 | 0.358 | cs | 185 | 0.00403 | MV
NA2XS2Y 1x240 RM/25 6/10 kV | 456 | 0.122 | 0.105 | 0.416 | cs | 240 | 0.00403 | MV
NA2XS2Y 1x150 RM/25 12/20 kV | 250 | 0.206 | 0.116 | 0.319 | cs | 150 | 0.00403 | MV
NA2XS2Y 1x120 RM/25 12/20 kV | 230 | 0.253 | 0.119 | 0.283 | cs | 120 | 0.00403 | MV
NA2XS2Y 1x70 RM/25 12/20 kV | 190 | 0.443 | 0.132 | 0.22 | cs | 70 | 0.00403 | MV
NA2XS2Y 1x150 RM/25 6/10 kV | 360 | 0.206 | 0.11 | 0.315 | cs | 150 | 0.00403 | MV
NA2XS2Y 1x120 RM/25 6/10 kV | 340 | 0.253 | 0.113 | 0.28 | cs | 120 | 0.00403 | MV
NA2XS2Y 1x70 RM/25 6/10 kV | 280 | 0.443 | 0.123 | 0.217 | cs | 70 | 0.00403 | MV
N2XS(FL)2Y 1x120 RM/35 64/110 kV | 112 | 0.153 | 0.166 | 0.366 | cs | 120 | 0.00393 | HV
N2XS(FL)2Y 1x185 RM/35 64/110 kV | 125 | 0.099 | 0.156 | 0.457 | cs | 185 | 0.00393 | HV
N2XS(FL)2Y 1x240 RM/35 64/110 kV | 135 | 0.075 | 0.149 | 0.526 | cs | 240 | 0.00393 | HV
N2XS(FL)2Y 1x300 RM/35 64/110 kV | 144 | 0.06 | 0.144 | 0.588 | cs | 300 | 0.00393 | HV
15-AL1/3-ST1A 0.4 | 11 | 1.8769 | 0.35 | 0.105 | ol | 16 | 0.00403 | LV
24-AL1/4-ST1A 0.4 | 11.25 | 1.2012 | 0.335 | 0.14 | ol | 24 | 0.00403 | LV
48-AL1/8-ST1A 0.4 | 12.2 | 0.5939 | 0.3 | 0.21 | ol | 48 | 0.00403 | LV
94-AL1/15-ST1A 0.4 | 13.2 | 0.306 | 0.29 | 0.35 | ol | 94 | 0.00403 | LV
34-AL1/6-ST1A 10.0 | 9.7 | 0.8342 | 0.36 | 0.17 | ol | 34 | 0.00403 | MV
48-AL1/8-ST1A 10.0 | 10.1 | 0.5939 | 0.35 | 0.21 | ol | 48 | 0.00403 | MV
70-AL1/11-ST1A 10.0 | 10.4 | 0.4132 | 0.339 | 0.29 | ol | 70 | 0.00403 | MV
94-AL1/15-ST1A 10.0 | 10.75 | 0.306 | 0.33 | 0.35 | ol | 94 | 0.00403 | MV
122-AL1/20-ST1A 10.0 | 11.1 | 0.2376 | 0.323 | 0.41 | ol | 122 | 0.00403 | MV
149-AL1/24-ST1A 10.0 | 11.25 | 0.194 | 0.315 | 0.47 | ol | 149 | 0.00403 | MV
34-AL1/6-ST1A 20.0 | 9.15 | 0.8342 | 0.382 | 0.17 | ol | 34 | 0.00403 | MV
48-AL1/8-ST1A 20.0 | 9.5 | 0.5939 | 0.372 | 0.21 | ol | 48 | 0.00403 | MV
70-AL1/11-ST1A 20.0 | 9.7 | 0.4132 | 0.36 | 0.29 | ol | 70 | 0.00403 | MV
94-AL1/15-ST1A 20.0 | 10 | 0.306 | 0.35 | 0.35 | ol | 94 | 0.00403 | MV
122-AL1/20-ST1A 20.0 | 10.3 | 0.2376 | 0.344 | 0.41 | ol | 122 | 0.00403 | MV
149-AL1/24-ST1A 20.0 | 10.5 | 0.194 | 0.337 | 0.47 | ol | 149 | 0.00403 | MV
184-AL1/30-ST1A 20.0 | 10.75 | 0.1571 | 0.33 | 0.535 | ol | 184 | 0.00403 | MV
243-AL1/39-ST1A 20.0 | 11 | 0.1188 | 0.32 | 0.645 | ol | 243 | 0.00403 | MV
48-AL1/8-ST1A 110.0 | 8 | 0.5939 | 0.46 | 0.21 | ol | 48 | 0.00403 | HV
70-AL1/11-ST1A 110.0 | 8.4 | 0.4132 | 0.45 | 0.29 | ol | 70 | 0.00403 | HV
94-AL1/15-ST1A 110.0 | 8.65 | 0.306 | 0.44 | 0.35 | ol | 94 | 0.00403 | HV
122-AL1/20-ST1A 110.0 | 8.5 | 0.2376 | 0.43 | 0.41 | ol | 122 | 0.00403 | HV
149-AL1/24-ST1A 110.0 | 8.75 | 0.194 | 0.41 | 0.47 | ol | 149 | 0.00403 | HV
184-AL1/30-ST1A 110.0 | 8.8 | 0.1571 | 0.4 | 0.535 | ol | 184 | 0.00403 | HV
243-AL1/39-ST1A 110.0 | 9 | 0.1188 | 0.39 | 0.645 | ol | 243 | 0.00403 | HV
305-AL1/39-ST1A 110.0 | 9.2 | 0.0949 | 0.38 | 0.74 | ol | 305 | 0.00403 | HV
490-AL1/64-ST1A 110.0 | 9.75 | 0.059 | 0.37 | 0.96 | ol | 490 | 0.00403 | HV
679-AL1/86-ST1A 110.0 | 9.95 | 0.042 | 0.36 | 1.15 | ol | 679 | 0.00403 | HV
490-AL1/64-ST1A 220.0 | 10 | 0.059 | 0.285 | 0.96 | ol | 490 | 0.00403 | HV
679-AL1/86-ST1A 220.0 | 11.7 | 0.042 | 0.275 | 1.15 | ol | 679 | 0.00403 | HV
490-AL1/64-ST1A 380.0 | 11 | 0.059 | 0.253 | 0.96 | ol | 490 | 0.00403 | HV
679-AL1/86-ST1A 380.0 | 14.6 | 0.042 | 0.25 | 1.15 | ol | 679 | 0.00403 | HV

## trafo_std_types
| i0_percent | pfe_kw | vkr_percent | sn_mva | vn_lv_kv | vn_hv_kv | vk_percent | shift_degree | vector_group | tap_side | tap_neutral | tap_min | tap_max | tap_step_degree | tap_step_percent | tap_phase_shifter
160 MVA 380/110 kV | 0.06 | 60 | 0.25 | 160 | 110 | 380 | 12.2 | 0 | Yy0 | hv | 0 | -9 | 9 | 0 | 1.5 | FALSE
100 MVA 220/110 kV | 0.06 | 55 | 0.26 | 100 | 110 | 220 | 12 | 0 | Yy0 | hv | 0 | -9 | 9 | 0 | 1.5 | FALSE
63 MVA 110/20 kV | 0.04 | 22 | 0.32 | 63 | 20 | 110 | 18 | 150 | YNd5 | hv | 0 | -9 | 9 | 0 | 1.5 | FALSE
40 MVA 110/20 kV | 0.05 | 18 | 0.34 | 40 | 20 | 110 | 16.2 | 150 | YNd5 | hv | 0 | -9 | 9 | 0 | 1.5 | FALSE
25 MVA 110/20 kV | 0.07 | 14 | 0.41 | 25 | 20 | 110 | 12 | 150 | YNd5 | hv | 0 | -9 | 9 | 0 | 1.5 | FALSE
63 MVA 110/10 kV | 0.04 | 22 | 0.32 | 63 | 10 | 110 | 18 | 150 | YNd5 | hv | 0 | -9 | 9 | 0 | 1.5 | FALSE
40 MVA 110/10 kV | 0.05 | 18 | 0.34 | 40 | 10 | 110 | 16.2 | 150 | YNd5 | hv | 0 | -9 | 9 | 0 | 1.5 | FALSE
25 MVA 110/10 kV | 0.07 | 14 | 0.41 | 25 | 10 | 110 | 12 | 150 | YNd5 | hv | 0 | -9 | 9 | 0 | 1.5 | FALSE
0.25 MVA 20/0.4 kV | 0.32 | 0.8 | 1.44 | 0.25 | 0.4 | 20 | 6 | 150 | Yzn5 | hv | 0 | -2 | 2 | 0 | 2.5 | FALSE
0.4 MVA 20/0.4 kV | 0.3375 | 1.35 | 1.425 | 0.4 | 0.4 | 20 | 6 | 150 | Dyn5 | hv | 0 | -2 | 2 | 0 | 2.5 | FALSE
0.63 MVA 20/0.4 kV | 0.2619 | 1.65 | 1.206 | 0.63 | 0.4 | 20 | 6 | 150 | Dyn5 | hv | 0 | -2 | 2 | 0 | 2.5 | FALSE
0.25 MVA 10/0.4 kV | 0.24 | 0.6 | 1.2 | 0.25 | 0.4 | 10 | 4 | 150 | Dyn5 | hv | 0 | -2 | 2 | 0 | 2.5 | FALSE
0.4 MVA 10/0.4 kV | 0.2375 | 0.95 | 1.325 | 0.4 | 0.4 | 10 | 4 | 150 | Dyn5 | hv | 0 | -2 | 2 | 0 | 2.5 | FALSE
0.63 MVA 10/0.4 kV | 0.1873 | 1.18 | 1.0794 | 0.63 | 0.4 | 10 | 4 | 150 | Dyn5 | hv | 0 | -2 | 2 | 0 | 2.5 | FALSE

## trafo3w_std_types
| sn_hv_mva | sn_mv_mva | sn_lv_mva | vn_hv_kv | vn_mv_kv | vn_lv_kv | vk_hv_percent | vk_mv_percent | vk_lv_percent | vkr_hv_percent | vkr_mv_percent | vkr_lv_percent | pfe_kw | i0_percent | shift_mv_degree | shift_lv_degree | vector_group | tap_side | tap_neutral | tap_min | tap_max | tap_step_percent
63/25/38 MVA 110/20/10 kV | 63 | 25 | 38 | 110 | 20 | 10 | 10.4 | 10.4 | 10.4 | 0.28 | 0.32 | 0.35 | 35 | 0.89 | 0 | 0 | YN0yn0yn0 | hv | 0 | -10 | 10 | 1.2
63/25/38 MVA 110/10/10 kV | 63 | 25 | 38 | 110 | 10 | 10 | 10.4 | 10.4 | 10.4 | 0.28 | 0.32 | 0.35 | 35 | 0.89 | 0 | 0 | YN0yn0yn0 | hv | 0 | -10 | 10 | 1.2

## fuse_std_types
| fuse_type | i_rated_a | t_avg | t_min | t_total | x_avg | x_min | x_total
HV 100A | HV 100A | 100 | 0 | [10.0, 3.64, 0.854, 0.281, 0.1, 0.0531, 0.022, 0.01] | [10.0, 4.267, 1.21, 0.403, 0.1, 0.058, 0.022, 0.01] | 0 | [300.0, 350.0, 450.0, 550.0, 700.0, 850.0, 1200.0, 1752.0] | [600.0, 700.0, 900.0, 1150.0, 1665.0, 2000.0, 3000.0, 4313.0]
HV 10A | HV 10A | 10 | 0 | [10.0, 1675.0, 0.344, 0.156, 0.1, 0.0417, 0.0171, 0.01] | [10.0, 1.3, 0.3, 0.155, 0.1, 0.0555, 0.023, 0.01] | 0 | [30.0, 32.0, 35.0, 37.0, 39.0, 50.0, 70.0, 88.0] | [60.0, 70.0, 80.0, 87.0, 94.0, 110.0, 150.0, 216.0]
HV 125A | HV 125A | 125 | 0 | [10.0, 1.82, 0.344, 0.1, 0.0467, 0.0269, 0.01] | [10.0, 2.478, 0.426, 0.1, 0.0427, 0.0211, 0.01] | 0 | [375.0, 500.0, 700.0, 925.0, 1200.0, 1500.0, 2341.0] | [750.0, 1000.0, 1500.0, 2200.0, 3000.0, 4000.0, 5765.0]
HV 160A | HV 160A | 160 | 0 | [10.0, 4.15, 1.03, 0.198, 0.1, 0.051, 0.0172, 0.01] | [10.0, 2.3, 0.734, 0.274, 0.1, 0.046, 0.0177, 0.01] | 0 | [480.0, 550.0, 700.0, 1000.0, 1260.0, 1600.0, 2500.0, 3227.0] | [960.0, 1300.0, 1700.0, 2200.0, 2996.0, 4000.0, 6000.0, 7946.0]
HV 16A | HV 16A | 16 | 0 | [10.0, 0.352, 0.164, 0.1, 0.0649, 0.0342, 0.01] | [10.0, 2.34, 0.722, 0.181, 0.1, 0.055, 0.0296, 0.01] | 0 | [48.0, 60.0, 65.0, 71.0, 80.0, 100.0, 162.0] | [96.0, 110.0, 125.0, 150.0, 168.0, 200.0, 250.0, 398.0]
HV 200A | HV 200A | 200 | 0 | [10.0, 4.267, 1.21, 0.403, 0.1, 0.058, 0.022, 0.01] | [10.0, 3.73, 1.654, 0.328, 0.1, 0.0531, 0.019, 0.01] | 0 | [600.0, 700.0, 900.0, 1150.0, 1665.0, 2000.0, 3000.0, 4313.0] | [1200.0, 1500.0, 1800.0, 2700.0, 3960.0, 5000.0, 7500.0, 10620.0]
HV 20A | HV 20A | 20 | 0 | [10.0, 1.3, 0.3, 0.155, 0.1, 0.0555, 0.023, 0.01] | [10.0, 1.3, 0.161, 0.1, 0.0611, 0.0399, 0.0141, 0.01] | 0 | [60.0, 70.0, 80.0, 87.0, 94.0, 110.0, 150.0, 216.0] | [120.0, 150.0, 200.0, 223.0, 260.0, 300.0, 450.0, 532.0]
HV 25A | HV 25A | 25 | 0 | [10.0, 2.512, 0.833, 0.299, 0.1, 0.0372, 0.0223, 0.01] | [10.0, 3.125, 0.597, 0.198, 0.1, 0.0378, 0.022, 0.01] | 0 | [75.0, 82.0, 90.0, 100.0, 124.0, 170.0, 200.0, 289.0] | [150.0, 170.0, 210.0, 250.0, 294.0, 400.0, 500.0, 711.0]
HV 31.5A | HV 31.5A | 31.5 | 0 | [10.0, 2.34, 0.722, 0.181, 0.1, 0.055, 0.0296, 0.01] | [10.0, 2.84, 0.368, 0.164, 0.1, 0.0621, 0.0378, 0.0195, 0.01] | 0 | [95.0, 110.0, 125.0, 150.0, 165.0, 200.0, 250.0, 390.0] | [189.0, 220.0, 300.0, 350.0, 393.0, 450.0, 530.0, 700.0, 960.0]
HV 40A | HV 40A | 40 | 0 | [10.0, 1.3, 0.161, 0.1, 0.0611, 0.0399, 0.0141, 0.01] | [10.0, 2.05, 0.369, 0.198, 0.1, 0.051, 0.0298, 0.01] | 0 | [120.0, 150.0, 200.0, 223.0, 260.0, 300.0, 450.0, 532.0] | [240.0, 300.0, 400.0, 450.0, 530.0, 650.0, 800.0, 1311.0]
HV 50A | HV 50A | 50 | 0 | [10.0, 3.215, 0.597, 0.198, 0.1, 0.0378, 0.022, 0.01] | [10.0, 3.64, 0.854, 0.281, 0.1, 0.0531, 0.022, 0.01] | 0 | [150.0, 170.0, 210.0, 250.0, 294.0, 400.0, 500.0, 711.0] | [300.0, 350.0, 450.0, 550.0, 700.0, 850.0, 1200.0, 1752.0]
HV 6.3A | HV 6.3A | 6.3 | 0 | [10.0, 1.39, 0.344, 0.168, 0.1, 0.056, 0.0263, 0.01] | [10.0, 1.711, 0.516, 0.198, 0.1, 0.0634, 0.0303, 0.01] | 0 | [19.0, 19.5, 20.4, 20.8, 22.0, 25.0, 32.0, 48.0] | [38.0, 40.0, 43.0, 48.0, 53.0, 60.0, 75.0, 118.0]
HV 63A | HV 63A | 63 | 0 | [10.0, 2.84, 0.368, 0.164, 0.1, 0.0621, 0.0378, 0.0195, 0.01] | [10.0, 1.82, 0.344, 0.1, 0.0467, 0.0269, 0.01] | 0 | [189.0, 220.0, 300.0, 350.0, 393.0, 450.0, 530.0, 700.0, 961.0] | [378.0, 500.0, 700.0, 934.0, 1200.0, 1500.0, 2366.0]
HV 80A | HV 80A | 80 | 0 | [10.0, 2.05, 0.369, 0.198, 0.1, 0.051, 0.0298, 0.01] | [10.0, 4.15, 1.03, 0.198, 0.1, 0.051, 0.0172, 0.01] | 0 | [240.0, 300.0, 400.0, 450.0, 530.0, 650.0, 800.0, 1311.0] | [480.0, 550.0, 700.0, 1000.0, 1260.0, 1600.0, 2500.0, 3227.0]
Siemens NH-1-100 | Siemens NH-1-100 | 100 | [5400.0, 2000.0, 400.0, 20.0, 1.0, 0.2, 0.012, 0.004] | 0 | 0 | [150.0, 190.0, 250.0, 430.0, 900.0, 1250.0, 2700.0, 3600.0] | 0 | 0
Siemens NH-1-125 | Siemens NH-1-125 | 125 | [4800.0, 120.0, 7.0, 0.1, 0.004] | 0 | 0 | [180.0, 400.0, 740.0, 2000.0, 4250.0] | 0 | 0
Siemens NH-1-16 | Siemens NH-1-16 | 16 | [4000.0, 400.0, 2.0, 0.1, 0.04, 0.01] | 0 | 0 | [26.0, 35.0, 75.0, 150.0, 200.0, 300.0] | 0 | 0
Siemens NH-1-160 | Siemens NH-1-160 | 160 | [4800.0, 120.0, 7.0, 0.1, 0.004] | 0 | 0 | [210.0, 500.0, 900.0, 2300.0, 5000.0] | 0 | 0
Siemens NH-1-25 | Siemens NH-1-25 | 25 | [4000.0, 1000.0, 10.0, 0.2, 0.02, 0.01] | 0 | 0 | [40.0, 50.0, 100.0, 210.0, 400.0, 500.0] | 0 | 0
Siemens NH-1-50 | Siemens NH-1-50 | 50 | [4000.0, 40.0, 4.0, 1.0, 0.02, 0.01] | 0 | 0 | [86.0, 200.0, 300.0, 400.0, 1000.0, 1280.0] | 0 | 0
Siemens NH-1-63 | Siemens NH-1-63 | 63 | [4000.0, 100.0, 10.0, 2.0, 0.04, 0.01] | 0 | 0 | [100.0, 200.0, 300.0, 400.0, 1000.0, 1500.0] | 0 | 0
Siemens NH-1-80 | Siemens NH-1-80 | 80 | [4800.0, 120.0, 7.0, 0.1, 0.01] | 0 | 0 | [150.58, 250.0, 450.0, 1150.0, 2470.0] | 0 | 0
Siemens NH-2-1000 | Siemens NH-2-1000 | 1000 | [4800.0, 120.0, 7.0, 0.1, 0.004] | 0 | 0 | [1900.0, 3500.0, 8400.0, 24000.0, 52000.0] | 0 | 0
Siemens NH-2-200 | Siemens NH-2-200 | 200 | [4800.0, 120.0, 7.0, 0.1, 0.004] | 0 | 0 | [280.0, 650.0, 1200.0, 3000.0, 7000.0] | 0 | 0
Siemens NH-2-224 | Siemens NH-2-224 | 224 | [4800.0, 120.0, 7.0, 0.2, 0.04, 0.004] | 0 | 0 | [400.0, 750.0, 1453.0, 3025.0, 4315.0, 7600.0] | 0 | 0
Siemens NH-2-250 | Siemens NH-2-250 | 250 | [4800.0, 120.0, 7.0, 0.1, 0.004] | 0 | 0 | [450.0, 800.0, 1650.0, 4000.0, 8500.0] | 0 | 0
Siemens NH-2-315 | Siemens NH-2-315 | 315 | [4800.0, 120.0, 7.0, 0.1, 0.004] | 0 | 0 | [550.0, 920.0, 1900.0, 5000.0, 11000.0] | 0 | 0
Siemens NH-2-355 | Siemens NH-2-355 | 355 | [4800.0, 120.0, 6.0, 0.1, 0.004] | 0 | 0 | [650.0, 1116.27, 2350.0, 5840.0, 12790.0] | 0 | 0
Siemens NH-2-400 | Siemens NH-2-400 | 400 | [4800.0, 120.0, 7.0, 0.1, 0.004] | 0 | 0 | [720.0, 1350.0, 2800.0, 6500.0, 15000.0] | 0 | 0
Siemens NH-2-425 | Siemens NH-2-425 | 425 | [4800.0, 120.0, 7.0, 0.1, 0.004] | 0 | 0 | [850.0, 1500.0, 3050.0, 7500.0, 16500.0] | 0 | 0
Siemens NH-2-630 | Siemens NH-2-630 | 630 | [4800.0, 120.0, 7.0, 0.1, 0.004] | 0 | 0 | [1200.0, 2000.0, 4800.0, 12000.0, 26000.0] | 0 | 0

## dtypes
| element | column | dtype
0 | bus | name | object
1 | bus | vn_kv | float64
2 | bus | type | object
3 | bus | zone | object
4 | bus | in_service | bool
5 | load | name | object
6 | load | bus | uint32
7 | load | p_mw | float64
8 | load | q_mvar | float64
9 | load | const_z_percent | float64
10 | load | const_i_percent | float64
11 | load | sn_mva | float64
12 | load | scaling | float64
13 | load | in_service | bool
14 | load | type | object
15 | ext_grid | name | object
16 | ext_grid | bus | uint32
17 | ext_grid | vm_pu | float64
18 | ext_grid | va_degree | float64
19 | ext_grid | slack_weight | float64
20 | ext_grid | in_service | bool
21 | line | name | object
22 | line | std_type | object
23 | line | from_bus | uint32
24 | line | to_bus | uint32
25 | line | length_km | float64
26 | line | r_ohm_per_km | float64
27 | line | x_ohm_per_km | float64
28 | line | c_nf_per_km | float64
29 | line | g_us_per_km | float64
30 | line | max_i_ka | float64
31 | line | df | float64
32 | line | parallel | uint32
33 | line | type | object
34 | line | in_service | bool
35 | trafo | name | object
36 | trafo | std_type | object
37 | trafo | hv_bus | uint32
38 | trafo | lv_bus | uint32
39 | trafo | sn_mva | float64
40 | trafo | vn_hv_kv | float64
41 | trafo | vn_lv_kv | float64
42 | trafo | vk_percent | float64
43 | trafo | vkr_percent | float64
44 | trafo | pfe_kw | float64
45 | trafo | i0_percent | float64
46 | trafo | shift_degree | float64
47 | trafo | tap_side | object
48 | trafo | tap_neutral | int32
49 | trafo | tap_min | int32
50 | trafo | tap_max | int32
51 | trafo | tap_step_percent | float64
52 | trafo | tap_step_degree | float64
53 | trafo | tap_pos | int32
54 | trafo | tap_phase_shifter | bool
55 | trafo | parallel | uint32
56 | trafo | df | float64
57 | trafo | in_service | bool
58 | line_geodata | coords | object
59 | bus_geodata | x | float64
60 | bus_geodata | y | float64
61 | bus_geodata | coords | object

## parameters
| version | format_version | converged | OPF_converged | name | f_hz | sn_mva
0 | 2.14.6 | 2.14.0 | FALSE | FALSE |  | 50 | 1