## bus
| name | vn_kv | type | zone | in_service
0 | bus_LV_5176-4_0_4_node_0 | 0.4 | n |  | TRUE
1 | bus_LV_5176-4_0_4_node_14 | 0.4 | n |  | TRUE
2 | bus_LV_5176-4_0_4_node_15 | 0.4 | n |  | TRUE
3 | bus_LV_5176-4_0_4_node_16 | 0.4 | n |  | TRUE
4 | bus_LV_5176-4_0_4_node_79 | 0.4 | n |  | TRUE
5 | bus_LV_5176-4_0_4_node_78 | 0.4 | n |  | TRUE
6 | bus_LV_5176-4_0_4_node_2 | 0.4 | n |  | TRUE
7 | bus_LV_5176-4_0_4_node_3 | 0.4 | n |  | TRUE
8 | bus_LV_5176-4_0_4_node_4 | 0.4 | n |  | TRUE
9 | bus_LV_5176-4_0_4_node_5 | 0.4 | n |  | TRUE
10 | bus_LV_5176-4_0_4_node_6 | 0.4 | n |  | TRUE
11 | bus_LV_5176-4_0_4_node_7 | 0.4 | n |  | TRUE
12 | bus_LV_5176-4_0_4_node_8 | 0.4 | n |  | TRUE
13 | bus_LV_5176-4_0_4_node_28 | 0.4 | n |  | TRUE
14 | bus_LV_5176-4_0_4_node_33 | 0.4 | n |  | TRUE
15 | bus_LV_5176-4_0_4_node_9 | 0.4 | n |  | TRUE
16 | bus_LV_5176-4_0_4_node_24 | 0.4 | n |  | TRUE
17 | bus_LV_5176-4_0_4_node_34 | 0.4 | n |  | TRUE
18 | bus_LV_5176-4_0_4_node_10 | 0.4 | n |  | TRUE
19 | bus_LV_5176-4_0_4_node_11 | 0.4 | n |  | TRUE
20 | bus_LV_5176-4_0_4_node_12 | 0.4 | n |  | TRUE
21 | bus_LV_5176-4_0_4_node_13 | 0.4 | n |  | TRUE
22 | bus_LV_5176-4_0_4_node_60 | 0.4 | n |  | TRUE
23 | bus_LV_5176-4_0_4_node_61 | 0.4 | n |  | TRUE
24 | bus_LV_5176-4_0_4_node_17 | 0.4 | n |  | TRUE
25 | bus_LV_5176-4_0_4_node_18 | 0.4 | n |  | TRUE
26 | bus_LV_5176-4_0_4_node_19 | 0.4 | n |  | TRUE
27 | bus_LV_5176-4_0_4_node_122 | 0.4 | n |  | TRUE
28 | bus_LV_5176-4_0_4_node_20 | 0.4 | n |  | TRUE
29 | bus_LV_5176-4_0_4_node_69 | 0.4 | n |  | TRUE
30 | bus_LV_5176-4_0_4_node_29 | 0.4 | n |  | TRUE
31 | bus_LV_5176-4_0_4_node_21 | 0.4 | n |  | TRUE
32 | bus_LV_5176-4_0_4_node_22 | 0.4 | n |  | TRUE
33 | bus_LV_5176-4_0_4_node_23 | 0.4 | n |  | TRUE
34 | bus_LV_5176-4_0_4_node_26 | 0.4 | n |  | TRUE
35 | bus_LV_5176-4_0_4_node_27 | 0.4 | n |  | TRUE
36 | bus_LV_5176-4_0_4_node_30 | 0.4 | n |  | TRUE
37 | bus_LV_5176-4_0_4_node_31 | 0.4 | n |  | TRUE
38 | bus_LV_5176-4_0_4_node_53 | 0.4 | n |  | TRUE
39 | bus_LV_5176-4_0_4_node_76 | 0.4 | n |  | TRUE
40 | bus_LV_5176-4_0_4_node_52 | 0.4 | n |  | TRUE
41 | bus_LV_5176-4_0_4_node_75 | 0.4 | n |  | TRUE
42 | bus_LV_5176-4_0_4_node_102 | 0.4 | n |  | TRUE
43 | bus_LV_5176-4_0_4_node_66 | 0.4 | n |  | TRUE
44 | bus_LV_5176-4_0_4_node_35 | 0.4 | n |  | TRUE
45 | bus_LV_5176-4_0_4_node_36 | 0.4 | n |  | TRUE
46 | bus_LV_5176-4_0_4_node_37 | 0.4 | n |  | TRUE
47 | bus_LV_5176-4_0_4_node_38 | 0.4 | n |  | TRUE
48 | bus_LV_5176-4_0_4_node_49 | 0.4 | n |  | TRUE
49 | bus_LV_5176-4_0_4_node_42 | 0.4 | n |  | TRUE
50 | bus_LV_5176-4_0_4_node_39 | 0.4 | n |  | TRUE
51 | bus_LV_5176-4_0_4_node_82 | 0.4 | n |  | TRUE
52 | bus_LV_5176-4_0_4_node_41 | 0.4 | n |  | TRUE
53 | bus_LV_5176-4_0_4_node_40 | 0.4 | n |  | TRUE
54 | bus_LV_5176-4_0_4_node_43 | 0.4 | n |  | TRUE
55 | bus_LV_5176-4_0_4_node_44 | 0.4 | n |  | TRUE
56 | bus_LV_5176-4_0_4_node_47 | 0.4 | n |  | TRUE
57 | bus_LV_5176-4_0_4_node_45 | 0.4 | n |  | TRUE
58 | bus_LV_5176-4_0_4_node_46 | 0.4 | n |  | TRUE
59 | bus_LV_5176-4_0_4_node_48 | 0.4 | n |  | TRUE
60 | bus_LV_5176-4_0_4_node_50 | 0.4 | n |  | TRUE
61 | bus_LV_5176-4_0_4_node_51 | 0.4 | n |  | TRUE
62 | bus_LV_5176-4_0_4_node_70 | 0.4 | n |  | TRUE
63 | bus_LV_5176-4_0_4_node_109 | 0.4 | n |  | TRUE
64 | bus_LV_5176-4_0_4_node_84 | 0.4 | n |  | TRUE
65 | bus_LV_5176-4_0_4_node_80 | 0.4 | n |  | TRUE
66 | bus_LV_5176-4_0_4_node_71 | 0.4 | n |  | TRUE
67 | bus_LV_5176-4_0_4_node_111 | 0.4 | n |  | TRUE
68 | bus_LV_5176-4_0_4_node_107 | 0.4 | n |  | TRUE
69 | bus_LV_5176-4_0_4_node_54 | 0.4 | n |  | TRUE
70 | bus_LV_5176-4_0_4_node_56 | 0.4 | n |  | TRUE
71 | bus_LV_5176-4_0_4_node_55 | 0.4 | n |  | TRUE
72 | bus_LV_5176-4_0_4_node_57 | 0.4 | n |  | TRUE
73 | bus_LV_5176-4_0_4_node_58 | 0.4 | n |  | TRUE
74 | bus_LV_5176-4_0_4_node_59 | 0.4 | n |  | TRUE
75 | bus_LV_5176-4_0_4_node_86 | 0.4 | n |  | TRUE
76 | bus_LV_5176-4_0_4_node_96 | 0.4 | n |  | TRUE
77 | bus_LV_5176-4_0_4_node_85 | 0.4 | n |  | TRUE
78 | bus_LV_5176-4_0_4_node_99 | 0.4 | n |  | TRUE
79 | bus_LV_5176-4_0_4_node_94 | 0.4 | n |  | TRUE
80 | bus_LV_5176-4_0_4_node_62 | 0.4 | n |  | TRUE
81 | bus_LV_5176-4_0_4_node_63 | 0.4 | n |  | TRUE
82 | bus_LV_5176-4_0_4_node_68 | 0.4 | n |  | TRUE
83 | bus_LV_5176-4_0_4_node_65 | 0.4 | n |  | TRUE
84 | bus_LV_5176-4_0_4_node_67 | 0.4 | n |  | TRUE
85 | bus_LV_5176-4_0_4_node_64 | 0.4 | n |  | TRUE
86 | bus_LV_5176-4_0_4_node_77 | 0.4 | n |  | TRUE
87 | bus_LV_5176-4_0_4_node_105 | 0.4 | n |  | TRUE
88 | bus_LV_5176-4_0_4_node_72 | 0.4 | n |  | TRUE
89 | bus_LV_5176-4_0_4_node_73 | 0.4 | n |  | TRUE
90 | bus_LV_5176-4_0_4_node_74 | 0.4 | n |  | TRUE
91 | bus_LV_5176-4_0_4_node_103 | 0.4 | n |  | TRUE
92 | bus_LV_5176-4_0_4_node_81 | 0.4 | n |  | TRUE
93 | bus_LV_5176-4_0_4_node_83 | 0.4 | n |  | TRUE
94 | bus_LV_5176-4_0_4_node_98 | 0.4 | n |  | TRUE
95 | bus_LV_5176-4_0_4_node_93 | 0.4 | n |  | TRUE
96 | bus_LV_5176-4_0_4_node_87 | 0.4 | n |  | TRUE
97 | bus_LV_5176-4_0_4_node_88 | 0.4 | n |  | TRUE
98 | bus_LV_5176-4_0_4_node_89 | 0.4 | n |  | TRUE
99 | bus_LV_5176-4_0_4_node_90 | 0.4 | n |  | TRUE
100 | bus_LV_5176-4_0_4_node_91 | 0.4 | n |  | TRUE
101 | bus_LV_5176-4_0_4_node_92 | 0.4 | n |  | TRUE
102 | bus_LV_5176-4_0_4_node_95 | 0.4 | n |  | TRUE
103 | bus_LV_5176-4_0_4_node_101 | 0.4 | n |  | TRUE
104 | bus_LV_5176-4_0_4_node_97 | 0.4 | n |  | TRUE
105 | bus_LV_5176-4_0_4_node_100 | 0.4 | n |  | TRUE
106 | bus_LV_5176-4_0_4_node_104 | 0.4 | n |  | TRUE
107 | bus_LV_5176-4_0_4_node_120 | 0.4 | n |  | TRUE
108 | bus_LV_5176-4_0_4_node_106 | 0.4 | n |  | TRUE
109 | bus_LV_5176-4_0_4_node_108 | 0.4 | n |  | TRUE
110 | bus_LV_5176-4_0_4_node_110 | 0.4 | n |  | TRUE
111 | bus_LV_5176-4_0_4_node_118 | 0.4 | n |  | TRUE
112 | bus_LV_5176-4_0_4_node_112 | 0.4 | n |  | TRUE
113 | bus_LV_5176-4_0_4_node_116 | 0.4 | n |  | TRUE
114 | bus_LV_5176-4_0_4_node_113 | 0.4 | n |  | TRUE
115 | bus_LV_5176-4_0_4_node_115 | 0.4 | n |  | TRUE
116 | bus_LV_5176-4_0_4_node_119 | 0.4 | n |  | TRUE
117 | bus_LV_5176-4_0_4_node_117 | 0.4 | n |  | TRUE
118 | bus_LV_5176-4_0_4_node_114 | 0.4 | n |  | TRUE
119 | bus_MV_248_0_node_29 | 20 | n |  | TRUE

## load
| name | bus | p_mw | q_mvar | const_z_percent | const_i_percent | sn_mva | scaling | in_service | type
0 | LV_5176-4_0_4_load_0 | 0 | 0.020542 | 0.0051482 | 0 | 0 |  | 1 | TRUE | wye
1 | LV_5176-4_0_4_load_14 | 1 | 0.0031228 | 0.00078264 | 0 | 0 |  | 1 | TRUE | wye
2 | LV_5176-4_0_4_load_15 | 2 | 0.0020285 | 0.00050838 | 0 | 0 |  | 1 | TRUE | wye
3 | LV_5176-4_0_4_load_79 | 4 | 0.012513 | 0.0031361 | 0 | 0 |  | 1 | TRUE | wye
4 | LV_5176-4_0_4_load_78 | 5 | 0.011027 | 0.0027636 | 0 | 0 |  | 1 | TRUE | wye
5 | LV_5176-4_0_4_load_2 | 6 | 0.0068207 | 0.0017094 | 0 | 0 |  | 1 | TRUE | wye
6 | LV_5176-4_0_4_load_3 | 7 | 0.0030453 | 0.00076323 | 0 | 0 |  | 1 | TRUE | wye
7 | LV_5176-4_0_4_load_5 | 9 | 0.0021484 | 0.00053844 | 0 | 0 |  | 1 | TRUE | wye
8 | LV_5176-4_0_4_load_6 | 10 | 0.0023276 | 0.00058335 | 0 | 0 |  | 1 | TRUE | wye
9 | LV_5176-4_0_4_load_7 | 11 | 0.0065134 | 0.0016324 | 0 | 0 |  | 1 | TRUE | wye
10 | LV_5176-4_0_4_load_8 | 12 | 0.001671 | 0.0004188 | 0 | 0 |  | 1 | TRUE | wye
11 | LV_5176-4_0_4_load_33 | 14 | 0.0056234 | 0.0014094 | 0 | 0 |  | 1 | TRUE | wye
12 | LV_5176-4_0_4_load_9 | 15 | 0.0039033 | 0.00097826 | 0 | 0 |  | 1 | TRUE | wye
13 | LV_5176-4_0_4_load_34 | 17 | 0.0035737 | 0.00089564 | 0 | 0 |  | 1 | TRUE | wye
14 | LV_5176-4_0_4_load_10 | 18 | 0.0038813 | 0.00097275 | 0 | 0 |  | 1 | TRUE | wye
15 | LV_5176-4_0_4_load_11 | 19 | 0.0052754 | 0.0013221 | 0 | 0 |  | 1 | TRUE | wye
16 | LV_5176-4_0_4_load_12 | 20 | 0.0031024 | 0.00077754 | 0 | 0 |  | 1 | TRUE | wye
17 | LV_5176-4_0_4_load_61 | 23 | 0.0050597 | 0.0012681 | 0 | 0 |  | 1 | TRUE | wye
18 | LV_5176-4_0_4_load_17 | 24 | 0.0032573 | 0.00081635 | 0 | 0 |  | 1 | TRUE | wye
19 | LV_5176-4_0_4_load_19 | 26 | 0.0029767 | 0.00074602 | 0 | 0 |  | 1 | TRUE | wye
20 | LV_5176-4_0_4_load_122 | 27 | 0.003707 | 0.00092905 | 0 | 0 |  | 1 | TRUE | wye
21 | LV_5176-4_0_4_load_20 | 28 | 0.0031044 | 0.00077805 | 0 | 0 |  | 1 | TRUE | wye
22 | LV_5176-4_0_4_load_69 | 29 | 0.0051688 | 0.0012954 | 0 | 0 |  | 1 | TRUE | wye
23 | LV_5176-4_0_4_load_21 | 31 | 0.0063221 | 0.0015845 | 0 | 0 |  | 1 | TRUE | wye
24 | LV_5176-4_0_4_load_22 | 32 | 0.0061884 | 0.001551 | 0 | 0 |  | 1 | TRUE | wye
25 | LV_5176-4_0_4_load_26 | 34 | 0.0030014 | 0.00075222 | 0 | 0 |  | 1 | TRUE | wye
26 | LV_5176-4_0_4_load_27 | 35 | 0.007479 | 0.0018744 | 0 | 0 |  | 1 | TRUE | wye
27 | LV_5176-4_0_4_load_31 | 37 | 0.0042265 | 0.0010593 | 0 | 0 |  | 1 | TRUE | wye
28 | LV_5176-4_0_4_load_53 | 38 | 0.0074293 | 0.001862 | 0 | 0 |  | 1 | TRUE | wye
29 | LV_5176-4_0_4_load_76 | 39 | 0.00079251 | 0.00019862 | 0 | 0 |  | 1 | TRUE | wye
30 | LV_5176-4_0_4_load_52 | 40 | 0.0069039 | 0.0017303 | 0 | 0 |  | 1 | TRUE | wye
31 | LV_5176-4_0_4_load_75 | 41 | 0.0014975 | 0.00037531 | 0 | 0 |  | 1 | TRUE | wye
32 | LV_5176-4_0_4_load_102 | 42 | 0.0033858 | 0.00084857 | 0 | 0 |  | 1 | TRUE | wye
33 | LV_5176-4_0_4_load_66 | 43 | 0.01029 | 0.0025789 | 0 | 0 |  | 1 | TRUE | wye
34 | LV_5176-4_0_4_load_35 | 44 | 0.004305 | 0.0010789 | 0 | 0 |  | 1 | TRUE | wye
35 | LV_5176-4_0_4_load_38 | 47 | 0.0040268 | 0.0010092 | 0 | 0 |  | 1 | TRUE | wye
36 | LV_5176-4_0_4_load_49 | 48 | 0.0035835 | 0.00089811 | 0 | 0 |  | 1 | TRUE | wye
37 | LV_5176-4_0_4_load_42 | 49 | 0.0045491 | 0.0011401 | 0 | 0 |  | 1 | TRUE | wye
38 | LV_5176-4_0_4_load_39 | 50 | 0.0049303 | 0.0012357 | 0 | 0 |  | 1 | TRUE | wye
39 | LV_5176-4_0_4_load_41 | 52 | 0.0047148 | 0.0011816 | 0 | 0 |  | 1 | TRUE | wye
40 | LV_5176-4_0_4_load_40 | 53 | 0.0046599 | 0.0011679 | 0 | 0 |  | 1 | TRUE | wye
41 | LV_5176-4_0_4_load_43 | 54 | 0.004761 | 0.0011932 | 0 | 0 |  | 1 | TRUE | wye
42 | LV_5176-4_0_4_load_44 | 55 | 0.0026822 | 0.00067222 | 0 | 0 |  | 1 | TRUE | wye
43 | LV_5176-4_0_4_load_47 | 56 | 0.0034378 | 0.00086159 | 0 | 0 |  | 1 | TRUE | wye
44 | LV_5176-4_0_4_load_45 | 57 | 0.0022828 | 0.00057212 | 0 | 0 |  | 1 | TRUE | wye
45 | LV_5176-4_0_4_load_46 | 58 | 0.0031298 | 0.0007844 | 0 | 0 |  | 1 | TRUE | wye
46 | LV_5176-4_0_4_load_50 | 60 | 0.0054829 | 0.0013741 | 0 | 0 |  | 1 | TRUE | wye
47 | LV_5176-4_0_4_load_51 | 61 | 0.0087916 | 0.0022034 | 0 | 0 |  | 1 | TRUE | wye
48 | LV_5176-4_0_4_load_70 | 62 | 0.001532 | 0.00038396 | 0 | 0 |  | 1 | TRUE | wye
49 | LV_5176-4_0_4_load_80 | 65 | 0.004404 | 0.0011037 | 0 | 0 |  | 1 | TRUE | wye
50 | LV_5176-4_0_4_load_111 | 67 | 0.0035897 | 0.00089967 | 0 | 0 |  | 1 | TRUE | wye
51 | LV_5176-4_0_4_load_107 | 68 | 0.011981 | 0.0030027 | 0 | 0 |  | 1 | TRUE | wye
52 | LV_5176-4_0_4_load_54 | 69 | 0.0046616 | 0.0011683 | 0 | 0 |  | 1 | TRUE | wye
53 | LV_5176-4_0_4_load_56 | 70 | 0.014487 | 0.0036309 | 0 | 0 |  | 1 | TRUE | wye
54 | LV_5176-4_0_4_load_55 | 71 | 0.024939 | 0.0062504 | 0 | 0 |  | 1 | TRUE | wye
55 | LV_5176-4_0_4_load_57 | 72 | 0.011062 | 0.0027724 | 0 | 0 |  | 1 | TRUE | wye
56 | LV_5176-4_0_4_load_86 | 75 | 0.010297 | 0.0025807 | 0 | 0 |  | 1 | TRUE | wye
57 | LV_5176-4_0_4_load_85 | 77 | 0.012861 | 0.0032233 | 0 | 0 |  | 1 | TRUE | wye
58 | LV_5176-4_0_4_load_99 | 78 | 0.0037492 | 0.00093963 | 0 | 0 |  | 1 | TRUE | wye
59 | LV_5176-4_0_4_load_62 | 80 | 0.0085244 | 0.0021364 | 0 | 0 |  | 1 | TRUE | wye
60 | LV_5176-4_0_4_load_63 | 81 | 0.019116 | 0.004791 | 0 | 0 |  | 1 | TRUE | wye
61 | LV_5176-4_0_4_load_68 | 82 | 0.0043317 | 0.0010856 | 0 | 0 |  | 1 | TRUE | wye
62 | LV_5176-4_0_4_load_65 | 83 | 0.0027091 | 0.00067896 | 0 | 0 |  | 1 | TRUE | wye
63 | LV_5176-4_0_4_load_67 | 84 | 0.0056665 | 0.0014202 | 0 | 0 |  | 1 | TRUE | wye
64 | LV_5176-4_0_4_load_64 | 85 | 0.0015925 | 0.00039913 | 0 | 0 |  | 1 | TRUE | wye
65 | LV_5176-4_0_4_load_77 | 86 | 0.0064441 | 0.0016151 | 0 | 0 |  | 1 | TRUE | wye
66 | LV_5176-4_0_4_load_105 | 87 | 0.020353 | 0.005101 | 0 | 0 |  | 1 | TRUE | wye
67 | LV_5176-4_0_4_load_72 | 88 | 0.0012596 | 0.00031569 | 0 | 0 |  | 1 | TRUE | wye
68 | LV_5176-4_0_4_load_73 | 89 | 0.0031289 | 0.00078417 | 0 | 0 |  | 1 | TRUE | wye
69 | LV_5176-4_0_4_load_74 | 90 | 0.0059198 | 0.0014836 | 0 | 0 |  | 1 | TRUE | wye
70 | LV_5176-4_0_4_load_103 | 91 | 0.0030613 | 0.00076724 | 0 | 0 |  | 1 | TRUE | wye
71 | LV_5176-4_0_4_load_81 | 92 | 0.0047924 | 0.0012011 | 0 | 0 |  | 1 | TRUE | wye
72 | LV_5176-4_0_4_load_83 | 93 | 0.004921 | 0.0012333 | 0 | 0 |  | 1 | TRUE | wye
73 | LV_5176-4_0_4_load_98 | 94 | 0.0042474 | 0.0010645 | 0 | 0 |  | 1 | TRUE | wye
74 | LV_5176-4_0_4_load_93 | 95 | 0.0036349 | 0.00091099 | 0 | 0 |  | 1 | TRUE | wye
75 | LV_5176-4_0_4_load_87 | 96 | 0.0035141 | 0.00088071 | 0 | 0 |  | 1 | TRUE | wye
76 | LV_5176-4_0_4_load_88 | 97 | 0.008259 | 0.0020699 | 0 | 0 |  | 1 | TRUE | wye
77 | LV_5176-4_0_4_load_90 | 99 | 0.0057381 | 0.0014381 | 0 | 0 |  | 1 | TRUE | wye
78 | LV_5176-4_0_4_load_91 | 100 | 0.0036834 | 0.00092314 | 0 | 0 |  | 1 | TRUE | wye
79 | LV_5176-4_0_4_load_92 | 101 | 0.003452 | 0.00086516 | 0 | 0 |  | 1 | TRUE | wye
80 | LV_5176-4_0_4_load_101 | 103 | 0.002908 | 0.0007288 | 0 | 0 |  | 1 | TRUE | wye
81 | LV_5176-4_0_4_load_97 | 104 | 0.0037409 | 0.00093757 | 0 | 0 |  | 1 | TRUE | wye
82 | LV_5176-4_0_4_load_100 | 105 | 0.0022161 | 0.0005554 | 0 | 0 |  | 1 | TRUE | wye
83 | LV_5176-4_0_4_load_104 | 106 | 0.0051585 | 0.0012928 | 0 | 0 |  | 1 | TRUE | wye
84 | LV_5176-4_0_4_load_120 | 107 | 0.0059957 | 0.0015027 | 0 | 0 |  | 1 | TRUE | wye
85 | LV_5176-4_0_4_load_106 | 108 | 0.0054559 | 0.0013674 | 0 | 0 |  | 1 | TRUE | wye
86 | LV_5176-4_0_4_load_108 | 109 | 0.0053072 | 0.0013301 | 0 | 0 |  | 1 | TRUE | wye
87 | LV_5176-4_0_4_load_110 | 110 | 0.0066927 | 0.0016774 | 0 | 0 |  | 1 | TRUE | wye
88 | LV_5176-4_0_4_load_118 | 111 | 0.0092439 | 0.0023167 | 0 | 0 |  | 1 | TRUE | wye
89 | LV_5176-4_0_4_load_112 | 112 | 0.004387 | 0.0010995 | 0 | 0 |  | 1 | TRUE | wye
90 | LV_5176-4_0_4_load_116 | 113 | 0.0056267 | 0.0014102 | 0 | 0 |  | 1 | TRUE | wye
91 | LV_5176-4_0_4_load_113 | 114 | 0.0069188 | 0.001734 | 0 | 0 |  | 1 | TRUE | wye
92 | LV_5176-4_0_4_load_115 | 115 | 0.0044132 | 0.0011061 | 0 | 0 |  | 1 | TRUE | wye
93 | LV_5176-4_0_4_load_119 | 116 | 0.0024162 | 0.00060555 | 0 | 0 |  | 1 | TRUE | wye
94 | LV_5176-4_0_4_load_117 | 117 | 0.0041564 | 0.0010417 | 0 | 0 |  | 1 | TRUE | wye
95 | LV_5176-4_0_4_load_114 | 118 | 0.0075338 | 0.0018882 | 0 | 0 |  | 1 | TRUE | wye

## ext_grid
| name | bus | vm_pu | va_degree | slack_weight | in_service
0 |  | 44 | 1 | 0 | 1 | TRUE

## line
| name | std_type | from_bus | to_bus | length_km | r_ohm_per_km | x_ohm_per_km | c_nf_per_km | g_us_per_km | max_i_ka | df | parallel | type | in_service
0 | LV_5176-4_0_4_line_0 |  | 0 | 1 | 0.060846 | 0.125 | 0.08 | 261 | 0 | 0.364 | 1 | 1 | cs | TRUE
1 | LV_5176-4_0_4_line_1 |  | 1 | 2 | 0.023697 | 0.125 | 0.08 | 261 | 0 | 0.364 | 1 | 1 | cs | TRUE
2 | LV_5176-4_0_4_line_2 |  | 1 | 3 | 0.022909 | 0.125 | 0.08 | 261 | 0 | 0.364 | 1 | 1 | cs | TRUE
3 | LV_5176-4_0_4_line_3 |  | 2 | 24 | 0.027025 | 0.125 | 0.08 | 261 | 0 | 0.364 | 1 | 1 | cs | TRUE
4 | LV_5176-4_0_4_line_4 |  | 3 | 25 | 0.012062 | 0.125 | 0.08 | 261 | 0 | 0.364 | 1 | 1 | cs | TRUE
5 | LV_5176-4_0_4_line_5 |  | 4 | 5 | 0.0038312 | 0.125 | 0.08 | 261 | 0 | 0.364 | 1 | 1 | cs | TRUE
6 | LV_5176-4_0_4_line_6 |  | 5 | 89 | 0.056607 | 0.125 | 0.08 | 261 | 0 | 0.364 | 1 | 1 | cs | TRUE
7 | LV_5176-4_0_4_line_7 |  | 6 | 7 | 0.0043842 | 0.125 | 0.08 | 261 | 0 | 0.364 | 1 | 1 | cs | TRUE
8 | LV_5176-4_0_4_line_8 |  | 6 | 8 | 0.035159 | 0.125 | 0.08 | 261 | 0 | 0.364 | 1 | 1 | cs | TRUE
9 | LV_5176-4_0_4_line_9 |  | 7 | 9 | 0.0053627 | 0.125 | 0.08 | 261 | 0 | 0.364 | 1 | 1 | cs | TRUE
10 | LV_5176-4_0_4_line_10 |  | 8 | 10 | 0.014312 | 0.125 | 0.08 | 261 | 0 | 0.364 | 1 | 2 | cs | TRUE
11 | LV_5176-4_0_4_line_11 |  | 8 | 11 | 0.015482 | 0.125 | 0.08 | 261 | 0 | 0.364 | 1 | 2 | cs | TRUE
12 | LV_5176-4_0_4_line_12 |  | 9 | 12 | 0.025528 | 0.125 | 0.08 | 261 | 0 | 0.364 | 1 | 1 | cs | TRUE
13 | LV_5176-4_0_4_line_13 |  | 10 | 13 | 0.015919 | 0.125 | 0.08 | 261 | 0 | 0.364 | 1 | 2 | cs | TRUE
14 | LV_5176-4_0_4_line_14 |  | 11 | 14 | 0.029632 | 0.125 | 0.08 | 261 | 0 | 0.364 | 1 | 2 | cs | TRUE
15 | LV_5176-4_0_4_line_15 |  | 12 | 15 | 0.0075842 | 0.125 | 0.08 | 261 | 0 | 0.364 | 1 | 1 | cs | TRUE
16 | LV_5176-4_0_4_line_16 |  | 13 | 16 | 0.022235 | 0.125 | 0.08 | 261 | 0 | 0.364 | 1 | 2 | cs | TRUE
17 | LV_5176-4_0_4_line_17 |  | 14 | 17 | 0.001665 | 0.125 | 0.08 | 261 | 0 | 0.364 | 1 | 2 | cs | TRUE
18 | LV_5176-4_0_4_line_18 |  | 15 | 18 | 0.021632 | 0.125 | 0.08 | 261 | 0 | 0.364 | 1 | 1 | cs | TRUE
19 | LV_5176-4_0_4_line_19 |  | 16 | 36 | 0.028002 | 0.125 | 0.08 | 261 | 0 | 0.364 | 1 | 1 | cs | TRUE
20 | LV_5176-4_0_4_line_20 |  | 16 | 32 | 0.021938 | 0.125 | 0.08 | 261 | 0 | 0.364 | 1 | 1 | cs | TRUE
21 | LV_5176-4_0_4_line_21 |  | 17 | 44 | 0.013884 | 0.125 | 0.08 | 261 | 0 | 0.364 | 1 | 2 | cs | TRUE
22 | LV_5176-4_0_4_line_22 |  | 18 | 19 | 0.036844 | 0.125 | 0.08 | 261 | 0 | 0.364 | 1 | 1 | cs | TRUE
23 | LV_5176-4_0_4_line_23 |  | 19 | 20 | 0.0268 | 0.125 | 0.08 | 261 | 0 | 0.364 | 1 | 1 | cs | TRUE
24 | LV_5176-4_0_4_line_24 |  | 20 | 21 | 0.0031841 | 0.125 | 0.08 | 261 | 0 | 0.364 | 1 | 1 | cs | TRUE
25 | LV_5176-4_0_4_line_25 |  | 21 | 22 | 0.045532 | 0.125 | 0.08 | 261 | 0 | 0.364 | 1 | 1 | cs | TRUE
26 | LV_5176-4_0_4_line_26 |  | 22 | 23 | 0.013594 | 0.125 | 0.08 | 261 | 0 | 0.364 | 1 | 1 | cs | TRUE
27 | LV_5176-4_0_4_line_27 |  | 23 | 80 | 0.0026065 | 0.125 | 0.08 | 261 | 0 | 0.364 | 1 | 1 | cs | TRUE
28 | LV_5176-4_0_4_line_28 |  | 24 | 26 | 0.0093797 | 0.125 | 0.08 | 261 | 0 | 0.364 | 1 | 1 | cs | TRUE
29 | LV_5176-4_0_4_line_29 |  | 25 | 27 | 0.011722 | 0.125 | 0.08 | 261 | 0 | 0.364 | 1 | 1 | cs | TRUE
30 | LV_5176-4_0_4_line_30 |  | 26 | 28 | 0.017586 | 0.125 | 0.08 | 261 | 0 | 0.364 | 1 | 1 | cs | TRUE
31 | LV_5176-4_0_4_line_31 |  | 28 | 29 | 0.027035 | 0.125 | 0.08 | 261 | 0 | 0.364 | 1 | 1 | cs | TRUE
32 | LV_5176-4_0_4_line_32 |  | 29 | 30 | 0.015913 | 0.125 | 0.08 | 261 | 0 | 0.364 | 1 | 1 | cs | TRUE
33 | LV_5176-4_0_4_line_33 |  | 30 | 36 | 0.022009 | 0.125 | 0.08 | 261 | 0 | 0.364 | 1 | 1 | cs | TRUE
34 | LV_5176-4_0_4_line_34 |  | 31 | 32 | 0.025787 | 0.125 | 0.08 | 261 | 0 | 0.364 | 1 | 1 | cs | TRUE
35 | LV_5176-4_0_4_line_35 |  | 31 | 33 | 0.032938 | 0.125 | 0.08 | 261 | 0 | 0.364 | 1 | 1 | cs | TRUE
36 | LV_5176-4_0_4_line_36 |  | 33 | 34 | 0.022293 | 0.125 | 0.08 | 261 | 0 | 0.364 | 1 | 1 | cs | TRUE
37 | LV_5176-4_0_4_line_37 |  | 33 | 35 | 0.017483 | 0.125 | 0.08 | 261 | 0 | 0.364 | 1 | 1 | cs | TRUE
38 | LV_5176-4_0_4_line_38 |  | 34 | 37 | 0.023142 | 0.125 | 0.08 | 261 | 0 | 0.364 | 1 | 1 | cs | TRUE
39 | LV_5176-4_0_4_line_39 |  | 35 | 38 | 0.02846 | 0.125 | 0.08 | 261 | 0 | 0.364 | 1 | 1 | cs | TRUE
40 | LV_5176-4_0_4_line_40 |  | 36 | 39 | 0.0342 | 0.125 | 0.08 | 261 | 0 | 0.364 | 1 | 1 | cs | TRUE
41 | LV_5176-4_0_4_line_41 |  | 38 | 40 | 0.029271 | 0.125 | 0.08 | 261 | 0 | 0.364 | 1 | 1 | cs | TRUE
42 | LV_5176-4_0_4_line_42 |  | 39 | 41 | 0.0017399 | 0.125 | 0.08 | 261 | 0 | 0.364 | 1 | 1 | cs | TRUE
43 | LV_5176-4_0_4_line_43 |  | 40 | 69 | 0.0039046 | 0.125 | 0.08 | 261 | 0 | 0.364 | 1 | 1 | cs | TRUE
44 | LV_5176-4_0_4_line_44 |  | 41 | 90 | 0.0047254 | 0.125 | 0.08 | 261 | 0 | 0.364 | 1 | 1 | cs | TRUE
45 | LV_5176-4_0_4_line_45 |  | 42 | 43 | 0.046513 | 0.125 | 0.08 | 261 | 0 | 0.364 | 1 | 1 | cs | TRUE
46 | LV_5176-4_0_4_line_46 |  | 43 | 85 | 0.024548 | 0.125 | 0.08 | 261 | 0 | 0.364 | 1 | 1 | cs | TRUE
47 | LV_5176-4_0_4_line_47 |  | 44 | 45 | 0.020701 | 0.125 | 0.08 | 261 | 0 | 0.364 | 1 | 2 | cs | TRUE
48 | LV_5176-4_0_4_line_48 |  | 45 | 46 | 0.036355 | 0.125 | 0.08 | 261 | 0 | 0.364 | 1 | 2 | cs | TRUE
49 | LV_5176-4_0_4_line_49 |  | 45 | 47 | 0.015905 | 0.125 | 0.08 | 261 | 0 | 0.364 | 1 | 1 | cs | TRUE
50 | LV_5176-4_0_4_line_50 |  | 46 | 48 | 0.029958 | 0.125 | 0.08 | 261 | 0 | 0.364 | 1 | 1 | cs | TRUE
51 | LV_5176-4_0_4_line_51 |  | 46 | 49 | 0.015663 | 0.125 | 0.08 | 261 | 0 | 0.364 | 1 | 2 | cs | TRUE
52 | LV_5176-4_0_4_line_52 |  | 47 | 50 | 0.0085438 | 0.125 | 0.08 | 261 | 0 | 0.364 | 1 | 1 | cs | TRUE
53 | LV_5176-4_0_4_line_53 |  | 48 | 51 | 0.0099254 | 0.125 | 0.08 | 261 | 0 | 0.364 | 1 | 1 | cs | TRUE
54 | LV_5176-4_0_4_line_54 |  | 49 | 52 | 0.013793 | 0.125 | 0.08 | 261 | 0 | 0.364 | 1 | 2 | cs | TRUE
55 | LV_5176-4_0_4_line_55 |  | 50 | 53 | 0.026984 | 0.125 | 0.08 | 261 | 0 | 0.364 | 1 | 1 | cs | TRUE
56 | LV_5176-4_0_4_line_56 |  | 51 | 64 | 0.013587 | 0.125 | 0.08 | 261 | 0 | 0.364 | 1 | 1 | cs | TRUE
57 | LV_5176-4_0_4_line_57 |  | 51 | 65 | 0.01438 | 0.125 | 0.08 | 261 | 0 | 0.364 | 1 | 1 | cs | TRUE
58 | LV_5176-4_0_4_line_58 |  | 52 | 54 | 0.0010558 | 0.125 | 0.08 | 261 | 0 | 0.364 | 1 | 2 | cs | TRUE
59 | LV_5176-4_0_4_line_59 |  | 54 | 55 | 0.0097895 | 0.125 | 0.08 | 261 | 0 | 0.364 | 1 | 2 | cs | TRUE
60 | LV_5176-4_0_4_line_60 |  | 55 | 56 | 0.012502 | 0.125 | 0.08 | 261 | 0 | 0.364 | 1 | 2 | cs | TRUE
61 | LV_5176-4_0_4_line_61 |  | 56 | 57 | 0.0067064 | 0.125 | 0.08 | 261 | 0 | 0.364 | 1 | 2 | cs | TRUE
62 | LV_5176-4_0_4_line_62 |  | 57 | 58 | 0.026437 | 0.125 | 0.08 | 261 | 0 | 0.364 | 1 | 1 | cs | TRUE
63 | LV_5176-4_0_4_line_63 |  | 58 | 59 | 0.01217 | 0.125 | 0.08 | 261 | 0 | 0.364 | 1 | 1 | cs | TRUE
64 | LV_5176-4_0_4_line_64 |  | 59 | 60 | 0.0078388 | 0.125 | 0.08 | 261 | 0 | 0.364 | 1 | 1 | cs | TRUE
65 | LV_5176-4_0_4_line_65 |  | 59 | 61 | 0.042098 | 0.125 | 0.08 | 261 | 0 | 0.364 | 1 | 1 | cs | TRUE
66 | LV_5176-4_0_4_line_66 |  | 60 | 62 | 0.029175 | 0.125 | 0.08 | 261 | 0 | 0.364 | 1 | 1 | cs | TRUE
67 | LV_5176-4_0_4_line_67 |  | 61 | 63 | 0.026552 | 0.125 | 0.08 | 261 | 0 | 0.364 | 1 | 1 | cs | TRUE
68 | LV_5176-4_0_4_line_68 |  | 62 | 66 | 0.030522 | 0.125 | 0.08 | 261 | 0 | 0.364 | 1 | 1 | cs | TRUE
69 | LV_5176-4_0_4_line_69 |  | 63 | 67 | 0.030908 | 0.125 | 0.08 | 261 | 0 | 0.364 | 1 | 1 | cs | TRUE
70 | LV_5176-4_0_4_line_70 |  | 63 | 68 | 0.018376 | 0.125 | 0.08 | 261 | 0 | 0.364 | 1 | 1 | cs | TRUE
71 | LV_5176-4_0_4_line_71 |  | 64 | 79 | 0.029458 | 0.125 | 0.08 | 261 | 0 | 0.364 | 1 | 1 | cs | TRUE
72 | LV_5176-4_0_4_line_72 |  | 65 | 92 | 0.0015849 | 0.125 | 0.08 | 261 | 0 | 0.364 | 1 | 1 | cs | TRUE
73 | LV_5176-4_0_4_line_73 |  | 66 | 86 | 0.018345 | 0.125 | 0.08 | 261 | 0 | 0.364 | 1 | 1 | cs | TRUE
74 | LV_5176-4_0_4_line_74 |  | 68 | 109 | 0.028403 | 0.125 | 0.08 | 261 | 0 | 0.364 | 1 | 1 | cs | TRUE
75 | LV_5176-4_0_4_line_75 |  | 69 | 70 | 0.037517 | 0.125 | 0.08 | 261 | 0 | 0.364 | 1 | 1 | cs | TRUE
76 | LV_5176-4_0_4_line_76 |  | 70 | 71 | 0.034178 | 0.125 | 0.08 | 261 | 0 | 0.364 | 1 | 1 | cs | TRUE
77 | LV_5176-4_0_4_line_77 |  | 72 | 73 | 0.0089192 | 0.125 | 0.08 | 261 | 0 | 0.364 | 1 | 1 | cs | TRUE
78 | LV_5176-4_0_4_line_78 |  | 73 | 74 | 0.023812 | 0.125 | 0.08 | 261 | 0 | 0.364 | 1 | 1 | cs | TRUE
79 | LV_5176-4_0_4_line_79 |  | 74 | 75 | 0.029388 | 0.125 | 0.08 | 261 | 0 | 0.364 | 1 | 1 | cs | TRUE
80 | LV_5176-4_0_4_line_80 |  | 74 | 76 | 0.007835 | 0.125 | 0.08 | 261 | 0 | 0.364 | 1 | 1 | cs | TRUE
81 | LV_5176-4_0_4_line_81 |  | 75 | 77 | 0.023862 | 0.125 | 0.08 | 261 | 0 | 0.364 | 1 | 1 | cs | TRUE
82 | LV_5176-4_0_4_line_82 |  | 76 | 78 | 0.011463 | 0.125 | 0.08 | 261 | 0 | 0.364 | 1 | 1 | cs | TRUE
83 | LV_5176-4_0_4_line_83 |  | 76 | 79 | 0.021872 | 0.125 | 0.08 | 261 | 0 | 0.364 | 1 | 1 | cs | TRUE
84 | LV_5176-4_0_4_line_84 |  | 78 | 105 | 0.017463 | 0.125 | 0.08 | 261 | 0 | 0.364 | 1 | 1 | cs | TRUE
85 | LV_5176-4_0_4_line_85 |  | 79 | 95 | 0.032926 | 0.125 | 0.08 | 261 | 0 | 0.364 | 1 | 1 | cs | TRUE
86 | LV_5176-4_0_4_line_86 |  | 80 | 81 | 0.028607 | 0.125 | 0.08 | 261 | 0 | 0.364 | 1 | 1 | cs | TRUE
87 | LV_5176-4_0_4_line_87 |  | 81 | 82 | 0.048458 | 0.125 | 0.08 | 261 | 0 | 0.364 | 1 | 1 | cs | TRUE
88 | LV_5176-4_0_4_line_88 |  | 82 | 84 | 0.035753 | 0.125 | 0.08 | 261 | 0 | 0.364 | 1 | 1 | cs | TRUE
89 | LV_5176-4_0_4_line_89 |  | 83 | 84 | 0.0015303 | 0.125 | 0.08 | 261 | 0 | 0.364 | 1 | 1 | cs | TRUE
90 | LV_5176-4_0_4_line_90 |  | 83 | 85 | 0.0061023 | 0.125 | 0.08 | 261 | 0 | 0.364 | 1 | 1 | cs | TRUE
91 | LV_5176-4_0_4_line_91 |  | 86 | 87 | 0.01199 | 0.125 | 0.08 | 261 | 0 | 0.364 | 1 | 1 | cs | TRUE
92 | LV_5176-4_0_4_line_92 |  | 87 | 91 | 0.053909 | 0.125 | 0.08 | 261 | 0 | 0.364 | 1 | 1 | cs | TRUE
93 | LV_5176-4_0_4_line_93 |  | 88 | 89 | 0.0060545 | 0.125 | 0.08 | 261 | 0 | 0.364 | 1 | 1 | cs | TRUE
94 | LV_5176-4_0_4_line_94 |  | 88 | 90 | 0.0027169 | 0.125 | 0.08 | 261 | 0 | 0.364 | 1 | 1 | cs | TRUE
95 | LV_5176-4_0_4_line_95 |  | 91 | 106 | 0.0018509 | 0.125 | 0.08 | 261 | 0 | 0.364 | 1 | 1 | cs | TRUE
96 | LV_5176-4_0_4_line_96 |  | 91 | 107 | 0.056579 | 0.125 | 0.08 | 261 | 0 | 0.364 | 1 | 1 | cs | TRUE
97 | LV_5176-4_0_4_line_97 |  | 92 | 93 | 0.024963 | 0.125 | 0.08 | 261 | 0 | 0.364 | 1 | 1 | cs | TRUE
98 | LV_5176-4_0_4_line_98 |  | 93 | 94 | 0.020593 | 0.125 | 0.08 | 261 | 0 | 0.364 | 1 | 1 | cs | TRUE
99 | LV_5176-4_0_4_line_99 |  | 95 | 102 | 0.0007607 | 0.125 | 0.08 | 261 | 0 | 0.364 | 1 | 1 | cs | TRUE
100 | LV_5176-4_0_4_line_100 |  | 96 | 97 | 0.026024 | 0.125 | 0.08 | 261 | 0 | 0.364 | 1 | 1 | cs | TRUE
101 | LV_5176-4_0_4_line_101 |  | 96 | 98 | 0.010953 | 0.125 | 0.08 | 261 | 0 | 0.364 | 1 | 1 | cs | TRUE
102 | LV_5176-4_0_4_line_102 |  | 97 | 99 | 0.03275 | 0.125 | 0.08 | 261 | 0 | 0.364 | 1 | 1 | cs | TRUE
103 | LV_5176-4_0_4_line_103 |  | 98 | 100 | 0.01174 | 0.125 | 0.08 | 261 | 0 | 0.364 | 1 | 1 | cs | TRUE
104 | LV_5176-4_0_4_line_104 |  | 98 | 101 | 0.024356 | 0.125 | 0.08 | 261 | 0 | 0.364 | 1 | 1 | cs | TRUE
105 | LV_5176-4_0_4_line_105 |  | 100 | 102 | 0.018937 | 0.125 | 0.08 | 261 | 0 | 0.364 | 1 | 1 | cs | TRUE
106 | LV_5176-4_0_4_line_106 |  | 101 | 103 | 0.00057789 | 0.125 | 0.08 | 261 | 0 | 0.364 | 1 | 1 | cs | TRUE
107 | LV_5176-4_0_4_line_107 |  | 102 | 104 | 0.019185 | 0.125 | 0.08 | 261 | 0 | 0.364 | 1 | 1 | cs | TRUE
108 | LV_5176-4_0_4_line_108 |  | 106 | 108 | 0.05594 | 0.125 | 0.08 | 261 | 0 | 0.364 | 1 | 1 | cs | TRUE
109 | LV_5176-4_0_4_line_109 |  | 109 | 110 | 0.039003 | 0.125 | 0.08 | 261 | 0 | 0.364 | 1 | 1 | cs | TRUE
110 | LV_5176-4_0_4_line_110 |  | 109 | 111 | 0.028052 | 0.125 | 0.08 | 261 | 0 | 0.364 | 1 | 1 | cs | TRUE
111 | LV_5176-4_0_4_line_111 |  | 110 | 112 | 0.017114 | 0.125 | 0.08 | 261 | 0 | 0.364 | 1 | 1 | cs | TRUE
112 | LV_5176-4_0_4_line_112 |  | 110 | 113 | 0.020403 | 0.125 | 0.08 | 261 | 0 | 0.364 | 1 | 1 | cs | TRUE
113 | LV_5176-4_0_4_line_113 |  | 112 | 114 | 0.0061077 | 0.125 | 0.08 | 261 | 0 | 0.364 | 1 | 1 | cs | TRUE
114 | LV_5176-4_0_4_line_114 |  | 112 | 115 | 0.018173 | 0.125 | 0.08 | 261 | 0 | 0.364 | 1 | 1 | cs | TRUE
115 | LV_5176-4_0_4_line_115 |  | 113 | 116 | 0.010403 | 0.125 | 0.08 | 261 | 0 | 0.364 | 1 | 1 | cs | TRUE
116 | LV_5176-4_0_4_line_116 |  | 114 | 117 | 0.0060797 | 0.125 | 0.08 | 261 | 0 | 0.364 | 1 | 1 | cs | TRUE
117 | LV_5176-4_0_4_line_117 |  | 117 | 118 | 0.027153 | 0.125 | 0.08 | 261 | 0 | 0.364 | 1 | 1 | cs | TRUE

## trafo
| name | std_type | hv_bus | lv_bus | sn_mva | vn_hv_kv | vn_lv_kv | vk_percent | vkr_percent | pfe_kw | i0_percent | shift_degree | tap_side | tap_neutral | tap_min | tap_max | tap_step_percent | tap_step_degree | tap_pos | tap_phase_shifter | parallel | df | in_service
0 | LV_5176-4_0_4_trafo_35 | 0.63 MVA 20/0.4 kV | 119 | 44 | 0.63 | 20 | 0.4 | 6 | 1.206 | 1.65 | 0.2619 | 150 | hv | 0 | -2 | 2 | 2.5 | 0 | 0 | FALSE | 1 | 1 | TRUE

## line_geodata
| x0 | y0 | x1 | y1 | x2 | y2 | x3 | y3 | x4 | y4 | x5 | y5 | x6 | y6 | x7 | y7
0 | 2717638.8639 | 1099051.7869 | 2717627.2392 | 1098992.062
1 | 2717615.3944 | 1099055.0621 | 2717638.8639 | 1099051.7869
2 | 2717661.5528 | 1099048.6207 | 2717638.8639 | 1099051.7869
3 | 2717615.3944 | 1099055.0621 | 2717612.0883 | 1099055.5235 | 2717588.6368 | 1099058.8532
4 | 2717673.5346 | 1099046.9516 | 2717661.5528 | 1099048.6207
5 | 2717515.5939 | 1098954.1839 | 2717515.7742 | 1098950.357
6 | 2717512.4462 | 1099010.703 | 2717515.5939 | 1098954.1839
7 | 2717486.5786 | 1099167.9342 | 2717487.295 | 1099163.6089
8 | 2717492.9098 | 1099128.9018 | 2717491.5067 | 1099138.1811 | 2717487.295 | 1099163.6089
9 | 2717486.5786 | 1099167.9342 | 2717485.7023 | 1099173.2248
10 | 2717492.9098 | 1099128.9018 | 2717494.7061 | 1099114.7028
11 | 2717492.9098 | 1099128.9018 | 2717506.304 | 1099136.6661
12 | 2717485.7023 | 1099173.2248 | 2717481.5308 | 1099198.4099
13 | 2717496.7039 | 1099098.9101 | 2717494.7061 | 1099114.7028
14 | 2717506.304 | 1099136.6661 | 2717531.94 | 1099151.5267
15 | 2717480.2915 | 1099205.8921 | 2717481.5308 | 1099198.4099
16 | 2717491.3764 | 1099080.072 | 2717492.2344 | 1099082.5569 | 2717493.7573 | 1099084.6989 | 2717495.8322 | 1099086.3291 | 2717498.2758 | 1099087.3103 | 2717496.7039 | 1099098.9101
17 | 2717531.94 | 1099151.5267 | 2717533.3805 | 1099152.3617
18 | 2717474.2621 | 1099226.5792 | 2717479.0382 | 1099213.4584 | 2717480.2915 | 1099205.8921
19 | 2717491.3764 | 1099080.072 | 2717491.2949 | 1099077.0794 | 2717492.1789 | 1099074.2168 | 2717493.9375 | 1099071.7824 | 2717496.3797 | 1099070.0396 | 2717499.262 | 1099069.1614 | 2717502.265 | 1099069.2528 | 2717503.9271 | 1099059.4004
20 | 2717491.3764 | 1099080.072 | 2717480.1657 | 1099077.9204 | 2717469.6478 | 1099077.6105
21 | 2717545.1421 | 1099159.6241 | 2717544.4036 | 1099158.7515 | 2717533.3805 | 1099152.3617
22 | 2717474.2621 | 1099226.5792 | 2717461.6591 | 1099261.2012
23 | 2717452.492 | 1099286.3844 | 2717461.6591 | 1099261.2012
24 | 2717451.4028 | 1099289.3764 | 2717452.492 | 1099286.3844
25 | 2717410.0146 | 1099276.0007 | 2717422.0793 | 1099286.8302 | 2717451.4028 | 1099289.3764
26 | 2717410.0146 | 1099276.0007 | 2717418.823 | 1099265.6464
27 | 2717418.823 | 1099265.6464 | 2717420.512 | 1099263.6611
28 | 2717579.3502 | 1099060.1718 | 2717588.6368 | 1099058.8532
29 | 2717673.5346 | 1099046.9516 | 2717677.9552 | 1099057.8113
30 | 2717579.3502 | 1099060.1718 | 2717561.9387 | 1099062.644
31 | 2717535.3226 | 1099067.3797 | 2717561.2315 | 1099062.7444 | 2717561.9387 | 1099062.644
32 | 2717520.1225 | 1099072.089 | 2717535.3226 | 1099067.3797
33 | 2717520.1225 | 1099072.089 | 2717518.9082 | 1099068.8077 | 2717513.6878 | 1099062.4468 | 2717510.2373 | 1099060.6677 | 2717503.9271 | 1099059.4004
34 | 2717469.6478 | 1099077.6105 | 2717443.8722 | 1099076.8512
35 | 2717410.9488 | 1099075.8813 | 2717443.8722 | 1099076.8512
36 | 2717410.9488 | 1099075.8813 | 2717400.2912 | 1099094.7883 | 2717400.0138 | 1099095.3076
37 | 2717410.9488 | 1099075.8813 | 2717414.8415 | 1099067.6063 | 2717420.9026 | 1099061.8809
38 | 2717400.0138 | 1099095.3076 | 2717389.1092 | 1099115.7195
39 | 2717420.9026 | 1099061.8809 | 2717434.8541 | 1099048.7023 | 2717441.273 | 1099042.0161
40 | 2717503.9271 | 1099059.4004 | 2717504.0148 | 1099058.8684 | 2717509.8189 | 1099025.7116
41 | 2717458.2874 | 1099018.3018 | 2717451.019 | 1099029.3458 | 2717445.753 | 1099037.3495 | 2717441.273 | 1099042.0161
42 | 2717510.119 | 1099023.9977 | 2717509.8189 | 1099025.7116
43 | 2717460.4339 | 1099015.0402 | 2717458.2874 | 1099018.3018
44 | 2717510.119 | 1099023.9977 | 2717510.9338 | 1099019.343
45 | 2717389.0179 | 1099140.7466 | 2717429.7193 | 1099163.2596
46 | 2717429.7193 | 1099163.2596 | 2717418.7538 | 1099185.2219
47 | 2717558.5158 | 1099175.4249 | 2717545.1421 | 1099159.6241
48 | 2717558.5158 | 1099175.4249 | 2717582.0389 | 1099203.1991
49 | 2717558.5158 | 1099175.4249 | 2717548.3296 | 1099187.6397
50 | 2717582.0389 | 1099203.1991 | 2717574.5898 | 1099217.1646 | 2717572.5969 | 1099231.1532
51 | 2717582.0389 | 1099203.1991 | 2717589.4059 | 1099189.3767
52 | 2717548.3296 | 1099187.6397 | 2717542.8577 | 1099194.2014
53 | 2717573.7927 | 1099240.732 | 2717571.9818 | 1099235.4711 | 2717572.5969 | 1099231.1532
54 | 2717595.8932 | 1099177.205 | 2717589.4059 | 1099189.3767
55 | 2717523.2057 | 1099210.4882 | 2717529.8637 | 1099209.7832 | 2717542.8577 | 1099194.2014
56 | 2717578.2135 | 1099253.582 | 2717573.7927 | 1099240.732
57 | 2717573.7927 | 1099240.732 | 2717560.4011 | 1099245.9719
58 | 2717595.8932 | 1099177.205 | 2717596.3898 | 1099176.2733
59 | 2717596.3898 | 1099176.2733 | 2717600.9942 | 1099167.6343
60 | 2717600.9942 | 1099167.6343 | 2717605.5363 | 1099159.1124 | 2717606.1522 | 1099156.3347
61 | 2717607.6042 | 1099149.7874 | 2717606.1522 | 1099156.3347
62 | 2717607.6042 | 1099149.7874 | 2717609.0152 | 1099143.4245 | 2717619.5647 | 1099126.5281 | 2717619.5647 | 1099126.5281
63 | 2717628.7793 | 1099118.5788 | 2717619.5647 | 1099126.5281
64 | 2717628.7793 | 1099118.5788 | 2717634.8462 | 1099113.6151
65 | 2717628.7793 | 1099118.5788 | 2717660.1336 | 1099146.6711
66 | 2717634.8462 | 1099113.6151 | 2717634.8462 | 1099113.6151 | 2717660.8656 | 1099100.4183
67 | 2717679.9091 | 1099164.3892 | 2717660.1336 | 1099146.6711
68 | 2717686.1711 | 1099083.8217 | 2717676.634 | 1099092.4207 | 2717660.8656 | 1099100.4183
69 | 2717661.286 | 1099189.09 | 2717679.9091 | 1099164.3892
70 | 2717679.9091 | 1099164.3892 | 2717693.5928 | 1099176.6539
71 | 2717578.2135 | 1099253.582 | 2717575.462 | 1099282.9044
72 | 2717560.4011 | 1099245.9719 | 2717558.9252 | 1099246.5494
73 | 2717686.1711 | 1099083.8217 | 2717700.7593 | 1099094.9453
74 | 2717693.5928 | 1099176.6539 | 2717714.7431 | 1099195.6111
75 | 2717460.4339 | 1099015.0402 | 2717431.3953 | 1098991.2849
76 | 2717431.3953 | 1098991.2849 | 2717410.3424 | 1099018.2093
77 | 2717538.7141 | 1099314.6598 | 2717534.2389 | 1099315.4182 | 2717530.5007 | 1099317.7013
78 | 2717538.7141 | 1099314.6598 | 2717561.8798 | 1099308.8706
79 | 2717561.8798 | 1099308.8706 | 2717589.4577 | 1099319.024
80 | 2717563.7231 | 1099301.2566 | 2717561.8798 | 1099308.8706
81 | 2717611.8506 | 1099327.2684 | 2717589.4577 | 1099319.024
82 | 2717563.7231 | 1099301.2566 | 2717553.8186 | 1099295.4868
83 | 2717563.7231 | 1099301.2566 | 2717573.5465 | 1099284.6463 | 2717575.462 | 1099282.9044
84 | 2717538.7288 | 1099286.6964 | 2717553.8186 | 1099295.4868
85 | 2717575.462 | 1099282.9044 | 2717589.8126 | 1099272.853 | 2717605.1278 | 1099271.1894
86 | 2717439.0484 | 1099241.8717 | 2717420.512 | 1099263.6611
87 | 2717439.0484 | 1099241.8717 | 2717395.2007 | 1099221.2416
88 | 2717395.2007 | 1099221.2416 | 2717408.2096 | 1099206.3402 | 2717415.3443 | 1099192.0506
89 | 2717415.3443 | 1099192.0506 | 2717416.0278 | 1099190.6815
90 | 2717418.7538 | 1099185.2219 | 2717416.0278 | 1099190.6815
91 | 2717700.7593 | 1099094.9453 | 2717710.2935 | 1099102.2152
92 | 2717736.284 | 1099136.1969 | 2717743.8235 | 1099131.1154 | 2717741.2468 | 1099125.8174 | 2717710.2935 | 1099102.2152
93 | 2717511.4022 | 1099016.6668 | 2717512.4462 | 1099010.703
94 | 2717511.4022 | 1099016.6668 | 2717510.9338 | 1099019.343
95 | 2717736.284 | 1099136.1969 | 2717734.7491 | 1099137.2313
96 | 2717736.284 | 1099136.1969 | 2717787.519 | 1099112.1937
97 | 2717558.9252 | 1099246.5494 | 2717548.0971 | 1099250.7863 | 2717539.9817 | 1099250.7737 | 2717535.1669 | 1099252.7908
98 | 2717519.4596 | 1099251.1808 | 2717523.1882 | 1099257.8093 | 2717535.1669 | 1099252.7908
99 | 2717605.1278 | 1099271.1894 | 2717605.8841 | 1099271.1072
100 | 2717647.4191 | 1099269.9549 | 2717664.7927 | 1099270.2915 | 2717672.7732 | 1099273.6199
101 | 2717636.4682 | 1099269.7427 | 2717647.4191 | 1099269.9549
102 | 2717672.7732 | 1099273.6199 | 2717685.4262 | 1099278.897 | 2717699.0456 | 1099292.2034
103 | 2717636.4682 | 1099269.7427 | 2717624.7306 | 1099269.5154
104 | 2717636.4682 | 1099269.7427 | 2717637.5806 | 1099276.6802 | 2717638.2186 | 1099284.1199 | 2717635.6785 | 1099293.6497
105 | 2717605.8841 | 1099271.1072 | 2717621.1409 | 1099269.4458 | 2717624.7306 | 1099269.5154
106 | 2717635.5296 | 1099294.2081 | 2717635.6785 | 1099293.6497
107 | 2717604.8699 | 1099289.8894 | 2717607.2705 | 1099275.8929 | 2717605.8841 | 1099271.1072
108 | 2717753.3894 | 1099168.9602 | 2717748.8718 | 1099172.6974 | 2717724.3716 | 1099144.2254 | 2717734.7491 | 1099137.2313
109 | 2717740.8984 | 1099224.5295 | 2717739.9667 | 1099223.3931 | 2717716.0197 | 1099196.7553 | 2717714.7431 | 1099195.6111
110 | 2717714.7431 | 1099195.6111 | 2717695.8687 | 1099216.3639
111 | 2717740.8984 | 1099224.5295 | 2717751.7499 | 1099237.7639
112 | 2717740.8984 | 1099224.5295 | 2717746.2306 | 1099204.8353
113 | 2717755.6225 | 1099242.4869 | 2717751.7499 | 1099237.7639
114 | 2717751.7499 | 1099237.7639 | 2717762.302 | 1099222.9678
115 | 2717736.2065 | 1099202.9743 | 2717745.6288 | 1099204.1563 | 2717746.2306 | 1099204.8353
116 | 2717755.6225 | 1099242.4869 | 2717759.4774 | 1099247.1882
117 | 2717759.4774 | 1099247.1882 | 2717786.578 | 1099248.8676

## bus_geodata
| x | y | coords
0 | 2717627.2392 | 1098992.062
1 | 2717638.8639 | 1099051.7869
2 | 2717615.3944 | 1099055.0621
3 | 2717661.5528 | 1099048.6207
4 | 2717515.7742 | 1098950.357
5 | 2717515.5939 | 1098954.1839
6 | 2717487.295 | 1099163.6089
7 | 2717486.5786 | 1099167.9342
8 | 2717492.9098 | 1099128.9018
9 | 2717485.7023 | 1099173.2248
10 | 2717494.7061 | 1099114.7028
11 | 2717506.304 | 1099136.6661
12 | 2717481.5308 | 1099198.4099
13 | 2717496.7039 | 1099098.9101
14 | 2717531.94 | 1099151.5267
15 | 2717480.2915 | 1099205.8921
16 | 2717491.3764 | 1099080.072
17 | 2717533.3805 | 1099152.3617
18 | 2717474.2621 | 1099226.5792
19 | 2717461.6591 | 1099261.2012
20 | 2717452.492 | 1099286.3844
21 | 2717451.4028 | 1099289.3764
22 | 2717410.0146 | 1099276.0007
23 | 2717418.823 | 1099265.6464
24 | 2717588.6368 | 1099058.8532
25 | 2717673.5346 | 1099046.9516
26 | 2717579.3502 | 1099060.1718
27 | 2717677.9552 | 1099057.8113
28 | 2717561.9387 | 1099062.644
29 | 2717535.3226 | 1099067.3797
30 | 2717520.1225 | 1099072.089
31 | 2717443.8722 | 1099076.8512
32 | 2717469.6478 | 1099077.6105
33 | 2717410.9488 | 1099075.8813
34 | 2717400.0138 | 1099095.3076
35 | 2717420.9026 | 1099061.8809
36 | 2717503.9271 | 1099059.4004
37 | 2717389.1092 | 1099115.7195
38 | 2717441.273 | 1099042.0161
39 | 2717509.8189 | 1099025.7116
40 | 2717458.2874 | 1099018.3018
41 | 2717510.119 | 1099023.9977
42 | 2717389.0179 | 1099140.7466
43 | 2717429.7193 | 1099163.2596
44 | 2717545.1421 | 1099159.6241
45 | 2717558.5158 | 1099175.4249
46 | 2717582.0389 | 1099203.1991
47 | 2717548.3296 | 1099187.6397
48 | 2717572.5969 | 1099231.1532
49 | 2717589.4059 | 1099189.3767
50 | 2717542.8577 | 1099194.2014
51 | 2717573.7927 | 1099240.732
52 | 2717595.8932 | 1099177.205
53 | 2717523.2057 | 1099210.4882
54 | 2717596.3898 | 1099176.2733
55 | 2717600.9942 | 1099167.6343
56 | 2717606.1522 | 1099156.3347
57 | 2717607.6042 | 1099149.7874
58 | 2717619.5647 | 1099126.5281
59 | 2717628.7793 | 1099118.5788
60 | 2717634.8462 | 1099113.6151
61 | 2717660.1336 | 1099146.6711
62 | 2717660.8656 | 1099100.4183
63 | 2717679.9091 | 1099164.3892
64 | 2717578.2135 | 1099253.582
65 | 2717560.4011 | 1099245.9719
66 | 2717686.1711 | 1099083.8217
67 | 2717661.286 | 1099189.09
68 | 2717693.5928 | 1099176.6539
69 | 2717460.4339 | 1099015.0402
70 | 2717431.3953 | 1098991.2849
71 | 2717410.3424 | 1099018.2093
72 | 2717530.5007 | 1099317.7013
73 | 2717538.7141 | 1099314.6598
74 | 2717561.8798 | 1099308.8706
75 | 2717589.4577 | 1099319.024
76 | 2717563.7231 | 1099301.2566
77 | 2717611.8506 | 1099327.2684
78 | 2717553.8186 | 1099295.4868
79 | 2717575.462 | 1099282.9044
80 | 2717420.512 | 1099263.6611
81 | 2717439.0484 | 1099241.8717
82 | 2717395.2007 | 1099221.2416
83 | 2717416.0278 | 1099190.6815
84 | 2717415.3443 | 1099192.0506
85 | 2717418.7538 | 1099185.2219
86 | 2717700.7594 | 1099094.9453
87 | 2717710.2935 | 1099102.2152
88 | 2717511.4022 | 1099016.6668
89 | 2717512.4462 | 1099010.703
90 | 2717510.9338 | 1099019.343
91 | 2717736.284 | 1099136.1969
92 | 2717558.9252 | 1099246.5494
93 | 2717535.1669 | 1099252.7908
94 | 2717519.4596 | 1099251.1808
95 | 2717605.1278 | 1099271.1894
96 | 2717647.4191 | 1099269.9549
97 | 2717672.7732 | 1099273.6199
98 | 2717636.4682 | 1099269.7428
99 | 2717699.0456 | 1099292.2034
100 | 2717624.7306 | 1099269.5154
101 | 2717635.6785 | 1099293.6497
102 | 2717605.8841 | 1099271.1073
103 | 2717635.5296 | 1099294.2081
104 | 2717604.8699 | 1099289.8894
105 | 2717538.7288 | 1099286.6964
106 | 2717734.7491 | 1099137.2313
107 | 2717787.519 | 1099112.1937
108 | 2717753.3894 | 1099168.9602
109 | 2717714.7431 | 1099195.6111
110 | 2717740.8984 | 1099224.5295
111 | 2717695.8687 | 1099216.3639
112 | 2717751.7499 | 1099237.7639
113 | 2717746.2306 | 1099204.8353
114 | 2717755.6225 | 1099242.4869
115 | 2717762.302 | 1099222.9678
116 | 2717736.2065 | 1099202.9743
117 | 2717759.4774 | 1099247.1882
118 | 2717786.578 | 1099248.8676
119 | 2717558.5158 | 1099175.4249

## line_std_types
| c_nf_per_km | r_ohm_per_km | x_ohm_per_km | max_i_ka | type | q_mm2 | alpha | voltage_rating
NAYY 4x50 SE | 210 | 0.642 | 0.083 | 0.142 | cs | 50 | 0.00403 | LV
NAYY 4x120 SE | 264 | 0.225 | 0.08 | 0.242 | cs | 120 | 0.00403 | LV
NAYY 4x150 SE | 261 | 0.208 | 0.08 | 0.27 | cs | 150 | 0.00403 | LV
NA2XS2Y 1x95 RM/25 12/20 kV | 216 | 0.313 | 0.132 | 0.252 | cs | 95 | 0.00403 | MV
NA2XS2Y 1x185 RM/25 12/20 kV | 273 | 0.161 | 0.117 | 0.362 | cs | 185 | 0.00403 | MV
NA2XS2Y 1x240 RM/25 12/20 kV | 304 | 0.122 | 0.112 | 0.421 | cs | 240 | 0.00403 | MV
NA2XS2Y 1x95 RM/25 6/10 kV | 315 | 0.313 | 0.123 | 0.249 | cs | 95 | 0.00403 | MV
NA2XS2Y 1x185 RM/25 6/10 kV | 406 | 0.161 | 0.11 | 0.358 | cs | 185 | 0.00403 | MV
NA2XS2Y 1x240 RM/25 6/10 kV | 456 | 0.122 | 0.105 | 0.416 | cs | 240 | 0.00403 | MV
NA2XS2Y 1x150 RM/25 12/20 kV | 250 | 0.206 | 0.116 | 0.319 | cs | 150 | 0.00403 | MV
NA2XS2Y 1x120 RM/25 12/20 kV | 230 | 0.253 | 0.119 | 0.283 | cs | 120 | 0.00403 | MV
NA2XS2Y 1x70 RM/25 12/20 kV | 190 | 0.443 | 0.132 | 0.22 | cs | 70 | 0.00403 | MV
NA2XS2Y 1x150 RM/25 6/10 kV | 360 | 0.206 | 0.11 | 0.315 | cs | 150 | 0.00403 | MV
NA2XS2Y 1x120 RM/25 6/10 kV | 340 | 0.253 | 0.113 | 0.28 | cs | 120 | 0.00403 | MV
NA2XS2Y 1x70 RM/25 6/10 kV | 280 | 0.443 | 0.123 | 0.217 | cs | 70 | 0.00403 | MV
N2XS(FL)2Y 1x120 RM/35 64/110 kV | 112 | 0.153 | 0.166 | 0.366 | cs | 120 | 0.00393 | HV
N2XS(FL)2Y 1x185 RM/35 64/110 kV | 125 | 0.099 | 0.156 | 0.457 | cs | 185 | 0.00393 | HV
N2XS(FL)2Y 1x240 RM/35 64/110 kV | 135 | 0.075 | 0.149 | 0.526 | cs | 240 | 0.00393 | HV
N2XS(FL)2Y 1x300 RM/35 64/110 kV | 144 | 0.06 | 0.144 | 0.588 | cs | 300 | 0.00393 | HV
15-AL1/3-ST1A 0.4 | 11 | 1.8769 | 0.35 | 0.105 | ol | 16 | 0.00403 | LV
24-AL1/4-ST1A 0.4 | 11.25 | 1.2012 | 0.335 | 0.14 | ol | 24 | 0.00403 | LV
48-AL1/8-ST1A 0.4 | 12.2 | 0.5939 | 0.3 | 0.21 | ol | 48 | 0.00403 | LV
94-AL1/15-ST1A 0.4 | 13.2 | 0.306 | 0.29 | 0.35 | ol | 94 | 0.00403 | LV
34-AL1/6-ST1A 10.0 | 9.7 | 0.8342 | 0.36 | 0.17 | ol | 34 | 0.00403 | MV
48-AL1/8-ST1A 10.0 | 10.1 | 0.5939 | 0.35 | 0.21 | ol | 48 | 0.00403 | MV
70-AL1/11-ST1A 10.0 | 10.4 | 0.4132 | 0.339 | 0.29 | ol | 70 | 0.00403 | MV
94-AL1/15-ST1A 10.0 | 10.75 | 0.306 | 0.33 | 0.35 | ol | 94 | 0.00403 | MV
122-AL1/20-ST1A 10.0 | 11.1 | 0.2376 | 0.323 | 0.41 | ol | 122 | 0.00403 | MV
149-AL1/24-ST1A 10.0 | 11.25 | 0.194 | 0.315 | 0.47 | ol | 149 | 0.00403 | MV
34-AL1/6-ST1A 20.0 | 9.15 | 0.8342 | 0.382 | 0.17 | ol | 34 | 0.00403 | MV
48-AL1/8-ST1A 20.0 | 9.5 | 0.5939 | 0.372 | 0.21 | ol | 48 | 0.00403 | MV
70-AL1/11-ST1A 20.0 | 9.7 | 0.4132 | 0.36 | 0.29 | ol | 70 | 0.00403 | MV
94-AL1/15-ST1A 20.0 | 10 | 0.306 | 0.35 | 0.35 | ol | 94 | 0.00403 | MV
122-AL1/20-ST1A 20.0 | 10.3 | 0.2376 | 0.344 | 0.41 | ol | 122 | 0.00403 | MV
149-AL1/24-ST1A 20.0 | 10.5 | 0.194 | 0.337 | 0.47 | ol | 149 | 0.00403 | MV
184-AL1/30-ST1A 20.0 | 10.75 | 0.1571 | 0.33 | 0.535 | ol | 184 | 0.00403 | MV
243-AL1/39-ST1A 20.0 | 11 | 0.1188 | 0.32 | 0.645 | ol | 243 | 0.00403 | MV
48-AL1/8-ST1A 110.0 | 8 | 0.5939 | 0.46 | 0.21 | ol | 48 | 0.00403 | HV
70-AL1/11-ST1A 110.0 | 8.4 | 0.4132 | 0.45 | 0.29 | ol | 70 | 0.00403 | HV
94-AL1/15-ST1A 110.0 | 8.65 | 0.306 | 0.44 | 0.35 | ol | 94 | 0.00403 | HV
122-AL1/20-ST1A 110.0 | 8.5 | 0.2376 | 0.43 | 0.41 | ol | 122 | 0.00403 | HV
149-AL1/24-ST1A 110.0 | 8.75 | 0.194 | 0.41 | 0.47 | ol | 149 | 0.00403 | HV
184-AL1/30-ST1A 110.0 | 8.8 | 0.1571 | 0.4 | 0.535 | ol | 184 | 0.00403 | HV
243-AL1/39-ST1A 110.0 | 9 | 0.1188 | 0.39 | 0.645 | ol | 243 | 0.00403 | HV
305-AL1/39-ST1A 110.0 | 9.2 | 0.0949 | 0.38 | 0.74 | ol | 305 | 0.00403 | HV
490-AL1/64-ST1A 110.0 | 9.75 | 0.059 | 0.37 | 0.96 | ol | 490 | 0.00403 | HV
679-AL1/86-ST1A 110.0 | 9.95 | 0.042 | 0.36 | 1.15 | ol | 679 | 0.00403 | HV
490-AL1/64-ST1A 220.0 | 10 | 0.059 | 0.285 | 0.96 | ol | 490 | 0.00403 | HV
679-AL1/86-ST1A 220.0 | 11.7 | 0.042 | 0.275 | 1.15 | ol | 679 | 0.00403 | HV
490-AL1/64-ST1A 380.0 | 11 | 0.059 | 0.253 | 0.96 | ol | 490 | 0.00403 | HV
679-AL1/86-ST1A 380.0 | 14.6 | 0.042 | 0.25 | 1.15 | ol | 679 | 0.00403 | HV

## trafo_std_types
| i0_percent | pfe_kw | vkr_percent | sn_mva | vn_lv_kv | vn_hv_kv | vk_percent | shift_degree | vector_group | tap_side | tap_neutral | tap_min | tap_max | tap_step_degree | tap_step_percent | tap_phase_shifter
160 MVA 380/110 kV | 0.06 | 60 | 0.25 | 160 | 110 | 380 | 12.2 | 0 | Yy0 | hv | 0 | -9 | 9 | 0 | 1.5 | FALSE
100 MVA 220/110 kV | 0.06 | 55 | 0.26 | 100 | 110 | 220 | 12 | 0 | Yy0 | hv | 0 | -9 | 9 | 0 | 1.5 | FALSE
63 MVA 110/20 kV | 0.04 | 22 | 0.32 | 63 | 20 | 110 | 18 | 150 | YNd5 | hv | 0 | -9 | 9 | 0 | 1.5 | FALSE
40 MVA 110/20 kV | 0.05 | 18 | 0.34 | 40 | 20 | 110 | 16.2 | 150 | YNd5 | hv | 0 | -9 | 9 | 0 | 1.5 | FALSE
25 MVA 110/20 kV | 0.07 | 14 | 0.41 | 25 | 20 | 110 | 12 | 150 | YNd5 | hv | 0 | -9 | 9 | 0 | 1.5 | FALSE
63 MVA 110/10 kV | 0.04 | 22 | 0.32 | 63 | 10 | 110 | 18 | 150 | YNd5 | hv | 0 | -9 | 9 | 0 | 1.5 | FALSE
40 MVA 110/10 kV | 0.05 | 18 | 0.34 | 40 | 10 | 110 | 16.2 | 150 | YNd5 | hv | 0 | -9 | 9 | 0 | 1.5 | FALSE
25 MVA 110/10 kV | 0.07 | 14 | 0.41 | 25 | 10 | 110 | 12 | 150 | YNd5 | hv | 0 | -9 | 9 | 0 | 1.5 | FALSE
0.25 MVA 20/0.4 kV | 0.32 | 0.8 | 1.44 | 0.25 | 0.4 | 20 | 6 | 150 | Yzn5 | hv | 0 | -2 | 2 | 0 | 2.5 | FALSE
0.4 MVA 20/0.4 kV | 0.3375 | 1.35 | 1.425 | 0.4 | 0.4 | 20 | 6 | 150 | Dyn5 | hv | 0 | -2 | 2 | 0 | 2.5 | FALSE
0.63 MVA 20/0.4 kV | 0.2619 | 1.65 | 1.206 | 0.63 | 0.4 | 20 | 6 | 150 | Dyn5 | hv | 0 | -2 | 2 | 0 | 2.5 | FALSE
0.25 MVA 10/0.4 kV | 0.24 | 0.6 | 1.2 | 0.25 | 0.4 | 10 | 4 | 150 | Dyn5 | hv | 0 | -2 | 2 | 0 | 2.5 | FALSE
0.4 MVA 10/0.4 kV | 0.2375 | 0.95 | 1.325 | 0.4 | 0.4 | 10 | 4 | 150 | Dyn5 | hv | 0 | -2 | 2 | 0 | 2.5 | FALSE
0.63 MVA 10/0.4 kV | 0.1873 | 1.18 | 1.0794 | 0.63 | 0.4 | 10 | 4 | 150 | Dyn5 | hv | 0 | -2 | 2 | 0 | 2.5 | FALSE

## trafo3w_std_types
| sn_hv_mva | sn_mv_mva | sn_lv_mva | vn_hv_kv | vn_mv_kv | vn_lv_kv | vk_hv_percent | vk_mv_percent | vk_lv_percent | vkr_hv_percent | vkr_mv_percent | vkr_lv_percent | pfe_kw | i0_percent | shift_mv_degree | shift_lv_degree | vector_group | tap_side | tap_neutral | tap_min | tap_max | tap_step_percent
63/25/38 MVA 110/20/10 kV | 63 | 25 | 38 | 110 | 20 | 10 | 10.4 | 10.4 | 10.4 | 0.28 | 0.32 | 0.35 | 35 | 0.89 | 0 | 0 | YN0yn0yn0 | hv | 0 | -10 | 10 | 1.2
63/25/38 MVA 110/10/10 kV | 63 | 25 | 38 | 110 | 10 | 10 | 10.4 | 10.4 | 10.4 | 0.28 | 0.32 | 0.35 | 35 | 0.89 | 0 | 0 | YN0yn0yn0 | hv | 0 | -10 | 10 | 1.2

## fuse_std_types
| fuse_type | i_rated_a | t_avg | t_min | t_total | x_avg | x_min | x_total
HV 100A | HV 100A | 100 | 0 | [10.0, 3.64, 0.854, 0.281, 0.1, 0.0531, 0.022, 0.01] | [10.0, 4.267, 1.21, 0.403, 0.1, 0.058, 0.022, 0.01] | 0 | [300.0, 350.0, 450.0, 550.0, 700.0, 850.0, 1200.0, 1752.0] | [600.0, 700.0, 900.0, 1150.0, 1665.0, 2000.0, 3000.0, 4313.0]
HV 10A | HV 10A | 10 | 0 | [10.0, 1675.0, 0.344, 0.156, 0.1, 0.0417, 0.0171, 0.01] | [10.0, 1.3, 0.3, 0.155, 0.1, 0.0555, 0.023, 0.01] | 0 | [30.0, 32.0, 35.0, 37.0, 39.0, 50.0, 70.0, 88.0] | [60.0, 70.0, 80.0, 87.0, 94.0, 110.0, 150.0, 216.0]
HV 125A | HV 125A | 125 | 0 | [10.0, 1.82, 0.344, 0.1, 0.0467, 0.0269, 0.01] | [10.0, 2.478, 0.426, 0.1, 0.0427, 0.0211, 0.01] | 0 | [375.0, 500.0, 700.0, 925.0, 1200.0, 1500.0, 2341.0] | [750.0, 1000.0, 1500.0, 2200.0, 3000.0, 4000.0, 5765.0]
HV 160A | HV 160A | 160 | 0 | [10.0, 4.15, 1.03, 0.198, 0.1, 0.051, 0.0172, 0.01] | [10.0, 2.3, 0.734, 0.274, 0.1, 0.046, 0.0177, 0.01] | 0 | [480.0, 550.0, 700.0, 1000.0, 1260.0, 1600.0, 2500.0, 3227.0] | [960.0, 1300.0, 1700.0, 2200.0, 2996.0, 4000.0, 6000.0, 7946.0]
HV 16A | HV 16A | 16 | 0 | [10.0, 0.352, 0.164, 0.1, 0.0649, 0.0342, 0.01] | [10.0, 2.34, 0.722, 0.181, 0.1, 0.055, 0.0296, 0.01] | 0 | [48.0, 60.0, 65.0, 71.0, 80.0, 100.0, 162.0] | [96.0, 110.0, 125.0, 150.0, 168.0, 200.0, 250.0, 398.0]
HV 200A | HV 200A | 200 | 0 | [10.0, 4.267, 1.21, 0.403, 0.1, 0.058, 0.022, 0.01] | [10.0, 3.73, 1.654, 0.328, 0.1, 0.0531, 0.019, 0.01] | 0 | [600.0, 700.0, 900.0, 1150.0, 1665.0, 2000.0, 3000.0, 4313.0] | [1200.0, 1500.0, 1800.0, 2700.0, 3960.0, 5000.0, 7500.0, 10620.0]
HV 20A | HV 20A | 20 | 0 | [10.0, 1.3, 0.3, 0.155, 0.1, 0.0555, 0.023, 0.01] | [10.0, 1.3, 0.161, 0.1, 0.0611, 0.0399, 0.0141, 0.01] | 0 | [60.0, 70.0, 80.0, 87.0, 94.0, 110.0, 150.0, 216.0] | [120.0, 150.0, 200.0, 223.0, 260.0, 300.0, 450.0, 532.0]
HV 25A | HV 25A | 25 | 0 | [10.0, 2.512, 0.833, 0.299, 0.1, 0.0372, 0.0223, 0.01] | [10.0, 3.125, 0.597, 0.198, 0.1, 0.0378, 0.022, 0.01] | 0 | [75.0, 82.0, 90.0, 100.0, 124.0, 170.0, 200.0, 289.0] | [150.0, 170.0, 210.0, 250.0, 294.0, 400.0, 500.0, 711.0]
HV 31.5A | HV 31.5A | 31.5 | 0 | [10.0, 2.34, 0.722, 0.181, 0.1, 0.055, 0.0296, 0.01] | [10.0, 2.84, 0.368, 0.164, 0.1, 0.0621, 0.0378, 0.0195, 0.01] | 0 | [95.0, 110.0, 125.0, 150.0, 165.0, 200.0, 250.0, 390.0] | [189.0, 220.0, 300.0, 350.0, 393.0, 450.0, 530.0, 700.0, 960.0]
HV 40A | HV 40A | 40 | 0 | [10.0, 1.3, 0.161, 0.1, 0.0611, 0.0399, 0.0141, 0.01] | [10.0, 2.05, 0.369, 0.198, 0.1, 0.051, 0.0298, 0.01] | 0 | [120.0, 150.0, 200.0, 223.0, 260.0, 300.0, 450.0, 532.0] | [240.0, 300.0, 400.0, 450.0, 530.0, 650.0, 800.0, 1311.0]
HV 50A | HV 50A | 50 | 0 | [10.0, 3.215, 0.597, 0.198, 0.1, 0.0378, 0.022, 0.01] | [10.0, 3.64, 0.854, 0.281, 0.1, 0.0531, 0.022, 0.01] | 0 | [150.0, 170.0, 210.0, 250.0, 294.0, 400.0, 500.0, 711.0] | [300.0, 350.0, 450.0, 550.0, 700.0, 850.0, 1200.0, 1752.0]
HV 6.3A | HV 6.3A | 6.3 | 0 | [10.0, 1.39, 0.344, 0.168, 0.1, 0.056, 0.0263, 0.01] | [10.0, 1.711, 0.516, 0.198, 0.1, 0.0634, 0.0303, 0.01] | 0 | [19.0, 19.5, 20.4, 20.8, 22.0, 25.0, 32.0, 48.0] | [38.0, 40.0, 43.0, 48.0, 53.0, 60.0, 75.0, 118.0]
HV 63A | HV 63A | 63 | 0 | [10.0, 2.84, 0.368, 0.164, 0.1, 0.0621, 0.0378, 0.0195, 0.01] | [10.0, 1.82, 0.344, 0.1, 0.0467, 0.0269, 0.01] | 0 | [189.0, 220.0, 300.0, 350.0, 393.0, 450.0, 530.0, 700.0, 961.0] | [378.0, 500.0, 700.0, 934.0, 1200.0, 1500.0, 2366.0]
HV 80A | HV 80A | 80 | 0 | [10.0, 2.05, 0.369, 0.198, 0.1, 0.051, 0.0298, 0.01] | [10.0, 4.15, 1.03, 0.198, 0.1, 0.051, 0.0172, 0.01] | 0 | [240.0, 300.0, 400.0, 450.0, 530.0, 650.0, 800.0, 1311.0] | [480.0, 550.0, 700.0, 1000.0, 1260.0, 1600.0, 2500.0, 3227.0]
Siemens NH-1-100 | Siemens NH-1-100 | 100 | [5400.0, 2000.0, 400.0, 20.0, 1.0, 0.2, 0.012, 0.004] | 0 | 0 | [150.0, 190.0, 250.0, 430.0, 900.0, 1250.0, 2700.0, 3600.0] | 0 | 0
Siemens NH-1-125 | Siemens NH-1-125 | 125 | [4800.0, 120.0, 7.0, 0.1, 0.004] | 0 | 0 | [180.0, 400.0, 740.0, 2000.0, 4250.0] | 0 | 0
Siemens NH-1-16 | Siemens NH-1-16 | 16 | [4000.0, 400.0, 2.0, 0.1, 0.04, 0.01] | 0 | 0 | [26.0, 35.0, 75.0, 150.0, 200.0, 300.0] | 0 | 0
Siemens NH-1-160 | Siemens NH-1-160 | 160 | [4800.0, 120.0, 7.0, 0.1, 0.004] | 0 | 0 | [210.0, 500.0, 900.0, 2300.0, 5000.0] | 0 | 0
Siemens NH-1-25 | Siemens NH-1-25 | 25 | [4000.0, 1000.0, 10.0, 0.2, 0.02, 0.01] | 0 | 0 | [40.0, 50.0, 100.0, 210.0, 400.0, 500.0] | 0 | 0
Siemens NH-1-50 | Siemens NH-1-50 | 50 | [4000.0, 40.0, 4.0, 1.0, 0.02, 0.01] | 0 | 0 | [86.0, 200.0, 300.0, 400.0, 1000.0, 1280.0] | 0 | 0
Siemens NH-1-63 | Siemens NH-1-63 | 63 | [4000.0, 100.0, 10.0, 2.0, 0.04, 0.01] | 0 | 0 | [100.0, 200.0, 300.0, 400.0, 1000.0, 1500.0] | 0 | 0
Siemens NH-1-80 | Siemens NH-1-80 | 80 | [4800.0, 120.0, 7.0, 0.1, 0.01] | 0 | 0 | [150.58, 250.0, 450.0, 1150.0, 2470.0] | 0 | 0
Siemens NH-2-1000 | Siemens NH-2-1000 | 1000 | [4800.0, 120.0, 7.0, 0.1, 0.004] | 0 | 0 | [1900.0, 3500.0, 8400.0, 24000.0, 52000.0] | 0 | 0
Siemens NH-2-200 | Siemens NH-2-200 | 200 | [4800.0, 120.0, 7.0, 0.1, 0.004] | 0 | 0 | [280.0, 650.0, 1200.0, 3000.0, 7000.0] | 0 | 0
Siemens NH-2-224 | Siemens NH-2-224 | 224 | [4800.0, 120.0, 7.0, 0.2, 0.04, 0.004] | 0 | 0 | [400.0, 750.0, 1453.0, 3025.0, 4315.0, 7600.0] | 0 | 0
Siemens NH-2-250 | Siemens NH-2-250 | 250 | [4800.0, 120.0, 7.0, 0.1, 0.004] | 0 | 0 | [450.0, 800.0, 1650.0, 4000.0, 8500.0] | 0 | 0
Siemens NH-2-315 | Siemens NH-2-315 | 315 | [4800.0, 120.0, 7.0, 0.1, 0.004] | 0 | 0 | [550.0, 920.0, 1900.0, 5000.0, 11000.0] | 0 | 0
Siemens NH-2-355 | Siemens NH-2-355 | 355 | [4800.0, 120.0, 6.0, 0.1, 0.004] | 0 | 0 | [650.0, 1116.27, 2350.0, 5840.0, 12790.0] | 0 | 0
Siemens NH-2-400 | Siemens NH-2-400 | 400 | [4800.0, 120.0, 7.0, 0.1, 0.004] | 0 | 0 | [720.0, 1350.0, 2800.0, 6500.0, 15000.0] | 0 | 0
Siemens NH-2-425 | Siemens NH-2-425 | 425 | [4800.0, 120.0, 7.0, 0.1, 0.004] | 0 | 0 | [850.0, 1500.0, 3050.0, 7500.0, 16500.0] | 0 | 0
Siemens NH-2-630 | Siemens NH-2-630 | 630 | [4800.0, 120.0, 7.0, 0.1, 0.004] | 0 | 0 | [1200.0, 2000.0, 4800.0, 12000.0, 26000.0] | 0 | 0

## dtypes
| element | column | dtype
0 | bus | name | object
1 | bus | vn_kv | float64
2 | bus | type | object
3 | bus | zone | object
4 | bus | in_service | bool
5 | load | name | object
6 | load | bus | uint32
7 | load | p_mw | float64
8 | load | q_mvar | float64
9 | load | const_z_percent | float64
10 | load | const_i_percent | float64
11 | load | sn_mva | float64
12 | load | scaling | float64
13 | load | in_service | bool
14 | load | type | object
15 | ext_grid | name | object
16 | ext_grid | bus | uint32
17 | ext_grid | vm_pu | float64
18 | ext_grid | va_degree | float64
19 | ext_grid | slack_weight | float64
20 | ext_grid | in_service | bool
21 | line | name | object
22 | line | std_type | object
23 | line | from_bus | uint32
24 | line | to_bus | uint32
25 | line | length_km | float64
26 | line | r_ohm_per_km | float64
27 | line | x_ohm_per_km | float64
28 | line | c_nf_per_km | float64
29 | line | g_us_per_km | float64
30 | line | max_i_ka | float64
31 | line | df | float64
32 | line | parallel | uint32
33 | line | type | object
34 | line | in_service | bool
35 | trafo | name | object
36 | trafo | std_type | object
37 | trafo | hv_bus | uint32
38 | trafo | lv_bus | uint32
39 | trafo | sn_mva | float64
40 | trafo | vn_hv_kv | float64
41 | trafo | vn_lv_kv | float64
42 | trafo | vk_percent | float64
43 | trafo | vkr_percent | float64
44 | trafo | pfe_kw | float64
45 | trafo | i0_percent | float64
46 | trafo | shift_degree | float64
47 | trafo | tap_side | object
48 | trafo | tap_neutral | int32
49 | trafo | tap_min | int32
50 | trafo | tap_max | int32
51 | trafo | tap_step_percent | float64
52 | trafo | tap_step_degree | float64
53 | trafo | tap_pos | int32
54 | trafo | tap_phase_shifter | bool
55 | trafo | parallel | uint32
56 | trafo | df | float64
57 | trafo | in_service | bool
58 | line_geodata | coords | object
59 | bus_geodata | x | float64
60 | bus_geodata | y | float64
61 | bus_geodata | coords | object

## parameters
| version | format_version | converged | OPF_converged | name | f_hz | sn_mva
0 | 2.14.6 | 2.14.0 | FALSE | FALSE |  | 50 | 1