## bus
| name | vn_kv | type | zone | in_service
0 | bus_LV_5192-173_0_6_node_0 | 0.4 | n |  | TRUE
1 | bus_LV_5192-173_0_6_node_1 | 0.4 | n |  | TRUE
2 | bus_LV_5192-173_0_6_node_2 | 0.4 | n |  | TRUE
3 | bus_LV_5192-173_0_6_node_3 | 0.4 | n |  | TRUE
4 | bus_LV_5192-173_0_6_node_82 | 0.4 | n |  | TRUE
5 | bus_LV_5192-173_0_6_node_83 | 0.4 | n |  | TRUE
6 | bus_LV_5192-173_0_6_node_117 | 0.4 | n |  | TRUE
7 | bus_LV_5192-173_0_6_node_71 | 0.4 | n |  | TRUE
8 | bus_LV_5192-173_0_6_node_55 | 0.4 | n |  | TRUE
9 | bus_LV_5192-173_0_6_node_39 | 0.4 | n |  | TRUE
10 | bus_LV_5192-173_0_6_node_5 | 0.4 | n |  | TRUE
11 | bus_LV_5192-173_0_6_node_6 | 0.4 | n |  | TRUE
12 | bus_LV_5192-173_0_6_node_7 | 0.4 | n |  | TRUE
13 | bus_LV_5192-173_0_6_node_105 | 0.4 | n |  | TRUE
14 | bus_LV_5192-173_0_6_node_103 | 0.4 | n |  | TRUE
15 | bus_LV_5192-173_0_6_node_87 | 0.4 | n |  | TRUE
16 | bus_LV_5192-173_0_6_node_85 | 0.4 | n |  | TRUE
17 | bus_LV_5192-173_0_6_node_8 | 0.4 | n |  | TRUE
18 | bus_LV_5192-173_0_6_node_9 | 0.4 | n |  | TRUE
19 | bus_LV_5192-173_0_6_node_10 | 0.4 | n |  | TRUE
20 | bus_LV_5192-173_0_6_node_11 | 0.4 | n |  | TRUE
21 | bus_LV_5192-173_0_6_node_12 | 0.4 | n |  | TRUE
22 | bus_LV_5192-173_0_6_node_13 | 0.4 | n |  | TRUE
23 | bus_LV_5192-173_0_6_node_14 | 0.4 | n |  | TRUE
24 | bus_LV_5192-173_0_6_node_115 | 0.4 | n |  | TRUE
25 | bus_LV_5192-173_0_6_node_76 | 0.4 | n |  | TRUE
26 | bus_LV_5192-173_0_6_node_113 | 0.4 | n |  | TRUE
27 | bus_LV_5192-173_0_6_node_116 | 0.4 | n |  | TRUE
28 | bus_LV_5192-173_0_6_node_75 | 0.4 | n |  | TRUE
29 | bus_LV_5192-173_0_6_node_114 | 0.4 | n |  | TRUE
30 | bus_LV_5192-173_0_6_node_15 | 0.4 | n |  | TRUE
31 | bus_LV_5192-173_0_6_node_16 | 0.4 | n |  | TRUE
32 | bus_LV_5192-173_0_6_node_17 | 0.4 | n |  | TRUE
33 | bus_LV_5192-173_0_6_node_18 | 0.4 | n |  | TRUE
34 | bus_LV_5192-173_0_6_node_19 | 0.4 | n |  | TRUE
35 | bus_LV_5192-173_0_6_node_107 | 0.4 | n |  | TRUE
36 | bus_LV_5192-173_0_6_node_102 | 0.4 | n |  | TRUE
37 | bus_LV_5192-173_0_6_node_111 | 0.4 | n |  | TRUE
38 | bus_LV_5192-173_0_6_node_110 | 0.4 | n |  | TRUE
39 | bus_LV_5192-173_0_6_node_101 | 0.4 | n |  | TRUE
40 | bus_LV_5192-173_0_6_node_112 | 0.4 | n |  | TRUE
41 | bus_LV_5192-173_0_6_node_109 | 0.4 | n |  | TRUE
42 | bus_LV_5192-173_0_6_node_20 | 0.4 | n |  | TRUE
43 | bus_LV_5192-173_0_6_node_21 | 0.4 | n |  | TRUE
44 | bus_LV_5192-173_0_6_node_22 | 0.4 | n |  | TRUE
45 | bus_LV_5192-173_0_6_node_23 | 0.4 | n |  | TRUE
46 | bus_LV_5192-173_0_6_node_24 | 0.4 | n |  | TRUE
47 | bus_LV_5192-173_0_6_node_31 | 0.4 | n |  | TRUE
48 | bus_LV_5192-173_0_6_node_32 | 0.4 | n |  | TRUE
49 | bus_LV_5192-173_0_6_node_25 | 0.4 | n |  | TRUE
50 | bus_LV_5192-173_0_6_node_26 | 0.4 | n |  | TRUE
51 | bus_LV_5192-173_0_6_node_27 | 0.4 | n |  | TRUE
52 | bus_LV_5192-173_0_6_node_28 | 0.4 | n |  | TRUE
53 | bus_LV_5192-173_0_6_node_29 | 0.4 | n |  | TRUE
54 | bus_LV_5192-173_0_6_node_30 | 0.4 | n |  | TRUE
55 | bus_LV_5192-173_0_6_node_35 | 0.4 | n |  | TRUE
56 | bus_LV_5192-173_0_6_node_95 | 0.4 | n |  | TRUE
57 | bus_LV_5192-173_0_6_node_33 | 0.4 | n |  | TRUE
58 | bus_LV_5192-173_0_6_node_121 | 0.4 | n |  | TRUE
59 | bus_LV_5192-173_0_6_node_42 | 0.4 | n |  | TRUE
60 | bus_LV_5192-173_0_6_node_84 | 0.4 | n |  | TRUE
61 | bus_LV_5192-173_0_6_node_52 | 0.4 | n |  | TRUE
62 | bus_LV_5192-173_0_6_node_96 | 0.4 | n |  | TRUE
63 | bus_LV_5192-173_0_6_node_93 | 0.4 | n |  | TRUE
64 | bus_LV_5192-173_0_6_node_36 | 0.4 | n |  | TRUE
65 | bus_LV_5192-173_0_6_node_37 | 0.4 | n |  | TRUE
66 | bus_LV_5192-173_0_6_node_38 | 0.4 | n |  | TRUE
67 | bus_LV_5192-173_0_6_node_41 | 0.4 | n |  | TRUE
68 | bus_LV_5192-173_0_6_node_40 | 0.4 | n |  | TRUE
69 | bus_LV_5192-173_0_6_node_45 | 0.4 | n |  | TRUE
70 | bus_LV_5192-173_0_6_node_43 | 0.4 | n |  | TRUE
71 | bus_LV_5192-173_0_6_node_79 | 0.4 | n |  | TRUE
72 | bus_LV_5192-173_0_6_node_81 | 0.4 | n |  | TRUE
73 | bus_LV_5192-173_0_6_node_44 | 0.4 | n |  | TRUE
74 | bus_LV_5192-173_0_6_node_50 | 0.4 | n |  | TRUE
75 | bus_LV_5192-173_0_6_node_46 | 0.4 | n |  | TRUE
76 | bus_LV_5192-173_0_6_node_47 | 0.4 | n |  | TRUE
77 | bus_LV_5192-173_0_6_node_48 | 0.4 | n |  | TRUE
78 | bus_LV_5192-173_0_6_node_58 | 0.4 | n |  | TRUE
79 | bus_LV_5192-173_0_6_node_54 | 0.4 | n |  | TRUE
80 | bus_LV_5192-173_0_6_node_56 | 0.4 | n |  | TRUE
81 | bus_LV_5192-173_0_6_node_49 | 0.4 | n |  | TRUE
82 | bus_LV_5192-173_0_6_node_51 | 0.4 | n |  | TRUE
83 | bus_LV_5192-173_0_6_node_80 | 0.4 | n |  | TRUE
84 | bus_LV_5192-173_0_6_node_125 | 0.4 | n |  | TRUE
85 | bus_LV_5192-173_0_6_node_57 | 0.4 | n |  | TRUE
86 | bus_LV_5192-173_0_6_node_59 | 0.4 | n |  | TRUE
87 | bus_LV_5192-173_0_6_node_60 | 0.4 | n |  | TRUE
88 | bus_LV_5192-173_0_6_node_65 | 0.4 | n |  | TRUE
89 | bus_LV_5192-173_0_6_node_64 | 0.4 | n |  | TRUE
90 | bus_LV_5192-173_0_6_node_69 | 0.4 | n |  | TRUE
91 | bus_LV_5192-173_0_6_node_66 | 0.4 | n |  | TRUE
92 | bus_LV_5192-173_0_6_node_63 | 0.4 | n |  | TRUE
93 | bus_LV_5192-173_0_6_node_61 | 0.4 | n |  | TRUE
94 | bus_LV_5192-173_0_6_node_62 | 0.4 | n |  | TRUE
95 | bus_LV_5192-173_0_6_node_77 | 0.4 | n |  | TRUE
96 | bus_LV_5192-173_0_6_node_67 | 0.4 | n |  | TRUE
97 | bus_LV_5192-173_0_6_node_68 | 0.4 | n |  | TRUE
98 | bus_LV_5192-173_0_6_node_70 | 0.4 | n |  | TRUE
99 | bus_LV_5192-173_0_6_node_120 | 0.4 | n |  | TRUE
100 | bus_LV_5192-173_0_6_node_119 | 0.4 | n |  | TRUE
101 | bus_LV_5192-173_0_6_node_78 | 0.4 | n |  | TRUE
102 | bus_LV_5192-173_0_6_node_122 | 0.4 | n |  | TRUE
103 | bus_LV_5192-173_0_6_node_118 | 0.4 | n |  | TRUE
104 | bus_LV_5192-173_0_6_node_72 | 0.4 | n |  | TRUE
105 | bus_LV_5192-173_0_6_node_73 | 0.4 | n |  | TRUE
106 | bus_LV_5192-173_0_6_node_74 | 0.4 | n |  | TRUE
107 | bus_LV_5192-173_0_6_node_86 | 0.4 | n |  | TRUE
108 | bus_LV_5192-173_0_6_node_88 | 0.4 | n |  | TRUE
109 | bus_LV_5192-173_0_6_node_97 | 0.4 | n |  | TRUE
110 | bus_LV_5192-173_0_6_node_98 | 0.4 | n |  | TRUE
111 | bus_LV_5192-173_0_6_node_89 | 0.4 | n |  | TRUE
112 | bus_LV_5192-173_0_6_node_90 | 0.4 | n |  | TRUE
113 | bus_LV_5192-173_0_6_node_91 | 0.4 | n |  | TRUE
114 | bus_LV_5192-173_0_6_node_92 | 0.4 | n |  | TRUE
115 | bus_LV_5192-173_0_6_node_94 | 0.4 | n |  | TRUE
116 | bus_LV_5192-173_0_6_node_100 | 0.4 | n |  | TRUE
117 | bus_LV_5192-173_0_6_node_99 | 0.4 | n |  | TRUE
118 | bus_LV_5192-173_0_6_node_108 | 0.4 | n |  | TRUE
119 | bus_LV_5192-173_0_6_node_104 | 0.4 | n |  | TRUE
120 | bus_LV_5192-173_0_6_node_106 | 0.4 | n |  | TRUE
121 | bus_LV_5192-173_0_6_node_123 | 0.4 | n |  | TRUE
122 | bus_MV_249_0_node_38 | 20 | n |  | TRUE

## load
| name | bus | p_mw | q_mvar | const_z_percent | const_i_percent | sn_mva | scaling | in_service | type
0 | LV_5192-173_0_6_load_0 | 0 | 0.012218 | 0.0030622 | 0 | 0 |  | 1 | TRUE | wye
1 | LV_5192-173_0_6_load_1 | 1 | 0.0056919 | 0.0014265 | 0 | 0 |  | 1 | TRUE | wye
2 | LV_5192-173_0_6_load_82 | 4 | 0.004135 | 0.0010363 | 0 | 0 |  | 1 | TRUE | wye
3 | LV_5192-173_0_6_load_83 | 5 | 0.0041643 | 0.0010437 | 0 | 0 |  | 1 | TRUE | wye
4 | LV_5192-173_0_6_load_71 | 7 | 0.004328 | 0.0010847 | 0 | 0 |  | 1 | TRUE | wye
5 | LV_5192-173_0_6_load_55 | 8 | 0.009206 | 0.0023072 | 0 | 0 |  | 1 | TRUE | wye
6 | LV_5192-173_0_6_load_39 | 9 | 0.0080735 | 0.0020234 | 0 | 0 |  | 1 | TRUE | wye
7 | LV_5192-173_0_6_load_5 | 10 | 0.0013535 | 0.00033921 | 0 | 0 |  | 1 | TRUE | wye
8 | LV_5192-173_0_6_load_105 | 13 | 0.0081598 | 0.002045 | 0 | 0 |  | 1 | TRUE | wye
9 | LV_5192-173_0_6_load_103 | 14 | 0.0041965 | 0.0010517 | 0 | 0 |  | 1 | TRUE | wye
10 | LV_5192-173_0_6_load_85 | 16 | 0.009691 | 0.0024288 | 0 | 0 |  | 1 | TRUE | wye
11 | LV_5192-173_0_6_load_8 | 17 | 0.0070347 | 0.0017631 | 0 | 0 |  | 1 | TRUE | wye
12 | LV_5192-173_0_6_load_11 | 20 | 0.0060858 | 0.0015252 | 0 | 0 |  | 1 | TRUE | wye
13 | LV_5192-173_0_6_load_13 | 22 | 0.0054945 | 0.0013771 | 0 | 0 |  | 1 | TRUE | wye
14 | LV_5192-173_0_6_load_14 | 23 | 0.006277 | 0.0015732 | 0 | 0 |  | 1 | TRUE | wye
15 | LV_5192-173_0_6_load_76 | 25 | 0.0046387 | 0.0011626 | 0 | 0 |  | 1 | TRUE | wye
16 | LV_5192-173_0_6_load_116 | 27 | 0.0045091 | 0.0011301 | 0 | 0 |  | 1 | TRUE | wye
17 | LV_5192-173_0_6_load_75 | 28 | 0.0067756 | 0.0016981 | 0 | 0 |  | 1 | TRUE | wye
18 | LV_5192-173_0_6_load_15 | 30 | 0.0037714 | 0.0009452 | 0 | 0 |  | 1 | TRUE | wye
19 | LV_5192-173_0_6_load_17 | 32 | 0.0044239 | 0.0011087 | 0 | 0 |  | 1 | TRUE | wye
20 | LV_5192-173_0_6_load_107 | 35 | 0.0026722 | 0.00066971 | 0 | 0 |  | 1 | TRUE | wye
21 | LV_5192-173_0_6_load_102 | 36 | 0.00372 | 0.00093231 | 0 | 0 |  | 1 | TRUE | wye
22 | LV_5192-173_0_6_load_111 | 37 | 0.0043012 | 0.001078 | 0 | 0 |  | 1 | TRUE | wye
23 | LV_5192-173_0_6_load_110 | 38 | 0.0035683 | 0.00089431 | 0 | 0 |  | 1 | TRUE | wye
24 | LV_5192-173_0_6_load_101 | 39 | 0.0027585 | 0.00069134 | 0 | 0 |  | 1 | TRUE | wye
25 | LV_5192-173_0_6_load_112 | 40 | 0.0051492 | 0.0012905 | 0 | 0 |  | 1 | TRUE | wye
26 | LV_5192-173_0_6_load_109 | 41 | 0.0039276 | 0.00098435 | 0 | 0 |  | 1 | TRUE | wye
27 | LV_5192-173_0_6_load_20 | 42 | 0.0034431 | 0.00086292 | 0 | 0 |  | 1 | TRUE | wye
28 | LV_5192-173_0_6_load_21 | 43 | 0.012625 | 0.0031641 | 0 | 0 |  | 1 | TRUE | wye
29 | LV_5192-173_0_6_load_22 | 44 | 0.0056884 | 0.0014256 | 0 | 0 |  | 1 | TRUE | wye
30 | LV_5192-173_0_6_load_23 | 45 | 0.0048278 | 0.00121 | 0 | 0 |  | 1 | TRUE | wye
31 | LV_5192-173_0_6_load_24 | 46 | 0.013338 | 0.0033429 | 0 | 0 |  | 1 | TRUE | wye
32 | LV_5192-173_0_6_load_31 | 47 | 0.004862 | 0.0012185 | 0 | 0 |  | 1 | TRUE | wye
33 | LV_5192-173_0_6_load_25 | 49 | 0.0034229 | 0.00085785 | 0 | 0 |  | 1 | TRUE | wye
34 | LV_5192-173_0_6_load_26 | 50 | 0.0058944 | 0.0014773 | 0 | 0 |  | 1 | TRUE | wye
35 | LV_5192-173_0_6_load_27 | 51 | 0.0019797 | 0.00049616 | 0 | 0 |  | 1 | TRUE | wye
36 | LV_5192-173_0_6_load_28 | 52 | 0.0060583 | 0.0015184 | 0 | 0 |  | 1 | TRUE | wye
37 | LV_5192-173_0_6_load_29 | 53 | 0.002975 | 0.00074561 | 0 | 0 |  | 1 | TRUE | wye
38 | LV_5192-173_0_6_load_35 | 55 | 0.0065911 | 0.0016519 | 0 | 0 |  | 1 | TRUE | wye
39 | LV_5192-173_0_6_load_121 | 58 | 0.0066778 | 0.0016736 | 0 | 0 |  | 1 | TRUE | wye
40 | LV_5192-173_0_6_load_42 | 59 | 0.0050165 | 0.0012573 | 0 | 0 |  | 1 | TRUE | wye
41 | LV_5192-173_0_6_load_84 | 60 | 0.0017617 | 0.00044152 | 0 | 0 |  | 1 | TRUE | wye
42 | LV_5192-173_0_6_load_96 | 62 | 0.0039453 | 0.00098879 | 0 | 0 |  | 1 | TRUE | wye
43 | LV_5192-173_0_6_load_93 | 63 | 0.0053235 | 0.0013342 | 0 | 0 |  | 1 | TRUE | wye
44 | LV_5192-173_0_6_load_36 | 64 | 0.0071053 | 0.0017808 | 0 | 0 |  | 1 | TRUE | wye
45 | LV_5192-173_0_6_load_37 | 65 | 0.0080929 | 0.0020283 | 0 | 0 |  | 1 | TRUE | wye
46 | LV_5192-173_0_6_load_45 | 69 | 0.0033801 | 0.00084713 | 0 | 0 |  | 1 | TRUE | wye
47 | LV_5192-173_0_6_load_43 | 70 | 0.0062873 | 0.0015757 | 0 | 0 |  | 1 | TRUE | wye
48 | LV_5192-173_0_6_load_79 | 71 | 0.0019616 | 0.00049163 | 0 | 0 |  | 1 | TRUE | wye
49 | LV_5192-173_0_6_load_81 | 72 | 0.022208 | 0.0055658 | 0 | 0 |  | 1 | TRUE | wye
50 | LV_5192-173_0_6_load_46 | 75 | 0.0091916 | 0.0023036 | 0 | 0 |  | 1 | TRUE | wye
51 | LV_5192-173_0_6_load_48 | 77 | 0.0055951 | 0.0014023 | 0 | 0 |  | 1 | TRUE | wye
52 | LV_5192-173_0_6_load_58 | 78 | 0.0062449 | 0.0015651 | 0 | 0 |  | 1 | TRUE | wye
53 | LV_5192-173_0_6_load_56 | 80 | 0.005642 | 0.001414 | 0 | 0 |  | 1 | TRUE | wye
54 | LV_5192-173_0_6_load_49 | 81 | 0.020288 | 0.0050847 | 0 | 0 |  | 1 | TRUE | wye
55 | LV_5192-173_0_6_load_80 | 83 | 0.018443 | 0.0046222 | 0 | 0 |  | 1 | TRUE | wye
56 | LV_5192-173_0_6_load_125 | 84 | 0.039403 | 0.0098753 | 0 | 0 |  | 1 | TRUE | wye
57 | LV_5192-173_0_6_load_57 | 85 | 0.0082986 | 0.0020798 | 0 | 0 |  | 1 | TRUE | wye
58 | LV_5192-173_0_6_load_59 | 86 | 0.0033766 | 0.00084625 | 0 | 0 |  | 1 | TRUE | wye
59 | LV_5192-173_0_6_load_64 | 89 | 0.00092038 | 0.00023067 | 0 | 0 |  | 1 | TRUE | wye
60 | LV_5192-173_0_6_load_69 | 90 | 0.007065 | 0.0017707 | 0 | 0 |  | 1 | TRUE | wye
61 | LV_5192-173_0_6_load_66 | 91 | 0.0010379 | 0.00026012 | 0 | 0 |  | 1 | TRUE | wye
62 | LV_5192-173_0_6_load_63 | 92 | 0.0032112 | 0.00080481 | 0 | 0 |  | 1 | TRUE | wye
63 | LV_5192-173_0_6_load_61 | 93 | 0.0028744 | 0.0007204 | 0 | 0 |  | 1 | TRUE | wye
64 | LV_5192-173_0_6_load_62 | 94 | 0.0030853 | 0.00077324 | 0 | 0 |  | 1 | TRUE | wye
65 | LV_5192-173_0_6_load_67 | 96 | 0.00086981 | 0.000218 | 0 | 0 |  | 1 | TRUE | wye
66 | LV_5192-173_0_6_load_119 | 100 | 0.0037699 | 0.00094482 | 0 | 0 |  | 1 | TRUE | wye
67 | LV_5192-173_0_6_load_78 | 101 | 0.0027552 | 0.00069052 | 0 | 0 |  | 1 | TRUE | wye
68 | LV_5192-173_0_6_load_122 | 102 | 0.0058819 | 0.0014741 | 0 | 0 |  | 1 | TRUE | wye
69 | LV_5192-173_0_6_load_118 | 103 | 0.0038276 | 0.00095929 | 0 | 0 |  | 1 | TRUE | wye
70 | LV_5192-173_0_6_load_72 | 104 | 0.003444 | 0.00086316 | 0 | 0 |  | 1 | TRUE | wye
71 | LV_5192-173_0_6_load_73 | 105 | 0.0029477 | 0.00073877 | 0 | 0 |  | 1 | TRUE | wye
72 | LV_5192-173_0_6_load_74 | 106 | 0.0022265 | 0.000558 | 0 | 0 |  | 1 | TRUE | wye
73 | LV_5192-173_0_6_load_86 | 107 | 0.0020156 | 0.00050516 | 0 | 0 |  | 1 | TRUE | wye
74 | LV_5192-173_0_6_load_88 | 108 | 0.0019815 | 0.00049661 | 0 | 0 |  | 1 | TRUE | wye
75 | LV_5192-173_0_6_load_97 | 109 | 0.0044528 | 0.001116 | 0 | 0 |  | 1 | TRUE | wye
76 | LV_5192-173_0_6_load_98 | 110 | 0.0030072 | 0.00075368 | 0 | 0 |  | 1 | TRUE | wye
77 | LV_5192-173_0_6_load_89 | 111 | 0.0056682 | 0.0014206 | 0 | 0 |  | 1 | TRUE | wye
78 | LV_5192-173_0_6_load_90 | 112 | 0.005502 | 0.0013789 | 0 | 0 |  | 1 | TRUE | wye
79 | LV_5192-173_0_6_load_92 | 114 | 0.0036442 | 0.00091332 | 0 | 0 |  | 1 | TRUE | wye
80 | LV_5192-173_0_6_load_100 | 116 | 0.002446 | 0.00061304 | 0 | 0 |  | 1 | TRUE | wye
81 | LV_5192-173_0_6_load_99 | 117 | 0.003644 | 0.00091328 | 0 | 0 |  | 1 | TRUE | wye
82 | LV_5192-173_0_6_load_108 | 118 | 0.0070536 | 0.0017678 | 0 | 0 |  | 1 | TRUE | wye
83 | LV_5192-173_0_6_load_104 | 119 | 0.0036314 | 0.00091012 | 0 | 0 |  | 1 | TRUE | wye
84 | LV_5192-173_0_6_load_106 | 120 | 0.0049372 | 0.0012374 | 0 | 0 |  | 1 | TRUE | wye
85 | LV_5192-173_0_6_load_123 | 121 | 0.0057865 | 0.0014502 | 0 | 0 |  | 1 | TRUE | wye

## ext_grid
| name | bus | vm_pu | va_degree | slack_weight | in_service
0 |  | 65 | 1 | 0 | 1 | TRUE

## line
| name | std_type | from_bus | to_bus | length_km | r_ohm_per_km | x_ohm_per_km | c_nf_per_km | g_us_per_km | max_i_ka | df | parallel | type | in_service
0 | LV_5192-173_0_6_line_0 |  | 0 | 1 | 0.00086133 | 0.125 | 0.08 | 261 | 0 | 0.364 | 1 | 1 | cs | TRUE
1 | LV_5192-173_0_6_line_1 |  | 0 | 2 | 0.043178 | 0.125 | 0.08 | 261 | 0 | 0.364 | 1 | 1 | cs | TRUE
2 | LV_5192-173_0_6_line_2 |  | 2 | 3 | 0.064219 | 0.125 | 0.08 | 261 | 0 | 0.364 | 1 | 1 | cs | TRUE
3 | LV_5192-173_0_6_line_3 |  | 3 | 4 | 0.0087908 | 0.125 | 0.08 | 261 | 0 | 0.364 | 1 | 1 | cs | TRUE
4 | LV_5192-173_0_6_line_4 |  | 4 | 7 | 0.0059646 | 0.125 | 0.08 | 261 | 0 | 0.364 | 1 | 1 | cs | TRUE
5 | LV_5192-173_0_6_line_5 |  | 5 | 6 | 0.042049 | 0.125 | 0.08 | 261 | 0 | 0.364 | 1 | 1 | cs | TRUE
6 | LV_5192-173_0_6_line_6 |  | 6 | 103 | 0.03544 | 0.125 | 0.08 | 261 | 0 | 0.364 | 1 | 1 | cs | TRUE
7 | LV_5192-173_0_6_line_7 |  | 7 | 97 | 0.022062 | 0.125 | 0.08 | 261 | 0 | 0.364 | 1 | 1 | cs | TRUE
8 | LV_5192-173_0_6_line_8 |  | 8 | 9 | 0.025741 | 0.125 | 0.08 | 261 | 0 | 0.364 | 1 | 1 | cs | TRUE
9 | LV_5192-173_0_6_line_9 |  | 9 | 65 | 0.014702 | 0.125 | 0.08 | 261 | 0 | 0.364 | 1 | 1 | cs | TRUE
10 | LV_5192-173_0_6_line_10 |  | 10 | 11 | 0.0051495 | 0.125 | 0.08 | 261 | 0 | 0.364 | 1 | 1 | cs | TRUE
11 | LV_5192-173_0_6_line_11 |  | 11 | 12 | 0.10615 | 0.125 | 0.08 | 261 | 0 | 0.364 | 1 | 1 | cs | TRUE
12 | LV_5192-173_0_6_line_12 |  | 12 | 15 | 0.10248 | 0.125 | 0.08 | 261 | 0 | 0.364 | 1 | 1 | cs | TRUE
13 | LV_5192-173_0_6_line_13 |  | 13 | 14 | 0.025301 | 0.125 | 0.08 | 261 | 0 | 0.364 | 1 | 1 | cs | TRUE
14 | LV_5192-173_0_6_line_14 |  | 14 | 119 | 0.0005754 | 0.125 | 0.08 | 261 | 0 | 0.364 | 1 | 1 | cs | TRUE
15 | LV_5192-173_0_6_line_15 |  | 15 | 16 | 0.14671 | 0.125 | 0.08 | 261 | 0 | 0.364 | 1 | 1 | cs | TRUE
16 | LV_5192-173_0_6_line_16 |  | 16 | 107 | 0.069922 | 0.125 | 0.08 | 261 | 0 | 0.364 | 1 | 1 | cs | TRUE
17 | LV_5192-173_0_6_line_17 |  | 17 | 18 | 0.03312 | 0.125 | 0.08 | 261 | 0 | 0.364 | 1 | 2 | cs | TRUE
18 | LV_5192-173_0_6_line_18 |  | 17 | 19 | 0.013076 | 0.125 | 0.08 | 261 | 0 | 0.364 | 1 | 1 | cs | TRUE
19 | LV_5192-173_0_6_line_19 |  | 18 | 20 | 0.022823 | 0.125 | 0.08 | 261 | 0 | 0.364 | 1 | 1 | cs | TRUE
20 | LV_5192-173_0_6_line_20 |  | 18 | 21 | 0.032828 | 0.125 | 0.08 | 261 | 0 | 0.364 | 1 | 5 | cs | TRUE
21 | LV_5192-173_0_6_line_21 |  | 19 | 22 | 0.019669 | 0.125 | 0.08 | 261 | 0 | 0.364 | 1 | 1 | cs | TRUE
22 | LV_5192-173_0_6_line_22 |  | 19 | 23 | 0.015297 | 0.125 | 0.08 | 261 | 0 | 0.364 | 1 | 1 | cs | TRUE
23 | LV_5192-173_0_6_line_23 |  | 21 | 24 | 0.1292 | 0.125 | 0.08 | 261 | 0 | 0.364 | 1 | 1 | cs | TRUE
24 | LV_5192-173_0_6_line_24 |  | 21 | 25 | 0.033804 | 0.125 | 0.08 | 261 | 0 | 0.364 | 1 | 5 | cs | TRUE
25 | LV_5192-173_0_6_line_25 |  | 23 | 26 | 0.026333 | 0.125 | 0.08 | 261 | 0 | 0.364 | 1 | 1 | cs | TRUE
26 | LV_5192-173_0_6_line_26 |  | 24 | 27 | 0.01135 | 0.125 | 0.08 | 261 | 0 | 0.364 | 1 | 1 | cs | TRUE
27 | LV_5192-173_0_6_line_27 |  | 25 | 28 | 0.023017 | 0.125 | 0.08 | 261 | 0 | 0.364 | 1 | 5 | cs | TRUE
28 | LV_5192-173_0_6_line_28 |  | 26 | 29 | 0.034385 | 0.125 | 0.08 | 261 | 0 | 0.364 | 1 | 1 | cs | TRUE
29 | LV_5192-173_0_6_line_29 |  | 27 | 106 | 0.015667 | 0.125 | 0.08 | 261 | 0 | 0.364 | 1 | 1 | cs | TRUE
30 | LV_5192-173_0_6_line_30 |  | 28 | 95 | 0.0038182 | 0.125 | 0.08 | 261 | 0 | 0.364 | 1 | 5 | cs | TRUE
31 | LV_5192-173_0_6_line_31 |  | 29 | 84 | 0.019477 | 0.125 | 0.08 | 261 | 0 | 0.364 | 1 | 1 | cs | TRUE
32 | LV_5192-173_0_6_line_32 |  | 30 | 31 | 0.012989 | 0.125 | 0.08 | 261 | 0 | 0.364 | 1 | 1 | cs | TRUE
33 | LV_5192-173_0_6_line_33 |  | 30 | 32 | 0.0092795 | 0.125 | 0.08 | 261 | 0 | 0.364 | 1 | 1 | cs | TRUE
34 | LV_5192-173_0_6_line_34 |  | 31 | 33 | 0.005837 | 0.125 | 0.08 | 261 | 0 | 0.364 | 1 | 1 | cs | TRUE
35 | LV_5192-173_0_6_line_35 |  | 31 | 34 | 0.002882 | 0.125 | 0.08 | 261 | 0 | 0.364 | 1 | 1 | cs | TRUE
36 | LV_5192-173_0_6_line_36 |  | 33 | 35 | 0.018471 | 0.125 | 0.08 | 261 | 0 | 0.364 | 1 | 1 | cs | TRUE
37 | LV_5192-173_0_6_line_37 |  | 33 | 36 | 0.044841 | 0.125 | 0.08 | 261 | 0 | 0.364 | 1 | 1 | cs | TRUE
38 | LV_5192-173_0_6_line_38 |  | 34 | 37 | 0.029821 | 0.125 | 0.08 | 261 | 0 | 0.364 | 1 | 1 | cs | TRUE
39 | LV_5192-173_0_6_line_39 |  | 34 | 38 | 0.029304 | 0.125 | 0.08 | 261 | 0 | 0.364 | 1 | 1 | cs | TRUE
40 | LV_5192-173_0_6_line_40 |  | 36 | 39 | 0.014011 | 0.125 | 0.08 | 261 | 0 | 0.364 | 1 | 1 | cs | TRUE
41 | LV_5192-173_0_6_line_41 |  | 37 | 40 | 0.045422 | 0.125 | 0.08 | 261 | 0 | 0.364 | 1 | 1 | cs | TRUE
42 | LV_5192-173_0_6_line_42 |  | 38 | 41 | 0.011648 | 0.125 | 0.08 | 261 | 0 | 0.364 | 1 | 1 | cs | TRUE
43 | LV_5192-173_0_6_line_43 |  | 39 | 115 | 0.013106 | 0.125 | 0.08 | 261 | 0 | 0.364 | 1 | 1 | cs | TRUE
44 | LV_5192-173_0_6_line_44 |  | 41 | 120 | 0.030921 | 0.125 | 0.08 | 261 | 0 | 0.364 | 1 | 1 | cs | TRUE
45 | LV_5192-173_0_6_line_45 |  | 42 | 43 | 0.014058 | 0.125 | 0.08 | 261 | 0 | 0.364 | 1 | 1 | cs | TRUE
46 | LV_5192-173_0_6_line_46 |  | 42 | 44 | 0.011897 | 0.125 | 0.08 | 261 | 0 | 0.364 | 1 | 1 | cs | TRUE
47 | LV_5192-173_0_6_line_47 |  | 43 | 45 | 0.0084937 | 0.125 | 0.08 | 261 | 0 | 0.364 | 1 | 1 | cs | TRUE
48 | LV_5192-173_0_6_line_48 |  | 44 | 46 | 0.012488 | 0.125 | 0.08 | 261 | 0 | 0.364 | 1 | 1 | cs | TRUE
49 | LV_5192-173_0_6_line_49 |  | 45 | 47 | 0.017277 | 0.125 | 0.08 | 261 | 0 | 0.364 | 1 | 1 | cs | TRUE
50 | LV_5192-173_0_6_line_50 |  | 47 | 48 | 0.0276 | 0.125 | 0.08 | 261 | 0 | 0.364 | 1 | 1 | cs | TRUE
51 | LV_5192-173_0_6_line_51 |  | 48 | 57 | 0.014631 | 0.125 | 0.08 | 261 | 0 | 0.364 | 1 | 5 | cs | TRUE
52 | LV_5192-173_0_6_line_52 |  | 48 | 54 | 0.11819 | 0.125 | 0.08 | 261 | 0 | 0.364 | 1 | 5 | cs | TRUE
53 | LV_5192-173_0_6_line_53 |  | 49 | 50 | 0.020094 | 0.125 | 0.08 | 261 | 0 | 0.364 | 1 | 5 | cs | TRUE
54 | LV_5192-173_0_6_line_54 |  | 49 | 51 | 0.018512 | 0.125 | 0.08 | 261 | 0 | 0.364 | 1 | 5 | cs | TRUE
55 | LV_5192-173_0_6_line_55 |  | 50 | 52 | 0.0098644 | 0.125 | 0.08 | 261 | 0 | 0.364 | 1 | 5 | cs | TRUE
56 | LV_5192-173_0_6_line_56 |  | 51 | 53 | 0.026491 | 0.125 | 0.08 | 261 | 0 | 0.364 | 1 | 3 | cs | TRUE
57 | LV_5192-173_0_6_line_57 |  | 52 | 54 | 0.010421 | 0.125 | 0.08 | 261 | 0 | 0.364 | 1 | 5 | cs | TRUE
58 | LV_5192-173_0_6_line_58 |  | 53 | 55 | 0.033532 | 0.125 | 0.08 | 261 | 0 | 0.364 | 1 | 3 | cs | TRUE
59 | LV_5192-173_0_6_line_59 |  | 55 | 56 | 0.0031758 | 0.125 | 0.08 | 261 | 0 | 0.364 | 1 | 1 | cs | TRUE
60 | LV_5192-173_0_6_line_60 |  | 56 | 62 | 0.01427 | 0.125 | 0.08 | 261 | 0 | 0.364 | 1 | 1 | cs | TRUE
61 | LV_5192-173_0_6_line_61 |  | 56 | 63 | 0.015231 | 0.125 | 0.08 | 261 | 0 | 0.364 | 1 | 1 | cs | TRUE
62 | LV_5192-173_0_6_line_62 |  | 57 | 58 | 0.020812 | 0.125 | 0.08 | 261 | 0 | 0.364 | 1 | 5 | cs | TRUE
63 | LV_5192-173_0_6_line_63 |  | 58 | 59 | 0.013362 | 0.125 | 0.08 | 261 | 0 | 0.364 | 1 | 5 | cs | TRUE
64 | LV_5192-173_0_6_line_64 |  | 59 | 66 | 0.011014 | 0.125 | 0.08 | 261 | 0 | 0.364 | 1 | 5 | cs | TRUE
65 | LV_5192-173_0_6_line_65 |  | 60 | 61 | 0.04347 | 0.125 | 0.08 | 261 | 0 | 0.364 | 1 | 1 | cs | TRUE
66 | LV_5192-173_0_6_line_66 |  | 61 | 74 | 0.011976 | 0.125 | 0.08 | 261 | 0 | 0.364 | 1 | 5 | cs | TRUE
67 | LV_5192-173_0_6_line_67 |  | 61 | 67 | 0.039566 | 0.125 | 0.08 | 261 | 0 | 0.364 | 1 | 5 | cs | TRUE
68 | LV_5192-173_0_6_line_68 |  | 62 | 118 | 0.0032236 | 0.125 | 0.08 | 261 | 0 | 0.364 | 1 | 1 | cs | TRUE
69 | LV_5192-173_0_6_line_69 |  | 63 | 113 | 0.023149 | 0.125 | 0.08 | 261 | 0 | 0.364 | 1 | 1 | cs | TRUE
70 | LV_5192-173_0_6_line_70 |  | 64 | 65 | 0.043191 | 0.125 | 0.08 | 261 | 0 | 0.364 | 1 | 5 | cs | TRUE
71 | LV_5192-173_0_6_line_71 |  | 64 | 66 | 0.045311 | 0.125 | 0.08 | 261 | 0 | 0.364 | 1 | 5 | cs | TRUE
72 | LV_5192-173_0_6_line_72 |  | 66 | 67 | 0.028744 | 0.125 | 0.08 | 261 | 0 | 0.364 | 1 | 5 | cs | TRUE
73 | LV_5192-173_0_6_line_73 |  | 67 | 71 | 0.020789 | 0.125 | 0.08 | 261 | 0 | 0.364 | 1 | 1 | cs | TRUE
74 | LV_5192-173_0_6_line_74 |  | 68 | 69 | 0.0094917 | 0.125 | 0.08 | 261 | 0 | 0.364 | 1 | 5 | cs | TRUE
75 | LV_5192-173_0_6_line_75 |  | 68 | 70 | 0.01929 | 0.125 | 0.08 | 261 | 0 | 0.364 | 1 | 5 | cs | TRUE
76 | LV_5192-173_0_6_line_76 |  | 69 | 72 | 0.017203 | 0.125 | 0.08 | 261 | 0 | 0.364 | 1 | 5 | cs | TRUE
77 | LV_5192-173_0_6_line_77 |  | 70 | 73 | 0.0057639 | 0.125 | 0.08 | 261 | 0 | 0.364 | 1 | 5 | cs | TRUE
78 | LV_5192-173_0_6_line_78 |  | 72 | 79 | 0.014636 | 0.125 | 0.08 | 261 | 0 | 0.364 | 1 | 5 | cs | TRUE
79 | LV_5192-173_0_6_line_79 |  | 73 | 75 | 0.014826 | 0.125 | 0.08 | 261 | 0 | 0.364 | 1 | 1 | cs | TRUE
80 | LV_5192-173_0_6_line_80 |  | 73 | 76 | 0.008293 | 0.125 | 0.08 | 261 | 0 | 0.364 | 1 | 5 | cs | TRUE
81 | LV_5192-173_0_6_line_81 |  | 74 | 81 | 0.027005 | 0.125 | 0.08 | 261 | 0 | 0.364 | 1 | 5 | cs | TRUE
82 | LV_5192-173_0_6_line_82 |  | 75 | 77 | 0.010849 | 0.125 | 0.08 | 261 | 0 | 0.364 | 1 | 1 | cs | TRUE
83 | LV_5192-173_0_6_line_83 |  | 76 | 78 | 0.012643 | 0.125 | 0.08 | 261 | 0 | 0.364 | 1 | 5 | cs | TRUE
84 | LV_5192-173_0_6_line_84 |  | 78 | 80 | 0.027331 | 0.125 | 0.08 | 261 | 0 | 0.364 | 1 | 5 | cs | TRUE
85 | LV_5192-173_0_6_line_85 |  | 79 | 83 | 0.0084558 | 0.125 | 0.08 | 261 | 0 | 0.364 | 1 | 1 | cs | TRUE
86 | LV_5192-173_0_6_line_86 |  | 79 | 82 | 0.01686 | 0.125 | 0.08 | 261 | 0 | 0.364 | 1 | 5 | cs | TRUE
87 | LV_5192-173_0_6_line_87 |  | 80 | 85 | 0.0012916 | 0.125 | 0.08 | 261 | 0 | 0.364 | 1 | 5 | cs | TRUE
88 | LV_5192-173_0_6_line_88 |  | 81 | 82 | 0.018883 | 0.125 | 0.08 | 261 | 0 | 0.364 | 1 | 5 | cs | TRUE
89 | LV_5192-173_0_6_line_89 |  | 85 | 86 | 0.023807 | 0.125 | 0.08 | 261 | 0 | 0.364 | 1 | 5 | cs | TRUE
90 | LV_5192-173_0_6_line_90 |  | 86 | 87 | 0.021627 | 0.125 | 0.08 | 261 | 0 | 0.364 | 1 | 5 | cs | TRUE
91 | LV_5192-173_0_6_line_91 |  | 87 | 88 | 0.009197 | 0.125 | 0.08 | 261 | 0 | 0.364 | 1 | 5 | cs | TRUE
92 | LV_5192-173_0_6_line_92 |  | 87 | 89 | 0.016224 | 0.125 | 0.08 | 261 | 0 | 0.364 | 1 | 1 | cs | TRUE
93 | LV_5192-173_0_6_line_93 |  | 88 | 90 | 0.035118 | 0.125 | 0.08 | 261 | 0 | 0.364 | 1 | 5 | cs | TRUE
94 | LV_5192-173_0_6_line_94 |  | 88 | 91 | 0.017399 | 0.125 | 0.08 | 261 | 0 | 0.364 | 1 | 1 | cs | TRUE
95 | LV_5192-173_0_6_line_95 |  | 89 | 92 | 0.0087858 | 0.125 | 0.08 | 261 | 0 | 0.364 | 1 | 1 | cs | TRUE
96 | LV_5192-173_0_6_line_96 |  | 90 | 95 | 0.019354 | 0.125 | 0.08 | 261 | 0 | 0.364 | 1 | 5 | cs | TRUE
97 | LV_5192-173_0_6_line_97 |  | 91 | 96 | 0.0074113 | 0.125 | 0.08 | 261 | 0 | 0.364 | 1 | 1 | cs | TRUE
98 | LV_5192-173_0_6_line_98 |  | 92 | 94 | 0.019135 | 0.125 | 0.08 | 261 | 0 | 0.364 | 1 | 1 | cs | TRUE
99 | LV_5192-173_0_6_line_99 |  | 93 | 94 | 0.006995 | 0.125 | 0.08 | 261 | 0 | 0.364 | 1 | 1 | cs | TRUE
100 | LV_5192-173_0_6_line_100 |  | 95 | 101 | 0.018771 | 0.125 | 0.08 | 261 | 0 | 0.364 | 1 | 1 | cs | TRUE
101 | LV_5192-173_0_6_line_101 |  | 96 | 97 | 0.0078228 | 0.125 | 0.08 | 261 | 0 | 0.364 | 1 | 1 | cs | TRUE
102 | LV_5192-173_0_6_line_102 |  | 97 | 98 | 0.003073 | 0.125 | 0.08 | 261 | 0 | 0.364 | 1 | 1 | cs | TRUE
103 | LV_5192-173_0_6_line_103 |  | 98 | 99 | 0.12004 | 0.125 | 0.08 | 261 | 0 | 0.364 | 1 | 1 | cs | TRUE
104 | LV_5192-173_0_6_line_104 |  | 98 | 100 | 0.034734 | 0.125 | 0.08 | 261 | 0 | 0.364 | 1 | 1 | cs | TRUE
105 | LV_5192-173_0_6_line_105 |  | 99 | 102 | 0.052351 | 0.125 | 0.08 | 261 | 0 | 0.364 | 1 | 1 | cs | TRUE
106 | LV_5192-173_0_6_line_106 |  | 100 | 103 | 0.012359 | 0.125 | 0.08 | 261 | 0 | 0.364 | 1 | 1 | cs | TRUE
107 | LV_5192-173_0_6_line_107 |  | 102 | 121 | 0.021437 | 0.125 | 0.08 | 261 | 0 | 0.364 | 1 | 1 | cs | TRUE
108 | LV_5192-173_0_6_line_108 |  | 104 | 105 | 0.017354 | 0.125 | 0.08 | 261 | 0 | 0.364 | 1 | 1 | cs | TRUE
109 | LV_5192-173_0_6_line_109 |  | 105 | 106 | 0.014941 | 0.125 | 0.08 | 261 | 0 | 0.364 | 1 | 1 | cs | TRUE
110 | LV_5192-173_0_6_line_110 |  | 107 | 108 | 0.01304 | 0.125 | 0.08 | 261 | 0 | 0.364 | 1 | 1 | cs | TRUE
111 | LV_5192-173_0_6_line_111 |  | 108 | 109 | 0.010556 | 0.125 | 0.08 | 261 | 0 | 0.364 | 1 | 1 | cs | TRUE
112 | LV_5192-173_0_6_line_112 |  | 109 | 110 | 0.018303 | 0.125 | 0.08 | 261 | 0 | 0.364 | 1 | 1 | cs | TRUE
113 | LV_5192-173_0_6_line_113 |  | 110 | 117 | 0.0025338 | 0.125 | 0.08 | 261 | 0 | 0.364 | 1 | 1 | cs | TRUE
114 | LV_5192-173_0_6_line_114 |  | 111 | 112 | 0.021723 | 0.125 | 0.08 | 261 | 0 | 0.364 | 1 | 1 | cs | TRUE
115 | LV_5192-173_0_6_line_115 |  | 111 | 113 | 0.014212 | 0.125 | 0.08 | 261 | 0 | 0.364 | 1 | 1 | cs | TRUE
116 | LV_5192-173_0_6_line_116 |  | 112 | 114 | 0.013707 | 0.125 | 0.08 | 261 | 0 | 0.364 | 1 | 1 | cs | TRUE
117 | LV_5192-173_0_6_line_117 |  | 113 | 115 | 0.031327 | 0.125 | 0.08 | 261 | 0 | 0.364 | 1 | 1 | cs | TRUE
118 | LV_5192-173_0_6_line_118 |  | 115 | 116 | 0.010285 | 0.125 | 0.08 | 261 | 0 | 0.364 | 1 | 1 | cs | TRUE
119 | LV_5192-173_0_6_line_119 |  | 116 | 117 | 0.0079357 | 0.125 | 0.08 | 261 | 0 | 0.364 | 1 | 1 | cs | TRUE
120 | LV_5192-173_0_6_line_120 |  | 119 | 120 | 0.02409 | 0.125 | 0.08 | 261 | 0 | 0.364 | 1 | 1 | cs | TRUE

## trafo
| name | std_type | hv_bus | lv_bus | sn_mva | vn_hv_kv | vn_lv_kv | vk_percent | vkr_percent | pfe_kw | i0_percent | shift_degree | tap_side | tap_neutral | tap_min | tap_max | tap_step_percent | tap_step_degree | tap_pos | tap_phase_shifter | parallel | df | in_service
0 | LV_5192-173_0_6_trafo_37 | 0.63 MVA 20/0.4 kV | 122 | 65 | 0.63 | 20 | 0.4 | 6 | 1.206 | 1.65 | 0.2619 | 150 | hv | 0 | -2 | 2 | 2.5 | 0 | 0 | FALSE | 1 | 1 | TRUE

## line_geodata
| x0 | y0 | x1 | y1 | x2 | y2 | x3 | y3 | x4 | y4 | x5 | y5 | x6 | y6 | x7 | y7 | x8 | y8 | x9 | y9 | x10 | y10 | x11 | y11 | x12 | y12 | x13 | y13 | x14 | y14 | x15 | y15 | x16 | y16 | x17 | y17 | x18 | y18
0 | 2718950.3289 | 1097294.9289 | 2718951.1478 | 1097294.6619
1 | 2718939.9107 | 1097324.8793 | 2718932.8471 | 1097305.4276 | 2718932.513 | 1097303.8977 | 2718932.4012 | 1097302.8837 | 2718932.679 | 1097302.1442 | 2718933.9186 | 1097301.3457 | 2718945.2131 | 1097296.5967 | 2718950.3289 | 1097294.9289
2 | 2718939.9107 | 1097324.8793 | 2718884.8324 | 1097358.1582
3 | 2718884.8324 | 1097358.1582 | 2718877.2526 | 1097362.6106
4 | 2718877.2526 | 1097362.6106 | 2718872.1096 | 1097365.6317
5 | 2718846.2834 | 1097294.5492 | 2718849.125 | 1097292.6367 | 2718853.3055 | 1097291.5844 | 2718855.9018 | 1097291.524 | 2718858.5232 | 1097295.7226 | 2718859.1154 | 1097302.6724 | 2718859.4337 | 1097312.9301 | 2718861.1061 | 1097317.7217 | 2718863.4314 | 1097321.52
6 | 2718846.2834 | 1097294.5492 | 2718842.7574 | 1097315.9951 | 2718840.5454 | 1097329.5218
7 | 2718853.0866 | 1097376.8059 | 2718872.1096 | 1097365.6317
8 | 2718962.8024 | 1097434.7779 | 2718959.9201 | 1097422.5719 | 2718956.9938 | 1097409.701
9 | 2718962.8024 | 1097434.7779 | 2718966.181 | 1097449.086
10 | 2719322.8409 | 1097326.2296 | 2719320.6069 | 1097329.9327 | 2719320.2422 | 1097330.6723
11 | 2719244.6127 | 1097275.1256 | 2719246.0996 | 1097276.3334 | 2719246.5074 | 1097277.2642 | 2719249.7818 | 1097277.3841 | 2719251.3428 | 1097280.339 | 2719254.3603 | 1097279.342 | 2719256.9314 | 1097280.9602 | 2719263.8691 | 1097283.0978 | 2719271.9087 | 1097284.7456 | 2719279.7624 | 1097287.9686 | 2719291.2183 | 1097290.7954 | 2719326.2403 | 1097314.4659 | 2719322.9011 | 1097323.5622 | 2719322.8409 | 1097326.2296
12 | 2719230.3523 | 1097173.642 | 2719244.6127 | 1097275.1256
13 | 2719154.1696 | 1097348.6698 | 2719149.4804 | 1097373.5324
14 | 2719149.4804 | 1097373.5324 | 2719149.3738 | 1097374.0979
15 | 2719230.3523 | 1097173.642 | 2719214.4878 | 1097180.3133 | 2719211.8454 | 1097181.1398 | 2719204.3095 | 1097184.2164 | 2719196.6224 | 1097189.4693 | 2719193.4132 | 1097191.9414 | 2719185.4314 | 1097202.3477 | 2719175.8585 | 1097209.3538 | 2719168.0122 | 1097213.2471 | 2719160.6154 | 1097217.5273 | 2719155.7285 | 1097219.0437 | 2719146.4315 | 1097225.8106 | 2719145.0234 | 1097234.0109 | 2719149.3087 | 1097239.8656 | 2719148.097 | 1097247.1358 | 2719143.4899 | 1097254.9287 | 2719139.4619 | 1097262.4216 | 2719135.779 | 1097266.9303 | 2719135.779 | 1097266.9303
16 | 2719135.779 | 1097266.9303 | 2719130.7578 | 1097270.5567 | 2719120.2793 | 1097277.5339 | 2719115.0003 | 1097283.2456 | 2719111.9565 | 1097287.1664 | 2719110.2387 | 1097291.4135 | 2719107.8062 | 1097302.8738 | 2719108.2743 | 1097309.4208 | 2719107.0363 | 1097324.9089
17 | 2718787.8701 | 1097472.6308 | 2718791.4703 | 1097473.5129 | 2718803.085 | 1097476.5309 | 2718814.5376 | 1097477.9335 | 2718819.3264 | 1097481.336
18 | 2718829.9859 | 1097488.9097 | 2718819.3264 | 1097481.336
19 | 2718787.8701 | 1097472.6308 | 2718790.7135 | 1097466.66 | 2718798.0198 | 1097459.4534 | 2718798.9941 | 1097453.5861
20 | 2718760.4146 | 1097456.5165 | 2718765.0013 | 1097462.8105 | 2718770.4571 | 1097466.2528 | 2718778.6961 | 1097470.3722 | 2718787.8701 | 1097472.6308
21 | 2718829.9859 | 1097488.9097 | 2718840.7656 | 1097472.4424
22 | 2718829.9859 | 1097488.9097 | 2718842.4624 | 1097497.7598
23 | 2718760.4146 | 1097456.5165 | 2718752.9559 | 1097457.2602 | 2718746.6754 | 1097456.7705 | 2718741.2692 | 1097454.7523 | 2718737.2742 | 1097451.8723 | 2718735.147 | 1097448.9398 | 2718733.6079 | 1097445.2517 | 2718731.6894 | 1097439.9661 | 2718732.3296 | 1097433.7632 | 2718735.0998 | 1097423.2211 | 2718735.3594 | 1097422.2255 | 2718739.3365 | 1097409.7723 | 2718740.3366 | 1097401.4083 | 2718739.1415 | 1097393.2015 | 2718768.643 | 1097401.7504 | 2718780.6807 | 1097397.4048
24 | 2718760.4146 | 1097456.5165 | 2718760.7639 | 1097456.4788 | 2718771.4277 | 1097453.0626 | 2718780.7571 | 1097448.1637 | 2718790.2762 | 1097441.331
25 | 2718838.228 | 1097523.7506 | 2718842.4624 | 1097497.7598
26 | 2718780.6807 | 1097397.4048 | 2718791.75 | 1097394.8963
27 | 2718808.3771 | 1097427.1461 | 2718799.6366 | 1097434.6122 | 2718790.2762 | 1097441.331
28 | 2718836.4287 | 1097554.3477 | 2718833.2109 | 1097554.5071 | 2718838.228 | 1097523.7506
29 | 2718807.0291 | 1097391.4337 | 2718791.75 | 1097394.8963
30 | 2718811.2803 | 1097424.6662 | 2718808.3771 | 1097427.1461
31 | 2718836.4287 | 1097554.3477 | 2718855.8879 | 1097553.5165
32 | 2719117.6543 | 1097457.6075 | 2719111.7136 | 1097457.9691 | 2719105.2354 | 1097458.4758 | 2719104.6987 | 1097458.5305
33 | 2719095.7553 | 1097457.6117 | 2719099.073 | 1097459.0777 | 2719100.7491 | 1097458.9327 | 2719104.6987 | 1097458.5305
34 | 2719115.0064 | 1097452.4075 | 2719115.4265 | 1097453.1052 | 2719116.3834 | 1097454.8696 | 2719117.6543 | 1097457.6075
35 | 2719118.9987 | 1097460.1578 | 2719117.6543 | 1097457.6075
36 | 2719115.0064 | 1097452.4075 | 2719108.6572 | 1097453.0502 | 2719105.5177 | 1097452.3771 | 2719102.0603 | 1097450.5303 | 2719098.914 | 1097446.6438
37 | 2719115.0064 | 1097452.4075 | 2719113.7462 | 1097450.3036 | 2719112.4486 | 1097447.7431 | 2719111.6462 | 1097445.6036 | 2719107.3876 | 1097428.5195 | 2719106.2758 | 1097420.8257 | 2719107.2729 | 1097416.987 | 2719107.8704 | 1097413.7742 | 2719109.0804 | 1097409.3169
38 | 2719118.9987 | 1097460.1578 | 2719120.2352 | 1097464.6518 | 2719120.6824 | 1097467.129 | 2719120.9532 | 1097469.5137 | 2719121.1759 | 1097472.3756 | 2719121.6213 | 1097474.5526 | 2719122.9117 | 1097475.901 | 2719124.1076 | 1097476.9363 | 2719127.349 | 1097478.7344 | 2719133.5651 | 1097480.9244 | 2719134.9398 | 1097481.2146
39 | 2719118.9987 | 1097460.1578 | 2719125.6877 | 1097456.7977 | 2719132.6634 | 1097451.8532 | 2719134.3264 | 1097450.0067 | 2719135.2923 | 1097447.7574 | 2719136.893 | 1097439.5777
40 | 2719110.622 | 1097395.5155 | 2719110.8754 | 1097399.9791 | 2719110.5645 | 1097403.5866 | 2719109.6989 | 1097407.0387 | 2719109.0804 | 1097409.3169
41 | 2719134.9398 | 1097481.2146 | 2719138.7337 | 1097482.0153 | 2719142.7606 | 1097482.4724 | 2719148.1434 | 1097482.1221 | 2719154.1599 | 1097480.6612 | 2719159.5603 | 1097478.2321 | 2719165.4094 | 1097472.2759 | 2719169.9921 | 1097465.3276 | 2719170.1789 | 1097462.0198
42 | 2719139.1298 | 1097428.147 | 2719136.893 | 1097439.5777
43 | 2719102.0439 | 1097387.364 | 2719103.6977 | 1097387.5632 | 2719105.3593 | 1097387.7625 | 2719106.0849 | 1097388.2882 | 2719107.1161 | 1097389.0312 | 2719108.1626 | 1097389.7855 | 2719109.5331 | 1097391.7916 | 2719110.622 | 1097395.5155
44 | 2719144.9091 | 1097397.7708 | 2719140.5181 | 1097421.0524 | 2719139.1298 | 1097428.147
45 | 2719017.1498 | 1097498.9744 | 2719015.6421 | 1097494.0123 | 2719014.3432 | 1097485.2359
46 | 2719012.883 | 1097473.4304 | 2719013.7541 | 1097481.2553 | 2719014.3432 | 1097485.2359
47 | 2719017.1498 | 1097498.9744 | 2719019.619 | 1097507.1013
48 | 2719011.5013 | 1097461.0194 | 2719012.883 | 1097473.4304
49 | 2719019.619 | 1097507.1013 | 2719021.4637 | 1097513.1729 | 2719025.2346 | 1097523.4336
50 | 2719030.7595 | 1097550.314 | 2719028.4648 | 1097532.2232 | 2719025.2346 | 1097523.4336
51 | 2719030.7595 | 1097550.314 | 2719027.2719 | 1097556.3388 | 2719024.7748 | 1097563.5949
52 | 2719030.7595 | 1097550.314 | 2719034.295 | 1097547.7815 | 2719038.4163 | 1097546.9728 | 2719044.0232 | 1097545.8596 | 2719050.3636 | 1097546.0506 | 2719055.0237 | 1097546.998 | 2719058.863 | 1097549.9086 | 2719066.8984 | 1097556.1036 | 2719068.4825 | 1097557.8803 | 2719074.9761 | 1097564.0896 | 2719080.6314 | 1097568.4034 | 2719086.1319 | 1097571.1353 | 2719093.3297 | 1097571.8435 | 2719097.0734 | 1097566.591 | 2719095.9757 | 1097558.575 | 2719092.5284 | 1097545.1537 | 2719088.3543 | 1097536.7994 | 2719086.5216 | 1097528.7357
53 | 2719066.6866 | 1097493.6594 | 2719072.322 | 1097504.2739 | 2719076.7502 | 1097511.0274
54 | 2719058.0059 | 1097477.3087 | 2719066.6866 | 1097493.6594
55 | 2719076.7502 | 1097511.0274 | 2719080.0841 | 1097516.112 | 2719081.5935 | 1097519.5822
56 | 2719058.0059 | 1097477.3087 | 2719057.2242 | 1097475.8362 | 2719045.1122 | 1097457.4863 | 2719043.6991 | 1097455.0267
57 | 2719086.5216 | 1097528.7357 | 2719083.3084 | 1097523.5247 | 2719081.5935 | 1097519.5822
58 | 2719042.2465 | 1097422.7831 | 2719041.8551 | 1097423.6768 | 2719040.1479 | 1097428.9692 | 2719039.7222 | 1097432.5078 | 2719039.3033 | 1097435.7018 | 2719039.2234 | 1097439.7809 | 2719039.3213 | 1097443.8745 | 2719040.6731 | 1097447.6258 | 2719042.011 | 1097452.0884 | 2719043.6991 | 1097455.0267
59 | 2719043.7779 | 1097420.0341 | 2719043.0959 | 1097420.8436 | 2719042.2465 | 1097422.7831
60 | 2719043.7779 | 1097420.0341 | 2719040.5306 | 1097406.1389
61 | 2719043.7779 | 1097420.0341 | 2719045.8398 | 1097417.595 | 2719047.7005 | 1097416.3306 | 2719050.4033 | 1097414.7825 | 2719054.1852 | 1097412.7218 | 2719056.3862 | 1097411.8552
62 | 2719024.7748 | 1097563.5949 | 2719022.5822 | 1097560.8501 | 2719019.9589 | 1097557.552 | 2719009.7507 | 1097549.3666
63 | 2719009.7507 | 1097549.3666 | 2719005.5603 | 1097546.0065 | 2718999.3366 | 1097540.9945
64 | 2718990.7583 | 1097534.0862 | 2718999.3366 | 1097540.9945
65 | 2718940.3771 | 1097580.3545 | 2718945.1412 | 1097583.9057 | 2718982.6182 | 1097581.9488
66 | 2718940.3771 | 1097580.3545 | 2718931.4288 | 1097588.3405
67 | 2718940.3771 | 1097580.3545 | 2718953.1851 | 1097569.0973 | 2718969.6993 | 1097553.7098
68 | 2719039.797 | 1097402.9999 | 2719040.5306 | 1097406.1389
69 | 2719078.6759 | 1097405.7856 | 2719061.906 | 1097409.682 | 2719056.3862 | 1097411.8552
70 | 2718977.7784 | 1097490.6742 | 2718969.3264 | 1097462.4059 | 2718966.181 | 1097449.086
71 | 2718990.7583 | 1097534.0862 | 2718977.7784 | 1097490.6742
72 | 2718990.7583 | 1097534.0862 | 2718969.6993 | 1097553.7098
73 | 2718969.6993 | 1097553.7098 | 2718971.504 | 1097558.8598 | 2718973.2085 | 1097574.0965
74 | 2718947.021 | 1097500.1733 | 2718942.8988 | 1097506.5638 | 2718941.7595 | 1097508.0681
75 | 2718947.021 | 1097500.1733 | 2718932.1011 | 1097487.9469
76 | 2718941.7595 | 1097508.0681 | 2718941.1812 | 1097508.8317 | 2718934.457 | 1097515.1823 | 2718930.6766 | 1097516.7761 | 2718930.4806 | 1097519.6632
77 | 2718927.728 | 1097484.1958 | 2718929.3258 | 1097485.6726 | 2718932.1011 | 1097487.9469
78 | 2718919.9277 | 1097527.7067 | 2718919.9543 | 1097525.161 | 2718920.8554 | 1097523.8444 | 2718921.4964 | 1097523.5457 | 2718930.4806 | 1097519.6632 | 2718930.4806 | 1097519.6632
79 | 2718927.728 | 1097484.1958 | 2718918.5247 | 1097492.933 | 2718917.3307 | 1097494.7036
80 | 2718921.6258 | 1097478.5614 | 2718927.728 | 1097484.1958
81 | 2718931.4288 | 1097588.3405 | 2718926.3314 | 1097581.6361 | 2718923.8643 | 1097563.218
82 | 2718917.3307 | 1097494.7036 | 2718911.2649 | 1097503.6984
83 | 2718921.6258 | 1097478.5614 | 2718917.791 | 1097475.0173 | 2718912.7584 | 1097469.5632
84 | 2718895.2082 | 1097448.6226 | 2718908.6279 | 1097465.0867 | 2718912.7584 | 1097469.5632
85 | 2718919.9277 | 1097527.7067 | 2718911.6529 | 1097529.4466
86 | 2718921.3573 | 1097544.5019 | 2718919.9277 | 1097527.7067
87 | 2718895.2082 | 1097448.6226 | 2718894.3922 | 1097447.6215
88 | 2718921.3573 | 1097544.5019 | 2718923.8643 | 1097563.218
89 | 2718894.3922 | 1097447.6215 | 2718892.4924 | 1097445.2907 | 2718879.5728 | 1097428.9901
90 | 2718866.1393 | 1097412.0411 | 2718879.5728 | 1097428.9901
91 | 2718866.1393 | 1097412.0411 | 2718858.6928 | 1097406.614
92 | 2718866.1393 | 1097412.0411 | 2718880.0823 | 1097403.7458
93 | 2718858.6928 | 1097406.614 | 2718852.567 | 1097404.9486 | 2718846.3437 | 1097404.3042 | 2718839.9009 | 1097404.5896 | 2718833.5241 | 1097406.6441 | 2718828.7925 | 1097409.3424 | 2718825.8613 | 1097411.9414
94 | 2718858.6928 | 1097406.614 | 2718862.3272 | 1097398.6239 | 2718860.0965 | 1097390.2968
95 | 2718887.6328 | 1097399.2536 | 2718880.0823 | 1097403.7458
96 | 2718811.2803 | 1097424.6662 | 2718817.4802 | 1097419.3726 | 2718825.8613 | 1097411.9414
97 | 2718860.0965 | 1097390.2968 | 2718857.1153 | 1097383.5115 | 2718857.1153 | 1097383.5115
98 | 2718904.0777 | 1097389.4699 | 2718887.6328 | 1097399.2536
99 | 2718910.0892 | 1097385.8933 | 2718904.0777 | 1097389.4699
100 | 2718811.2803 | 1097424.6662 | 2718822.1665 | 1097439.9785
101 | 2718853.0866 | 1097376.8059 | 2718857.1153 | 1097383.5115
102 | 2718853.0866 | 1097376.8059 | 2718851.4802 | 1097374.1838
103 | 2718798.3917 | 1097277.6457 | 2718797.5782 | 1097280.0315 | 2718793.2348 | 1097286.6401 | 2718792.5466 | 1097290.1402 | 2718792.7528 | 1097293.8579 | 2718793.9901 | 1097297.9293 | 2718795.4643 | 1097301.7719 | 2718796.8904 | 1097305.6914 | 2718802.3088 | 1097317.3943 | 2718821.379 | 1097351.5351 | 2718836.3923 | 1097364.571 | 2718851.4802 | 1097374.1838
104 | 2718851.4802 | 1097374.1838 | 2718841.2825 | 1097350.6014 | 2718839.2245 | 1097342.1553 | 2718839.2559 | 1097341.8084
105 | 2718798.3917 | 1097277.6457 | 2718837.1647 | 1097251.441 | 2718841.6407 | 1097248.1543
106 | 2718840.5454 | 1097329.5218 | 2718840.1529 | 1097331.9219 | 2718839.2559 | 1097341.8084
107 | 2718841.6407 | 1097248.1543 | 2718858.9198 | 1097235.4664
108 | 2718835.7304 | 1097396.1957 | 2718829.5429 | 1097389.1986 | 2718821.6005 | 1097388.1315 | 2718821.6005 | 1097388.1315
109 | 2718821.6005 | 1097388.1315 | 2718807.0291 | 1097391.4337
110 | 2719107.0363 | 1097324.9089 | 2719105.9972 | 1097337.9076
111 | 2719105.9972 | 1097337.9076 | 2719105.1561 | 1097348.4305
112 | 2719105.1561 | 1097348.4305 | 2719103.6976 | 1097366.6757
113 | 2719103.6976 | 1097366.6757 | 2719103.4957 | 1097369.2014
114 | 2719075.8062 | 1097391.8666 | 2719071.42 | 1097370.5912
115 | 2719078.6759 | 1097405.7856 | 2719075.8062 | 1097391.8666
116 | 2719068.6522 | 1097357.1666 | 2719071.42 | 1097370.5912
117 | 2719078.6759 | 1097405.7856 | 2719084.0393 | 1097404.8456 | 2719090.1312 | 1097402.7079 | 2719094.2955 | 1097397.3413 | 2719102.0439 | 1097387.364
118 | 2719102.0439 | 1097387.364 | 2719102.8634 | 1097377.1119
119 | 2719102.8634 | 1097377.1119 | 2719103.4957 | 1097369.2014
120 | 2719149.3738 | 1097374.0979 | 2719144.9091 | 1097397.7708

## bus_geodata
| x | y | coords
0 | 2718950.3289 | 1097294.9289
1 | 2718951.1478 | 1097294.6619
2 | 2718939.9107 | 1097324.8793
3 | 2718884.8324 | 1097358.1582
4 | 2718877.2526 | 1097362.6106
5 | 2718863.4314 | 1097321.52
6 | 2718846.2834 | 1097294.5492
7 | 2718872.1096 | 1097365.6317
8 | 2718956.9938 | 1097409.701
9 | 2718962.8024 | 1097434.7779
10 | 2719320.2422 | 1097330.6723
11 | 2719322.8409 | 1097326.2296
12 | 2719244.6127 | 1097275.1256
13 | 2719154.1696 | 1097348.6698
14 | 2719149.4804 | 1097373.5324
15 | 2719230.3523 | 1097173.642
16 | 2719135.779 | 1097266.9303
17 | 2718819.3264 | 1097481.336
18 | 2718787.8701 | 1097472.6308
19 | 2718829.9859 | 1097488.9097
20 | 2718798.9941 | 1097453.5861
21 | 2718760.4146 | 1097456.5165
22 | 2718840.7656 | 1097472.4424
23 | 2718842.4624 | 1097497.7598
24 | 2718780.6807 | 1097397.4048
25 | 2718790.2762 | 1097441.331
26 | 2718838.228 | 1097523.7506
27 | 2718791.75 | 1097394.8963
28 | 2718808.3771 | 1097427.1461
29 | 2718836.4287 | 1097554.3477
30 | 2719104.6987 | 1097458.5305
31 | 2719117.6543 | 1097457.6075
32 | 2719095.7553 | 1097457.6117
33 | 2719115.0064 | 1097452.4075
34 | 2719118.9987 | 1097460.1578
35 | 2719098.914 | 1097446.6438
36 | 2719109.0804 | 1097409.3169
37 | 2719134.9398 | 1097481.2146
38 | 2719136.893 | 1097439.5777
39 | 2719110.622 | 1097395.5155
40 | 2719170.1789 | 1097462.0198
41 | 2719139.1298 | 1097428.147
42 | 2719014.3432 | 1097485.2359
43 | 2719017.1498 | 1097498.9744
44 | 2719012.883 | 1097473.4304
45 | 2719019.619 | 1097507.1013
46 | 2719011.5013 | 1097461.0194
47 | 2719025.2346 | 1097523.4336
48 | 2719030.7595 | 1097550.314
49 | 2719066.6866 | 1097493.6594
50 | 2719076.7502 | 1097511.0274
51 | 2719058.0059 | 1097477.3087
52 | 2719081.5935 | 1097519.5822
53 | 2719043.6991 | 1097455.0267
54 | 2719086.5216 | 1097528.7357
55 | 2719042.2465 | 1097422.7831
56 | 2719043.7779 | 1097420.0341
57 | 2719024.7748 | 1097563.5949
58 | 2719009.7507 | 1097549.3666
59 | 2718999.3366 | 1097540.9945
60 | 2718982.6182 | 1097581.9488
61 | 2718940.3771 | 1097580.3545
62 | 2719040.5306 | 1097406.1389
63 | 2719056.3862 | 1097411.8552
64 | 2718977.7784 | 1097490.6742
65 | 2718966.181 | 1097449.086
66 | 2718990.7583 | 1097534.0862
67 | 2718969.6993 | 1097553.7098
68 | 2718947.021 | 1097500.1733
69 | 2718941.7595 | 1097508.0681
70 | 2718932.1011 | 1097487.9469
71 | 2718973.2085 | 1097574.0965
72 | 2718930.4806 | 1097519.6632
73 | 2718927.728 | 1097484.1958
74 | 2718931.4288 | 1097588.3405
75 | 2718917.3307 | 1097494.7036
76 | 2718921.6258 | 1097478.5614
77 | 2718911.2649 | 1097503.6984
78 | 2718912.7584 | 1097469.5632
79 | 2718919.9277 | 1097527.7067
80 | 2718895.2082 | 1097448.6226
81 | 2718923.8643 | 1097563.218
82 | 2718921.3573 | 1097544.5019
83 | 2718911.6529 | 1097529.4466
84 | 2718855.8879 | 1097553.5165
85 | 2718894.3922 | 1097447.6215
86 | 2718879.5728 | 1097428.9901
87 | 2718866.1393 | 1097412.0411
88 | 2718858.6928 | 1097406.614
89 | 2718880.0823 | 1097403.7458
90 | 2718825.8613 | 1097411.9414
91 | 2718860.0965 | 1097390.2968
92 | 2718887.6328 | 1097399.2536
93 | 2718910.0892 | 1097385.8933
94 | 2718904.0777 | 1097389.4699
95 | 2718811.2803 | 1097424.6662
96 | 2718857.1153 | 1097383.5115
97 | 2718853.0866 | 1097376.8059
98 | 2718851.4802 | 1097374.1838
99 | 2718798.3917 | 1097277.6457
100 | 2718839.2559 | 1097341.8084
101 | 2718822.1665 | 1097439.9785
102 | 2718841.6407 | 1097248.1543
103 | 2718840.5454 | 1097329.5218
104 | 2718835.7304 | 1097396.1957
105 | 2718821.6005 | 1097388.1315
106 | 2718807.0291 | 1097391.4337
107 | 2719107.0363 | 1097324.9089
108 | 2719105.9972 | 1097337.9076
109 | 2719105.1561 | 1097348.4305
110 | 2719103.6976 | 1097366.6757
111 | 2719075.8062 | 1097391.8666
112 | 2719071.42 | 1097370.5912
113 | 2719078.6759 | 1097405.7856
114 | 2719068.6522 | 1097357.1666
115 | 2719102.0439 | 1097387.364
116 | 2719102.8634 | 1097377.1119
117 | 2719103.4957 | 1097369.2014
118 | 2719039.797 | 1097402.9999
119 | 2719149.3738 | 1097374.0979
120 | 2719144.9091 | 1097397.7708
121 | 2718858.9198 | 1097235.4664
122 | 2718953.3654 | 1097393.757

## line_std_types
| c_nf_per_km | r_ohm_per_km | x_ohm_per_km | max_i_ka | type | q_mm2 | alpha | voltage_rating
NAYY 4x50 SE | 210 | 0.642 | 0.083 | 0.142 | cs | 50 | 0.00403 | LV
NAYY 4x120 SE | 264 | 0.225 | 0.08 | 0.242 | cs | 120 | 0.00403 | LV
NAYY 4x150 SE | 261 | 0.208 | 0.08 | 0.27 | cs | 150 | 0.00403 | LV
NA2XS2Y 1x95 RM/25 12/20 kV | 216 | 0.313 | 0.132 | 0.252 | cs | 95 | 0.00403 | MV
NA2XS2Y 1x185 RM/25 12/20 kV | 273 | 0.161 | 0.117 | 0.362 | cs | 185 | 0.00403 | MV
NA2XS2Y 1x240 RM/25 12/20 kV | 304 | 0.122 | 0.112 | 0.421 | cs | 240 | 0.00403 | MV
NA2XS2Y 1x95 RM/25 6/10 kV | 315 | 0.313 | 0.123 | 0.249 | cs | 95 | 0.00403 | MV
NA2XS2Y 1x185 RM/25 6/10 kV | 406 | 0.161 | 0.11 | 0.358 | cs | 185 | 0.00403 | MV
NA2XS2Y 1x240 RM/25 6/10 kV | 456 | 0.122 | 0.105 | 0.416 | cs | 240 | 0.00403 | MV
NA2XS2Y 1x150 RM/25 12/20 kV | 250 | 0.206 | 0.116 | 0.319 | cs | 150 | 0.00403 | MV
NA2XS2Y 1x120 RM/25 12/20 kV | 230 | 0.253 | 0.119 | 0.283 | cs | 120 | 0.00403 | MV
NA2XS2Y 1x70 RM/25 12/20 kV | 190 | 0.443 | 0.132 | 0.22 | cs | 70 | 0.00403 | MV
NA2XS2Y 1x150 RM/25 6/10 kV | 360 | 0.206 | 0.11 | 0.315 | cs | 150 | 0.00403 | MV
NA2XS2Y 1x120 RM/25 6/10 kV | 340 | 0.253 | 0.113 | 0.28 | cs | 120 | 0.00403 | MV
NA2XS2Y 1x70 RM/25 6/10 kV | 280 | 0.443 | 0.123 | 0.217 | cs | 70 | 0.00403 | MV
N2XS(FL)2Y 1x120 RM/35 64/110 kV | 112 | 0.153 | 0.166 | 0.366 | cs | 120 | 0.00393 | HV
N2XS(FL)2Y 1x185 RM/35 64/110 kV | 125 | 0.099 | 0.156 | 0.457 | cs | 185 | 0.00393 | HV
N2XS(FL)2Y 1x240 RM/35 64/110 kV | 135 | 0.075 | 0.149 | 0.526 | cs | 240 | 0.00393 | HV
N2XS(FL)2Y 1x300 RM/35 64/110 kV | 144 | 0.06 | 0.144 | 0.588 | cs | 300 | 0.00393 | HV
15-AL1/3-ST1A 0.4 | 11 | 1.8769 | 0.35 | 0.105 | ol | 16 | 0.00403 | LV
24-AL1/4-ST1A 0.4 | 11.25 | 1.2012 | 0.335 | 0.14 | ol | 24 | 0.00403 | LV
48-AL1/8-ST1A 0.4 | 12.2 | 0.5939 | 0.3 | 0.21 | ol | 48 | 0.00403 | LV
94-AL1/15-ST1A 0.4 | 13.2 | 0.306 | 0.29 | 0.35 | ol | 94 | 0.00403 | LV
34-AL1/6-ST1A 10.0 | 9.7 | 0.8342 | 0.36 | 0.17 | ol | 34 | 0.00403 | MV
48-AL1/8-ST1A 10.0 | 10.1 | 0.5939 | 0.35 | 0.21 | ol | 48 | 0.00403 | MV
70-AL1/11-ST1A 10.0 | 10.4 | 0.4132 | 0.339 | 0.29 | ol | 70 | 0.00403 | MV
94-AL1/15-ST1A 10.0 | 10.75 | 0.306 | 0.33 | 0.35 | ol | 94 | 0.00403 | MV
122-AL1/20-ST1A 10.0 | 11.1 | 0.2376 | 0.323 | 0.41 | ol | 122 | 0.00403 | MV
149-AL1/24-ST1A 10.0 | 11.25 | 0.194 | 0.315 | 0.47 | ol | 149 | 0.00403 | MV
34-AL1/6-ST1A 20.0 | 9.15 | 0.8342 | 0.382 | 0.17 | ol | 34 | 0.00403 | MV
48-AL1/8-ST1A 20.0 | 9.5 | 0.5939 | 0.372 | 0.21 | ol | 48 | 0.00403 | MV
70-AL1/11-ST1A 20.0 | 9.7 | 0.4132 | 0.36 | 0.29 | ol | 70 | 0.00403 | MV
94-AL1/15-ST1A 20.0 | 10 | 0.306 | 0.35 | 0.35 | ol | 94 | 0.00403 | MV
122-AL1/20-ST1A 20.0 | 10.3 | 0.2376 | 0.344 | 0.41 | ol | 122 | 0.00403 | MV
149-AL1/24-ST1A 20.0 | 10.5 | 0.194 | 0.337 | 0.47 | ol | 149 | 0.00403 | MV
184-AL1/30-ST1A 20.0 | 10.75 | 0.1571 | 0.33 | 0.535 | ol | 184 | 0.00403 | MV
243-AL1/39-ST1A 20.0 | 11 | 0.1188 | 0.32 | 0.645 | ol | 243 | 0.00403 | MV
48-AL1/8-ST1A 110.0 | 8 | 0.5939 | 0.46 | 0.21 | ol | 48 | 0.00403 | HV
70-AL1/11-ST1A 110.0 | 8.4 | 0.4132 | 0.45 | 0.29 | ol | 70 | 0.00403 | HV
94-AL1/15-ST1A 110.0 | 8.65 | 0.306 | 0.44 | 0.35 | ol | 94 | 0.00403 | HV
122-AL1/20-ST1A 110.0 | 8.5 | 0.2376 | 0.43 | 0.41 | ol | 122 | 0.00403 | HV
149-AL1/24-ST1A 110.0 | 8.75 | 0.194 | 0.41 | 0.47 | ol | 149 | 0.00403 | HV
184-AL1/30-ST1A 110.0 | 8.8 | 0.1571 | 0.4 | 0.535 | ol | 184 | 0.00403 | HV
243-AL1/39-ST1A 110.0 | 9 | 0.1188 | 0.39 | 0.645 | ol | 243 | 0.00403 | HV
305-AL1/39-ST1A 110.0 | 9.2 | 0.0949 | 0.38 | 0.74 | ol | 305 | 0.00403 | HV
490-AL1/64-ST1A 110.0 | 9.75 | 0.059 | 0.37 | 0.96 | ol | 490 | 0.00403 | HV
679-AL1/86-ST1A 110.0 | 9.95 | 0.042 | 0.36 | 1.15 | ol | 679 | 0.00403 | HV
490-AL1/64-ST1A 220.0 | 10 | 0.059 | 0.285 | 0.96 | ol | 490 | 0.00403 | HV
679-AL1/86-ST1A 220.0 | 11.7 | 0.042 | 0.275 | 1.15 | ol | 679 | 0.00403 | HV
490-AL1/64-ST1A 380.0 | 11 | 0.059 | 0.253 | 0.96 | ol | 490 | 0.00403 | HV
679-AL1/86-ST1A 380.0 | 14.6 | 0.042 | 0.25 | 1.15 | ol | 679 | 0.00403 | HV

## trafo_std_types
| i0_percent | pfe_kw | vkr_percent | sn_mva | vn_lv_kv | vn_hv_kv | vk_percent | shift_degree | vector_group | tap_side | tap_neutral | tap_min | tap_max | tap_step_degree | tap_step_percent | tap_phase_shifter
160 MVA 380/110 kV | 0.06 | 60 | 0.25 | 160 | 110 | 380 | 12.2 | 0 | Yy0 | hv | 0 | -9 | 9 | 0 | 1.5 | FALSE
100 MVA 220/110 kV | 0.06 | 55 | 0.26 | 100 | 110 | 220 | 12 | 0 | Yy0 | hv | 0 | -9 | 9 | 0 | 1.5 | FALSE
63 MVA 110/20 kV | 0.04 | 22 | 0.32 | 63 | 20 | 110 | 18 | 150 | YNd5 | hv | 0 | -9 | 9 | 0 | 1.5 | FALSE
40 MVA 110/20 kV | 0.05 | 18 | 0.34 | 40 | 20 | 110 | 16.2 | 150 | YNd5 | hv | 0 | -9 | 9 | 0 | 1.5 | FALSE
25 MVA 110/20 kV | 0.07 | 14 | 0.41 | 25 | 20 | 110 | 12 | 150 | YNd5 | hv | 0 | -9 | 9 | 0 | 1.5 | FALSE
63 MVA 110/10 kV | 0.04 | 22 | 0.32 | 63 | 10 | 110 | 18 | 150 | YNd5 | hv | 0 | -9 | 9 | 0 | 1.5 | FALSE
40 MVA 110/10 kV | 0.05 | 18 | 0.34 | 40 | 10 | 110 | 16.2 | 150 | YNd5 | hv | 0 | -9 | 9 | 0 | 1.5 | FALSE
25 MVA 110/10 kV | 0.07 | 14 | 0.41 | 25 | 10 | 110 | 12 | 150 | YNd5 | hv | 0 | -9 | 9 | 0 | 1.5 | FALSE
0.25 MVA 20/0.4 kV | 0.32 | 0.8 | 1.44 | 0.25 | 0.4 | 20 | 6 | 150 | Yzn5 | hv | 0 | -2 | 2 | 0 | 2.5 | FALSE
0.4 MVA 20/0.4 kV | 0.3375 | 1.35 | 1.425 | 0.4 | 0.4 | 20 | 6 | 150 | Dyn5 | hv | 0 | -2 | 2 | 0 | 2.5 | FALSE
0.63 MVA 20/0.4 kV | 0.2619 | 1.65 | 1.206 | 0.63 | 0.4 | 20 | 6 | 150 | Dyn5 | hv | 0 | -2 | 2 | 0 | 2.5 | FALSE
0.25 MVA 10/0.4 kV | 0.24 | 0.6 | 1.2 | 0.25 | 0.4 | 10 | 4 | 150 | Dyn5 | hv | 0 | -2 | 2 | 0 | 2.5 | FALSE
0.4 MVA 10/0.4 kV | 0.2375 | 0.95 | 1.325 | 0.4 | 0.4 | 10 | 4 | 150 | Dyn5 | hv | 0 | -2 | 2 | 0 | 2.5 | FALSE
0.63 MVA 10/0.4 kV | 0.1873 | 1.18 | 1.0794 | 0.63 | 0.4 | 10 | 4 | 150 | Dyn5 | hv | 0 | -2 | 2 | 0 | 2.5 | FALSE

## trafo3w_std_types
| sn_hv_mva | sn_mv_mva | sn_lv_mva | vn_hv_kv | vn_mv_kv | vn_lv_kv | vk_hv_percent | vk_mv_percent | vk_lv_percent | vkr_hv_percent | vkr_mv_percent | vkr_lv_percent | pfe_kw | i0_percent | shift_mv_degree | shift_lv_degree | vector_group | tap_side | tap_neutral | tap_min | tap_max | tap_step_percent
63/25/38 MVA 110/20/10 kV | 63 | 25 | 38 | 110 | 20 | 10 | 10.4 | 10.4 | 10.4 | 0.28 | 0.32 | 0.35 | 35 | 0.89 | 0 | 0 | YN0yn0yn0 | hv | 0 | -10 | 10 | 1.2
63/25/38 MVA 110/10/10 kV | 63 | 25 | 38 | 110 | 10 | 10 | 10.4 | 10.4 | 10.4 | 0.28 | 0.32 | 0.35 | 35 | 0.89 | 0 | 0 | YN0yn0yn0 | hv | 0 | -10 | 10 | 1.2

## fuse_std_types
| fuse_type | i_rated_a | t_avg | t_min | t_total | x_avg | x_min | x_total
HV 100A | HV 100A | 100 | 0 | [10.0, 3.64, 0.854, 0.281, 0.1, 0.0531, 0.022, 0.01] | [10.0, 4.267, 1.21, 0.403, 0.1, 0.058, 0.022, 0.01] | 0 | [300.0, 350.0, 450.0, 550.0, 700.0, 850.0, 1200.0, 1752.0] | [600.0, 700.0, 900.0, 1150.0, 1665.0, 2000.0, 3000.0, 4313.0]
HV 10A | HV 10A | 10 | 0 | [10.0, 1675.0, 0.344, 0.156, 0.1, 0.0417, 0.0171, 0.01] | [10.0, 1.3, 0.3, 0.155, 0.1, 0.0555, 0.023, 0.01] | 0 | [30.0, 32.0, 35.0, 37.0, 39.0, 50.0, 70.0, 88.0] | [60.0, 70.0, 80.0, 87.0, 94.0, 110.0, 150.0, 216.0]
HV 125A | HV 125A | 125 | 0 | [10.0, 1.82, 0.344, 0.1, 0.0467, 0.0269, 0.01] | [10.0, 2.478, 0.426, 0.1, 0.0427, 0.0211, 0.01] | 0 | [375.0, 500.0, 700.0, 925.0, 1200.0, 1500.0, 2341.0] | [750.0, 1000.0, 1500.0, 2200.0, 3000.0, 4000.0, 5765.0]
HV 160A | HV 160A | 160 | 0 | [10.0, 4.15, 1.03, 0.198, 0.1, 0.051, 0.0172, 0.01] | [10.0, 2.3, 0.734, 0.274, 0.1, 0.046, 0.0177, 0.01] | 0 | [480.0, 550.0, 700.0, 1000.0, 1260.0, 1600.0, 2500.0, 3227.0] | [960.0, 1300.0, 1700.0, 2200.0, 2996.0, 4000.0, 6000.0, 7946.0]
HV 16A | HV 16A | 16 | 0 | [10.0, 0.352, 0.164, 0.1, 0.0649, 0.0342, 0.01] | [10.0, 2.34, 0.722, 0.181, 0.1, 0.055, 0.0296, 0.01] | 0 | [48.0, 60.0, 65.0, 71.0, 80.0, 100.0, 162.0] | [96.0, 110.0, 125.0, 150.0, 168.0, 200.0, 250.0, 398.0]
HV 200A | HV 200A | 200 | 0 | [10.0, 4.267, 1.21, 0.403, 0.1, 0.058, 0.022, 0.01] | [10.0, 3.73, 1.654, 0.328, 0.1, 0.0531, 0.019, 0.01] | 0 | [600.0, 700.0, 900.0, 1150.0, 1665.0, 2000.0, 3000.0, 4313.0] | [1200.0, 1500.0, 1800.0, 2700.0, 3960.0, 5000.0, 7500.0, 10620.0]
HV 20A | HV 20A | 20 | 0 | [10.0, 1.3, 0.3, 0.155, 0.1, 0.0555, 0.023, 0.01] | [10.0, 1.3, 0.161, 0.1, 0.0611, 0.0399, 0.0141, 0.01] | 0 | [60.0, 70.0, 80.0, 87.0, 94.0, 110.0, 150.0, 216.0] | [120.0, 150.0, 200.0, 223.0, 260.0, 300.0, 450.0, 532.0]
HV 25A | HV 25A | 25 | 0 | [10.0, 2.512, 0.833, 0.299, 0.1, 0.0372, 0.0223, 0.01] | [10.0, 3.125, 0.597, 0.198, 0.1, 0.0378, 0.022, 0.01] | 0 | [75.0, 82.0, 90.0, 100.0, 124.0, 170.0, 200.0, 289.0] | [150.0, 170.0, 210.0, 250.0, 294.0, 400.0, 500.0, 711.0]
HV 31.5A | HV 31.5A | 31.5 | 0 | [10.0, 2.34, 0.722, 0.181, 0.1, 0.055, 0.0296, 0.01] | [10.0, 2.84, 0.368, 0.164, 0.1, 0.0621, 0.0378, 0.0195, 0.01] | 0 | [95.0, 110.0, 125.0, 150.0, 165.0, 200.0, 250.0, 390.0] | [189.0, 220.0, 300.0, 350.0, 393.0, 450.0, 530.0, 700.0, 960.0]
HV 40A | HV 40A | 40 | 0 | [10.0, 1.3, 0.161, 0.1, 0.0611, 0.0399, 0.0141, 0.01] | [10.0, 2.05, 0.369, 0.198, 0.1, 0.051, 0.0298, 0.01] | 0 | [120.0, 150.0, 200.0, 223.0, 260.0, 300.0, 450.0, 532.0] | [240.0, 300.0, 400.0, 450.0, 530.0, 650.0, 800.0, 1311.0]
HV 50A | HV 50A | 50 | 0 | [10.0, 3.215, 0.597, 0.198, 0.1, 0.0378, 0.022, 0.01] | [10.0, 3.64, 0.854, 0.281, 0.1, 0.0531, 0.022, 0.01] | 0 | [150.0, 170.0, 210.0, 250.0, 294.0, 400.0, 500.0, 711.0] | [300.0, 350.0, 450.0, 550.0, 700.0, 850.0, 1200.0, 1752.0]
HV 6.3A | HV 6.3A | 6.3 | 0 | [10.0, 1.39, 0.344, 0.168, 0.1, 0.056, 0.0263, 0.01] | [10.0, 1.711, 0.516, 0.198, 0.1, 0.0634, 0.0303, 0.01] | 0 | [19.0, 19.5, 20.4, 20.8, 22.0, 25.0, 32.0, 48.0] | [38.0, 40.0, 43.0, 48.0, 53.0, 60.0, 75.0, 118.0]
HV 63A | HV 63A | 63 | 0 | [10.0, 2.84, 0.368, 0.164, 0.1, 0.0621, 0.0378, 0.0195, 0.01] | [10.0, 1.82, 0.344, 0.1, 0.0467, 0.0269, 0.01] | 0 | [189.0, 220.0, 300.0, 350.0, 393.0, 450.0, 530.0, 700.0, 961.0] | [378.0, 500.0, 700.0, 934.0, 1200.0, 1500.0, 2366.0]
HV 80A | HV 80A | 80 | 0 | [10.0, 2.05, 0.369, 0.198, 0.1, 0.051, 0.0298, 0.01] | [10.0, 4.15, 1.03, 0.198, 0.1, 0.051, 0.0172, 0.01] | 0 | [240.0, 300.0, 400.0, 450.0, 530.0, 650.0, 800.0, 1311.0] | [480.0, 550.0, 700.0, 1000.0, 1260.0, 1600.0, 2500.0, 3227.0]
Siemens NH-1-100 | Siemens NH-1-100 | 100 | [5400.0, 2000.0, 400.0, 20.0, 1.0, 0.2, 0.012, 0.004] | 0 | 0 | [150.0, 190.0, 250.0, 430.0, 900.0, 1250.0, 2700.0, 3600.0] | 0 | 0
Siemens NH-1-125 | Siemens NH-1-125 | 125 | [4800.0, 120.0, 7.0, 0.1, 0.004] | 0 | 0 | [180.0, 400.0, 740.0, 2000.0, 4250.0] | 0 | 0
Siemens NH-1-16 | Siemens NH-1-16 | 16 | [4000.0, 400.0, 2.0, 0.1, 0.04, 0.01] | 0 | 0 | [26.0, 35.0, 75.0, 150.0, 200.0, 300.0] | 0 | 0
Siemens NH-1-160 | Siemens NH-1-160 | 160 | [4800.0, 120.0, 7.0, 0.1, 0.004] | 0 | 0 | [210.0, 500.0, 900.0, 2300.0, 5000.0] | 0 | 0
Siemens NH-1-25 | Siemens NH-1-25 | 25 | [4000.0, 1000.0, 10.0, 0.2, 0.02, 0.01] | 0 | 0 | [40.0, 50.0, 100.0, 210.0, 400.0, 500.0] | 0 | 0
Siemens NH-1-50 | Siemens NH-1-50 | 50 | [4000.0, 40.0, 4.0, 1.0, 0.02, 0.01] | 0 | 0 | [86.0, 200.0, 300.0, 400.0, 1000.0, 1280.0] | 0 | 0
Siemens NH-1-63 | Siemens NH-1-63 | 63 | [4000.0, 100.0, 10.0, 2.0, 0.04, 0.01] | 0 | 0 | [100.0, 200.0, 300.0, 400.0, 1000.0, 1500.0] | 0 | 0
Siemens NH-1-80 | Siemens NH-1-80 | 80 | [4800.0, 120.0, 7.0, 0.1, 0.01] | 0 | 0 | [150.58, 250.0, 450.0, 1150.0, 2470.0] | 0 | 0
Siemens NH-2-1000 | Siemens NH-2-1000 | 1000 | [4800.0, 120.0, 7.0, 0.1, 0.004] | 0 | 0 | [1900.0, 3500.0, 8400.0, 24000.0, 52000.0] | 0 | 0
Siemens NH-2-200 | Siemens NH-2-200 | 200 | [4800.0, 120.0, 7.0, 0.1, 0.004] | 0 | 0 | [280.0, 650.0, 1200.0, 3000.0, 7000.0] | 0 | 0
Siemens NH-2-224 | Siemens NH-2-224 | 224 | [4800.0, 120.0, 7.0, 0.2, 0.04, 0.004] | 0 | 0 | [400.0, 750.0, 1453.0, 3025.0, 4315.0, 7600.0] | 0 | 0
Siemens NH-2-250 | Siemens NH-2-250 | 250 | [4800.0, 120.0, 7.0, 0.1, 0.004] | 0 | 0 | [450.0, 800.0, 1650.0, 4000.0, 8500.0] | 0 | 0
Siemens NH-2-315 | Siemens NH-2-315 | 315 | [4800.0, 120.0, 7.0, 0.1, 0.004] | 0 | 0 | [550.0, 920.0, 1900.0, 5000.0, 11000.0] | 0 | 0
Siemens NH-2-355 | Siemens NH-2-355 | 355 | [4800.0, 120.0, 6.0, 0.1, 0.004] | 0 | 0 | [650.0, 1116.27, 2350.0, 5840.0, 12790.0] | 0 | 0
Siemens NH-2-400 | Siemens NH-2-400 | 400 | [4800.0, 120.0, 7.0, 0.1, 0.004] | 0 | 0 | [720.0, 1350.0, 2800.0, 6500.0, 15000.0] | 0 | 0
Siemens NH-2-425 | Siemens NH-2-425 | 425 | [4800.0, 120.0, 7.0, 0.1, 0.004] | 0 | 0 | [850.0, 1500.0, 3050.0, 7500.0, 16500.0] | 0 | 0
Siemens NH-2-630 | Siemens NH-2-630 | 630 | [4800.0, 120.0, 7.0, 0.1, 0.004] | 0 | 0 | [1200.0, 2000.0, 4800.0, 12000.0, 26000.0] | 0 | 0

## dtypes
| element | column | dtype
0 | bus | name | object
1 | bus | vn_kv | float64
2 | bus | type | object
3 | bus | zone | object
4 | bus | in_service | bool
5 | load | name | object
6 | load | bus | uint32
7 | load | p_mw | float64
8 | load | q_mvar | float64
9 | load | const_z_percent | float64
10 | load | const_i_percent | float64
11 | load | sn_mva | float64
12 | load | scaling | float64
13 | load | in_service | bool
14 | load | type | object
15 | ext_grid | name | object
16 | ext_grid | bus | uint32
17 | ext_grid | vm_pu | float64
18 | ext_grid | va_degree | float64
19 | ext_grid | slack_weight | float64
20 | ext_grid | in_service | bool
21 | line | name | object
22 | line | std_type | object
23 | line | from_bus | uint32
24 | line | to_bus | uint32
25 | line | length_km | float64
26 | line | r_ohm_per_km | float64
27 | line | x_ohm_per_km | float64
28 | line | c_nf_per_km | float64
29 | line | g_us_per_km | float64
30 | line | max_i_ka | float64
31 | line | df | float64
32 | line | parallel | uint32
33 | line | type | object
34 | line | in_service | bool
35 | trafo | name | object
36 | trafo | std_type | object
37 | trafo | hv_bus | uint32
38 | trafo | lv_bus | uint32
39 | trafo | sn_mva | float64
40 | trafo | vn_hv_kv | float64
41 | trafo | vn_lv_kv | float64
42 | trafo | vk_percent | float64
43 | trafo | vkr_percent | float64
44 | trafo | pfe_kw | float64
45 | trafo | i0_percent | float64
46 | trafo | shift_degree | float64
47 | trafo | tap_side | object
48 | trafo | tap_neutral | int32
49 | trafo | tap_min | int32
50 | trafo | tap_max | int32
51 | trafo | tap_step_percent | float64
52 | trafo | tap_step_degree | float64
53 | trafo | tap_pos | int32
54 | trafo | tap_phase_shifter | bool
55 | trafo | parallel | uint32
56 | trafo | df | float64
57 | trafo | in_service | bool
58 | line_geodata | coords | object
59 | bus_geodata | x | float64
60 | bus_geodata | y | float64
61 | bus_geodata | coords | object

## parameters
| version | format_version | converged | OPF_converged | name | f_hz | sn_mva
0 | 2.14.6 | 2.14.0 | FALSE | FALSE |  | 50 | 1