## bus
| name | vn_kv | type | zone | in_service
0 | bus_LV_5193-3_0_4_node_0 | 0.4 | n |  | TRUE
1 | bus_LV_5193-3_0_4_node_1 | 0.4 | n |  | TRUE
2 | bus_LV_5193-3_0_4_node_2 | 0.4 | n |  | TRUE
3 | bus_LV_5193-3_0_4_node_3 | 0.4 | n |  | TRUE
4 | bus_LV_5193-3_0_4_node_4 | 0.4 | n |  | TRUE
5 | bus_LV_5193-3_0_4_node_41 | 0.4 | n |  | TRUE
6 | bus_LV_5193-3_0_4_node_11 | 0.4 | n |  | TRUE
7 | bus_LV_5193-3_0_4_node_5 | 0.4 | n |  | TRUE
8 | bus_LV_5193-3_0_4_node_40 | 0.4 | n |  | TRUE
9 | bus_LV_5193-3_0_4_node_48 | 0.4 | n |  | TRUE
10 | bus_LV_5193-3_0_4_node_45 | 0.4 | n |  | TRUE
11 | bus_LV_5193-3_0_4_node_39 | 0.4 | n |  | TRUE
12 | bus_LV_5193-3_0_4_node_12 | 0.4 | n |  | TRUE
13 | bus_LV_5193-3_0_4_node_10 | 0.4 | n |  | TRUE
14 | bus_LV_5193-3_0_4_node_6 | 0.4 | n |  | TRUE
15 | bus_LV_5193-3_0_4_node_7 | 0.4 | n |  | TRUE
16 | bus_LV_5193-3_0_4_node_79 | 0.4 | n |  | TRUE
17 | bus_LV_5193-3_0_4_node_32 | 0.4 | n |  | TRUE
18 | bus_LV_5193-3_0_4_node_31 | 0.4 | n |  | TRUE
19 | bus_LV_5193-3_0_4_node_8 | 0.4 | n |  | TRUE
20 | bus_LV_5193-3_0_4_node_9 | 0.4 | n |  | TRUE
21 | bus_LV_5193-3_0_4_node_60 | 0.4 | n |  | TRUE
22 | bus_LV_5193-3_0_4_node_57 | 0.4 | n |  | TRUE
23 | bus_LV_5193-3_0_4_node_84 | 0.4 | n |  | TRUE
24 | bus_LV_5193-3_0_4_node_91 | 0.4 | n |  | TRUE
25 | bus_LV_5193-3_0_4_node_58 | 0.4 | n |  | TRUE
26 | bus_LV_5193-3_0_4_node_13 | 0.4 | n |  | TRUE
27 | bus_LV_5193-3_0_4_node_14 | 0.4 | n |  | TRUE
28 | bus_LV_5193-3_0_4_node_15 | 0.4 | n |  | TRUE
29 | bus_LV_5193-3_0_4_node_16 | 0.4 | n |  | TRUE
30 | bus_LV_5193-3_0_4_node_17 | 0.4 | n |  | TRUE
31 | bus_LV_5193-3_0_4_node_18 | 0.4 | n |  | TRUE
32 | bus_LV_5193-3_0_4_node_19 | 0.4 | n |  | TRUE
33 | bus_LV_5193-3_0_4_node_66 | 0.4 | n |  | TRUE
34 | bus_LV_5193-3_0_4_node_49 | 0.4 | n |  | TRUE
35 | bus_LV_5193-3_0_4_node_51 | 0.4 | n |  | TRUE
36 | bus_LV_5193-3_0_4_node_54 | 0.4 | n |  | TRUE
37 | bus_LV_5193-3_0_4_node_68 | 0.4 | n |  | TRUE
38 | bus_LV_5193-3_0_4_node_67 | 0.4 | n |  | TRUE
39 | bus_LV_5193-3_0_4_node_50 | 0.4 | n |  | TRUE
40 | bus_LV_5193-3_0_4_node_55 | 0.4 | n |  | TRUE
41 | bus_LV_5193-3_0_4_node_69 | 0.4 | n |  | TRUE
42 | bus_LV_5193-3_0_4_node_20 | 0.4 | n |  | TRUE
43 | bus_LV_5193-3_0_4_node_21 | 0.4 | n |  | TRUE
44 | bus_LV_5193-3_0_4_node_22 | 0.4 | n |  | TRUE
45 | bus_LV_5193-3_0_4_node_23 | 0.4 | n |  | TRUE
46 | bus_LV_5193-3_0_4_node_24 | 0.4 | n |  | TRUE
47 | bus_LV_5193-3_0_4_node_127 | 0.4 | n |  | TRUE
48 | bus_LV_5193-3_0_4_node_53 | 0.4 | n |  | TRUE
49 | bus_LV_5193-3_0_4_node_75 | 0.4 | n |  | TRUE
50 | bus_LV_5193-3_0_4_node_125 | 0.4 | n |  | TRUE
51 | bus_LV_5193-3_0_4_node_71 | 0.4 | n |  | TRUE
52 | bus_LV_5193-3_0_4_node_76 | 0.4 | n |  | TRUE
53 | bus_LV_5193-3_0_4_node_25 | 0.4 | n |  | TRUE
54 | bus_LV_5193-3_0_4_node_26 | 0.4 | n |  | TRUE
55 | bus_LV_5193-3_0_4_node_27 | 0.4 | n |  | TRUE
56 | bus_LV_5193-3_0_4_node_28 | 0.4 | n |  | TRUE
57 | bus_LV_5193-3_0_4_node_29 | 0.4 | n |  | TRUE
58 | bus_LV_5193-3_0_4_node_30 | 0.4 | n |  | TRUE
59 | bus_LV_5193-3_0_4_node_86 | 0.4 | n |  | TRUE
60 | bus_LV_5193-3_0_4_node_85 | 0.4 | n |  | TRUE
61 | bus_LV_5193-3_0_4_node_34 | 0.4 | n |  | TRUE
62 | bus_LV_5193-3_0_4_node_72 | 0.4 | n |  | TRUE
63 | bus_LV_5193-3_0_4_node_88 | 0.4 | n |  | TRUE
64 | bus_LV_5193-3_0_4_node_35 | 0.4 | n |  | TRUE
65 | bus_LV_5193-3_0_4_node_36 | 0.4 | n |  | TRUE
66 | bus_LV_5193-3_0_4_node_37 | 0.4 | n |  | TRUE
67 | bus_LV_5193-3_0_4_node_38 | 0.4 | n |  | TRUE
68 | bus_LV_5193-3_0_4_node_42 | 0.4 | n |  | TRUE
69 | bus_LV_5193-3_0_4_node_43 | 0.4 | n |  | TRUE
70 | bus_LV_5193-3_0_4_node_44 | 0.4 | n |  | TRUE
71 | bus_LV_5193-3_0_4_node_46 | 0.4 | n |  | TRUE
72 | bus_LV_5193-3_0_4_node_70 | 0.4 | n |  | TRUE
73 | bus_LV_5193-3_0_4_node_47 | 0.4 | n |  | TRUE
74 | bus_LV_5193-3_0_4_node_52 | 0.4 | n |  | TRUE
75 | bus_LV_5193-3_0_4_node_77 | 0.4 | n |  | TRUE
76 | bus_LV_5193-3_0_4_node_56 | 0.4 | n |  | TRUE
77 | bus_LV_5193-3_0_4_node_59 | 0.4 | n |  | TRUE
78 | bus_LV_5193-3_0_4_node_83 | 0.4 | n |  | TRUE
79 | bus_LV_5193-3_0_4_node_92 | 0.4 | n |  | TRUE
80 | bus_LV_5193-3_0_4_node_61 | 0.4 | n |  | TRUE
81 | bus_LV_5193-3_0_4_node_62 | 0.4 | n |  | TRUE
82 | bus_LV_5193-3_0_4_node_63 | 0.4 | n |  | TRUE
83 | bus_LV_5193-3_0_4_node_64 | 0.4 | n |  | TRUE
84 | bus_LV_5193-3_0_4_node_65 | 0.4 | n |  | TRUE
85 | bus_LV_5193-3_0_4_node_73 | 0.4 | n |  | TRUE
86 | bus_LV_5193-3_0_4_node_78 | 0.4 | n |  | TRUE
87 | bus_LV_5193-3_0_4_node_81 | 0.4 | n |  | TRUE
88 | bus_LV_5193-3_0_4_node_74 | 0.4 | n |  | TRUE
89 | bus_LV_5193-3_0_4_node_80 | 0.4 | n |  | TRUE
90 | bus_LV_5193-3_0_4_node_87 | 0.4 | n |  | TRUE
91 | bus_LV_5193-3_0_4_node_93 | 0.4 | n |  | TRUE
92 | bus_LV_5193-3_0_4_node_94 | 0.4 | n |  | TRUE
93 | bus_LV_5193-3_0_4_node_95 | 0.4 | n |  | TRUE
94 | bus_LV_5193-3_0_4_node_96 | 0.4 | n |  | TRUE
95 | bus_LV_5193-3_0_4_node_97 | 0.4 | n |  | TRUE
96 | bus_LV_5193-3_0_4_node_109 | 0.4 | n |  | TRUE
97 | bus_LV_5193-3_0_4_node_110 | 0.4 | n |  | TRUE
98 | bus_LV_5193-3_0_4_node_98 | 0.4 | n |  | TRUE
99 | bus_LV_5193-3_0_4_node_99 | 0.4 | n |  | TRUE
100 | bus_LV_5193-3_0_4_node_100 | 0.4 | n |  | TRUE
101 | bus_LV_5193-3_0_4_node_101 | 0.4 | n |  | TRUE
102 | bus_LV_5193-3_0_4_node_102 | 0.4 | n |  | TRUE
103 | bus_LV_5193-3_0_4_node_103 | 0.4 | n |  | TRUE
104 | bus_LV_5193-3_0_4_node_104 | 0.4 | n |  | TRUE
105 | bus_LV_5193-3_0_4_node_105 | 0.4 | n |  | TRUE
106 | bus_LV_5193-3_0_4_node_106 | 0.4 | n |  | TRUE
107 | bus_LV_5193-3_0_4_node_107 | 0.4 | n |  | TRUE
108 | bus_LV_5193-3_0_4_node_108 | 0.4 | n |  | TRUE
109 | bus_LV_5193-3_0_4_node_116 | 0.4 | n |  | TRUE
110 | bus_LV_5193-3_0_4_node_115 | 0.4 | n |  | TRUE
111 | bus_LV_5193-3_0_4_node_113 | 0.4 | n |  | TRUE
112 | bus_LV_5193-3_0_4_node_111 | 0.4 | n |  | TRUE
113 | bus_LV_5193-3_0_4_node_112 | 0.4 | n |  | TRUE
114 | bus_LV_5193-3_0_4_node_114 | 0.4 | n |  | TRUE
115 | bus_LV_5193-3_0_4_node_121 | 0.4 | n |  | TRUE
116 | bus_LV_5193-3_0_4_node_117 | 0.4 | n |  | TRUE
117 | bus_LV_5193-3_0_4_node_120 | 0.4 | n |  | TRUE
118 | bus_LV_5193-3_0_4_node_122 | 0.4 | n |  | TRUE
119 | bus_LV_5193-3_0_4_node_123 | 0.4 | n |  | TRUE
120 | bus_LV_5193-3_0_4_node_119 | 0.4 | n |  | TRUE
121 | bus_LV_5193-3_0_4_node_118 | 0.4 | n |  | TRUE
122 | bus_MV_246_0_node_52 | 20 | n |  | TRUE

## load
| name | bus | p_mw | q_mvar | const_z_percent | const_i_percent | sn_mva | scaling | in_service | type
0 | LV_5193-3_0_4_load_0 | 0 | 0.010839 | 0.0027166 | 0 | 0 |  | 1 | TRUE | wye
1 | LV_5193-3_0_4_load_1 | 1 | 0.010093 | 0.0025294 | 0 | 0 |  | 1 | TRUE | wye
2 | LV_5193-3_0_4_load_2 | 2 | 0.0049809 | 0.0012483 | 0 | 0 |  | 1 | TRUE | wye
3 | LV_5193-3_0_4_load_4 | 4 | 0.0059915 | 0.0015016 | 0 | 0 |  | 1 | TRUE | wye
4 | LV_5193-3_0_4_load_41 | 5 | 0.0049515 | 0.001241 | 0 | 0 |  | 1 | TRUE | wye
5 | LV_5193-3_0_4_load_48 | 9 | 0.0039885 | 0.00099961 | 0 | 0 |  | 1 | TRUE | wye
6 | LV_5193-3_0_4_load_45 | 10 | 0.0045008 | 0.001128 | 0 | 0 |  | 1 | TRUE | wye
7 | LV_5193-3_0_4_load_39 | 11 | 0.010011 | 0.0025089 | 0 | 0 |  | 1 | TRUE | wye
8 | LV_5193-3_0_4_load_10 | 13 | 0.0024604 | 0.00061663 | 0 | 0 |  | 1 | TRUE | wye
9 | LV_5193-3_0_4_load_7 | 15 | 0.00198 | 0.00049623 | 0 | 0 |  | 1 | TRUE | wye
10 | LV_5193-3_0_4_load_79 | 16 | 0.0037296 | 0.00093473 | 0 | 0 |  | 1 | TRUE | wye
11 | LV_5193-3_0_4_load_32 | 17 | 0.0019719 | 0.00049421 | 0 | 0 |  | 1 | TRUE | wye
12 | LV_5193-3_0_4_load_31 | 18 | 0.0011199 | 0.00028068 | 0 | 0 |  | 1 | TRUE | wye
13 | LV_5193-3_0_4_load_8 | 19 | 0.0046187 | 0.0011576 | 0 | 0 |  | 1 | TRUE | wye
14 | LV_5193-3_0_4_load_9 | 20 | 0.00836 | 0.0020952 | 0 | 0 |  | 1 | TRUE | wye
15 | LV_5193-3_0_4_load_57 | 22 | 0.0044353 | 0.0011116 | 0 | 0 |  | 1 | TRUE | wye
16 | LV_5193-3_0_4_load_91 | 24 | 0.0051158 | 0.0012821 | 0 | 0 |  | 1 | TRUE | wye
17 | LV_5193-3_0_4_load_58 | 25 | 0.0047749 | 0.0011967 | 0 | 0 |  | 1 | TRUE | wye
18 | LV_5193-3_0_4_load_13 | 26 | 0.006783 | 0.0017 | 0 | 0 |  | 1 | TRUE | wye
19 | LV_5193-3_0_4_load_16 | 29 | 0.0066201 | 0.0016591 | 0 | 0 |  | 1 | TRUE | wye
20 | LV_5193-3_0_4_load_18 | 31 | 0.0029194 | 0.00073166 | 0 | 0 |  | 1 | TRUE | wye
21 | LV_5193-3_0_4_load_19 | 32 | 0.0039819 | 0.00099795 | 0 | 0 |  | 1 | TRUE | wye
22 | LV_5193-3_0_4_load_66 | 33 | 0.0030412 | 0.0007622 | 0 | 0 |  | 1 | TRUE | wye
23 | LV_5193-3_0_4_load_49 | 34 | 0.0017853 | 0.00044744 | 0 | 0 |  | 1 | TRUE | wye
24 | LV_5193-3_0_4_load_51 | 35 | 0.0017091 | 0.00042833 | 0 | 0 |  | 1 | TRUE | wye
25 | LV_5193-3_0_4_load_54 | 36 | 0.0033191 | 0.00083184 | 0 | 0 |  | 1 | TRUE | wye
26 | LV_5193-3_0_4_load_68 | 37 | 0.0023853 | 0.00059781 | 0 | 0 |  | 1 | TRUE | wye
27 | LV_5193-3_0_4_load_67 | 38 | 0.0046197 | 0.0011578 | 0 | 0 |  | 1 | TRUE | wye
28 | LV_5193-3_0_4_load_50 | 39 | 0.0050145 | 0.0012567 | 0 | 0 |  | 1 | TRUE | wye
29 | LV_5193-3_0_4_load_55 | 40 | 0.0030314 | 0.00075974 | 0 | 0 |  | 1 | TRUE | wye
30 | LV_5193-3_0_4_load_69 | 41 | 0.00327 | 0.00081955 | 0 | 0 |  | 1 | TRUE | wye
31 | LV_5193-3_0_4_load_20 | 42 | 0.0078312 | 0.0019627 | 0 | 0 |  | 1 | TRUE | wye
32 | LV_5193-3_0_4_load_21 | 43 | 0.0031367 | 0.00078613 | 0 | 0 |  | 1 | TRUE | wye
33 | LV_5193-3_0_4_load_22 | 44 | 0.0043512 | 0.0010905 | 0 | 0 |  | 1 | TRUE | wye
34 | LV_5193-3_0_4_load_23 | 45 | 0.00097768 | 0.00024503 | 0 | 0 |  | 1 | TRUE | wye
35 | LV_5193-3_0_4_load_24 | 46 | 0.003286 | 0.00082356 | 0 | 0 |  | 1 | TRUE | wye
36 | LV_5193-3_0_4_load_127 | 47 | 0.0030561 | 0.00076592 | 0 | 0 |  | 1 | TRUE | wye
37 | LV_5193-3_0_4_load_75 | 49 | 0.0023432 | 0.00058725 | 0 | 0 |  | 1 | TRUE | wye
38 | LV_5193-3_0_4_load_125 | 50 | 0.0037174 | 0.00093166 | 0 | 0 |  | 1 | TRUE | wye
39 | LV_5193-3_0_4_load_76 | 52 | 0.0039161 | 0.00098147 | 0 | 0 |  | 1 | TRUE | wye
40 | LV_5193-3_0_4_load_25 | 53 | 0.011081 | 0.0027771 | 0 | 0 |  | 1 | TRUE | wye
41 | LV_5193-3_0_4_load_26 | 54 | 0.0039304 | 0.00098505 | 0 | 0 |  | 1 | TRUE | wye
42 | LV_5193-3_0_4_load_28 | 56 | 0.0094873 | 0.0023777 | 0 | 0 |  | 1 | TRUE | wye
43 | LV_5193-3_0_4_load_29 | 57 | 0.0033625 | 0.00084272 | 0 | 0 |  | 1 | TRUE | wye
44 | LV_5193-3_0_4_load_30 | 58 | 0.0088953 | 0.0022294 | 0 | 0 |  | 1 | TRUE | wye
45 | LV_5193-3_0_4_load_86 | 59 | 0.0069149 | 0.001733 | 0 | 0 |  | 1 | TRUE | wye
46 | LV_5193-3_0_4_load_72 | 62 | 0.0078518 | 0.0019678 | 0 | 0 |  | 1 | TRUE | wye
47 | LV_5193-3_0_4_load_88 | 63 | 0.015413 | 0.0038629 | 0 | 0 |  | 1 | TRUE | wye
48 | LV_5193-3_0_4_load_35 | 64 | 0.0035862 | 0.00089879 | 0 | 0 |  | 1 | TRUE | wye
49 | LV_5193-3_0_4_load_36 | 65 | 0.005579 | 0.0013982 | 0 | 0 |  | 1 | TRUE | wye
50 | LV_5193-3_0_4_load_37 | 66 | 0.0053877 | 0.0013503 | 0 | 0 |  | 1 | TRUE | wye
51 | LV_5193-3_0_4_load_42 | 68 | 0.0019498 | 0.00048866 | 0 | 0 |  | 1 | TRUE | wye
52 | LV_5193-3_0_4_load_43 | 69 | 0.0036209 | 0.00090748 | 0 | 0 |  | 1 | TRUE | wye
53 | LV_5193-3_0_4_load_44 | 70 | 0.0013166 | 0.00032998 | 0 | 0 |  | 1 | TRUE | wye
54 | LV_5193-3_0_4_load_46 | 71 | 0.002101 | 0.00052657 | 0 | 0 |  | 1 | TRUE | wye
55 | LV_5193-3_0_4_load_70 | 72 | 0.011061 | 0.002772 | 0 | 0 |  | 1 | TRUE | wye
56 | LV_5193-3_0_4_load_47 | 73 | 0.003742 | 0.00093782 | 0 | 0 |  | 1 | TRUE | wye
57 | LV_5193-3_0_4_load_52 | 74 | 0.0087574 | 0.0021948 | 0 | 0 |  | 1 | TRUE | wye
58 | LV_5193-3_0_4_load_77 | 75 | 0.0026717 | 0.00066959 | 0 | 0 |  | 1 | TRUE | wye
59 | LV_5193-3_0_4_load_56 | 76 | 0.0082978 | 0.0020796 | 0 | 0 |  | 1 | TRUE | wye
60 | LV_5193-3_0_4_load_59 | 77 | 0.0027032 | 0.0006775 | 0 | 0 |  | 1 | TRUE | wye
61 | LV_5193-3_0_4_load_83 | 78 | 0.0032649 | 0.00081826 | 0 | 0 |  | 1 | TRUE | wye
62 | LV_5193-3_0_4_load_92 | 79 | 0.0034697 | 0.0008696 | 0 | 0 |  | 1 | TRUE | wye
63 | LV_5193-3_0_4_load_61 | 80 | 0.0019393 | 0.00048603 | 0 | 0 |  | 1 | TRUE | wye
64 | LV_5193-3_0_4_load_62 | 81 | 0.0029 | 0.00072681 | 0 | 0 |  | 1 | TRUE | wye
65 | LV_5193-3_0_4_load_63 | 82 | 0.0035517 | 0.00089015 | 0 | 0 |  | 1 | TRUE | wye
66 | LV_5193-3_0_4_load_64 | 83 | 0.0061296 | 0.0015362 | 0 | 0 |  | 1 | TRUE | wye
67 | LV_5193-3_0_4_load_73 | 85 | 0.022225 | 0.0055701 | 0 | 0 |  | 1 | TRUE | wye
68 | LV_5193-3_0_4_load_78 | 86 | 0.0045388 | 0.0011375 | 0 | 0 |  | 1 | TRUE | wye
69 | LV_5193-3_0_4_load_81 | 87 | 0.0021639 | 0.00054233 | 0 | 0 |  | 1 | TRUE | wye
70 | LV_5193-3_0_4_load_74 | 88 | 0.0093446 | 0.002342 | 0 | 0 |  | 1 | TRUE | wye
71 | LV_5193-3_0_4_load_80 | 89 | 0.0029752 | 0.00074566 | 0 | 0 |  | 1 | TRUE | wye
72 | LV_5193-3_0_4_load_93 | 91 | 0.0082031 | 0.0020559 | 0 | 0 |  | 1 | TRUE | wye
73 | LV_5193-3_0_4_load_94 | 92 | 0.012866 | 0.0032245 | 0 | 0 |  | 1 | TRUE | wye
74 | LV_5193-3_0_4_load_95 | 93 | 0.0097544 | 0.0024447 | 0 | 0 |  | 1 | TRUE | wye
75 | LV_5193-3_0_4_load_96 | 94 | 0.02331 | 0.0058421 | 0 | 0 |  | 1 | TRUE | wye
76 | LV_5193-3_0_4_load_97 | 95 | 0.00083951 | 0.0002104 | 0 | 0 |  | 1 | TRUE | wye
77 | LV_5193-3_0_4_load_109 | 96 | 0.0010174 | 0.00025497 | 0 | 0 |  | 1 | TRUE | wye
78 | LV_5193-3_0_4_load_110 | 97 | 0.00077902 | 0.00019524 | 0 | 0 |  | 1 | TRUE | wye
79 | LV_5193-3_0_4_load_98 | 98 | 0.0090056 | 0.002257 | 0 | 0 |  | 1 | TRUE | wye
80 | LV_5193-3_0_4_load_99 | 99 | 0.00046149 | 0.00011566 | 0 | 0 |  | 1 | TRUE | wye
81 | LV_5193-3_0_4_load_100 | 100 | 0.022143 | 0.0055495 | 0 | 0 |  | 1 | TRUE | wye
82 | LV_5193-3_0_4_load_101 | 101 | 0.00043078 | 0.00010796 | 0 | 0 |  | 1 | TRUE | wye
83 | LV_5193-3_0_4_load_102 | 102 | 0.00075116 | 0.00018826 | 0 | 0 |  | 1 | TRUE | wye
84 | LV_5193-3_0_4_load_103 | 103 | 0.0029544 | 0.00074045 | 0 | 0 |  | 1 | TRUE | wye
85 | LV_5193-3_0_4_load_104 | 104 | 0.00069945 | 0.0001753 | 0 | 0 |  | 1 | TRUE | wye
86 | LV_5193-3_0_4_load_105 | 105 | 0.006462 | 0.0016195 | 0 | 0 |  | 1 | TRUE | wye
87 | LV_5193-3_0_4_load_107 | 107 | 0.00056163 | 0.00014076 | 0 | 0 |  | 1 | TRUE | wye
88 | LV_5193-3_0_4_load_108 | 108 | 0.0032323 | 0.0008101 | 0 | 0 |  | 1 | TRUE | wye
89 | LV_5193-3_0_4_load_116 | 109 | 0.00064589 | 0.00016188 | 0 | 0 |  | 1 | TRUE | wye
90 | LV_5193-3_0_4_load_115 | 110 | 0.00084028 | 0.00021059 | 0 | 0 |  | 1 | TRUE | wye
91 | LV_5193-3_0_4_load_113 | 111 | 0.0017745 | 0.00044472 | 0 | 0 |  | 1 | TRUE | wye
92 | LV_5193-3_0_4_load_111 | 112 | 0.010428 | 0.0026136 | 0 | 0 |  | 1 | TRUE | wye
93 | LV_5193-3_0_4_load_112 | 113 | 0.0070184 | 0.001759 | 0 | 0 |  | 1 | TRUE | wye
94 | LV_5193-3_0_4_load_121 | 115 | 0.0065531 | 0.0016424 | 0 | 0 |  | 1 | TRUE | wye
95 | LV_5193-3_0_4_load_120 | 117 | 0.0065046 | 0.0016302 | 0 | 0 |  | 1 | TRUE | wye
96 | LV_5193-3_0_4_load_122 | 118 | 0.0065209 | 0.0016343 | 0 | 0 |  | 1 | TRUE | wye
97 | LV_5193-3_0_4_load_123 | 119 | 0.0046659 | 0.0011694 | 0 | 0 |  | 1 | TRUE | wye
98 | LV_5193-3_0_4_load_119 | 120 | 0.010321 | 0.0025868 | 0 | 0 |  | 1 | TRUE | wye
99 | LV_5193-3_0_4_load_118 | 121 | 0.022207 | 0.0055656 | 0 | 0 |  | 1 | TRUE | wye

## ext_grid
| name | bus | vm_pu | va_degree | slack_weight | in_service
0 |  | 58 | 1 | 0 | 1 | TRUE

## line
| name | std_type | from_bus | to_bus | length_km | r_ohm_per_km | x_ohm_per_km | c_nf_per_km | g_us_per_km | max_i_ka | df | parallel | type | in_service
0 | LV_5193-3_0_4_line_0 |  | 0 | 1 | 0.011747 | 0.125 | 0.08 | 261 | 0 | 0.364 | 1 | 1 | cs | TRUE
1 | LV_5193-3_0_4_line_1 |  | 0 | 2 | 0.008502 | 0.125 | 0.08 | 261 | 0 | 0.364 | 1 | 1 | cs | TRUE
2 | LV_5193-3_0_4_line_2 |  | 1 | 3 | 0.03097 | 0.125 | 0.08 | 261 | 0 | 0.364 | 1 | 1 | cs | TRUE
3 | LV_5193-3_0_4_line_3 |  | 2 | 4 | 0.019997 | 0.125 | 0.08 | 261 | 0 | 0.364 | 1 | 1 | cs | TRUE
4 | LV_5193-3_0_4_line_4 |  | 3 | 5 | 0.025911 | 0.125 | 0.08 | 261 | 0 | 0.364 | 1 | 1 | cs | TRUE
5 | LV_5193-3_0_4_line_5 |  | 3 | 6 | 0.017339 | 0.125 | 0.08 | 261 | 0 | 0.364 | 1 | 1 | cs | TRUE
6 | LV_5193-3_0_4_line_6 |  | 4 | 7 | 0.0133 | 0.125 | 0.08 | 261 | 0 | 0.364 | 1 | 1 | cs | TRUE
7 | LV_5193-3_0_4_line_7 |  | 5 | 11 | 0.0030085 | 0.125 | 0.08 | 261 | 0 | 0.364 | 1 | 1 | cs | TRUE
8 | LV_5193-3_0_4_line_8 |  | 6 | 12 | 0.022797 | 0.125 | 0.08 | 261 | 0 | 0.364 | 1 | 1 | cs | TRUE
9 | LV_5193-3_0_4_line_9 |  | 6 | 13 | 0.029909 | 0.125 | 0.08 | 261 | 0 | 0.364 | 1 | 1 | cs | TRUE
10 | LV_5193-3_0_4_line_10 |  | 7 | 14 | 0.004394 | 0.125 | 0.08 | 261 | 0 | 0.364 | 1 | 1 | cs | TRUE
11 | LV_5193-3_0_4_line_11 |  | 7 | 15 | 0.019101 | 0.125 | 0.08 | 261 | 0 | 0.364 | 1 | 1 | cs | TRUE
12 | LV_5193-3_0_4_line_12 |  | 8 | 9 | 0.013042 | 0.125 | 0.08 | 261 | 0 | 0.364 | 1 | 1 | cs | TRUE
13 | LV_5193-3_0_4_line_13 |  | 8 | 10 | 0.031762 | 0.125 | 0.08 | 261 | 0 | 0.364 | 1 | 1 | cs | TRUE
14 | LV_5193-3_0_4_line_14 |  | 9 | 34 | 0.031127 | 0.125 | 0.08 | 261 | 0 | 0.364 | 1 | 1 | cs | TRUE
15 | LV_5193-3_0_4_line_15 |  | 10 | 71 | 0.01595 | 0.125 | 0.08 | 261 | 0 | 0.364 | 1 | 1 | cs | TRUE
16 | LV_5193-3_0_4_line_16 |  | 11 | 66 | 0.031597 | 0.125 | 0.08 | 261 | 0 | 0.364 | 1 | 2 | cs | TRUE
17 | LV_5193-3_0_4_line_17 |  | 12 | 21 | 0.026998 | 0.125 | 0.08 | 261 | 0 | 0.364 | 1 | 1 | cs | TRUE
18 | LV_5193-3_0_4_line_18 |  | 12 | 22 | 0.013683 | 0.125 | 0.08 | 261 | 0 | 0.364 | 1 | 1 | cs | TRUE
19 | LV_5193-3_0_4_line_19 |  | 13 | 19 | 0.021983 | 0.125 | 0.08 | 261 | 0 | 0.364 | 1 | 1 | cs | TRUE
20 | LV_5193-3_0_4_line_20 |  | 14 | 16 | 0.0080679 | 0.125 | 0.08 | 261 | 0 | 0.364 | 1 | 1 | cs | TRUE
21 | LV_5193-3_0_4_line_21 |  | 14 | 17 | 0.0078656 | 0.125 | 0.08 | 261 | 0 | 0.364 | 1 | 1 | cs | TRUE
22 | LV_5193-3_0_4_line_22 |  | 17 | 18 | 0.013001 | 0.125 | 0.08 | 261 | 0 | 0.364 | 1 | 1 | cs | TRUE
23 | LV_5193-3_0_4_line_23 |  | 19 | 20 | 0.011473 | 0.125 | 0.08 | 261 | 0 | 0.364 | 1 | 1 | cs | TRUE
24 | LV_5193-3_0_4_line_24 |  | 21 | 23 | 0.016228 | 0.125 | 0.08 | 261 | 0 | 0.364 | 1 | 1 | cs | TRUE
25 | LV_5193-3_0_4_line_25 |  | 21 | 24 | 0.014248 | 0.125 | 0.08 | 261 | 0 | 0.364 | 1 | 1 | cs | TRUE
26 | LV_5193-3_0_4_line_26 |  | 22 | 25 | 0.013482 | 0.125 | 0.08 | 261 | 0 | 0.364 | 1 | 1 | cs | TRUE
27 | LV_5193-3_0_4_line_27 |  | 23 | 78 | 0.025373 | 0.125 | 0.08 | 261 | 0 | 0.364 | 1 | 1 | cs | TRUE
28 | LV_5193-3_0_4_line_28 |  | 24 | 79 | 0.035103 | 0.125 | 0.08 | 261 | 0 | 0.364 | 1 | 1 | cs | TRUE
29 | LV_5193-3_0_4_line_29 |  | 25 | 77 | 0.018152 | 0.125 | 0.08 | 261 | 0 | 0.364 | 1 | 1 | cs | TRUE
30 | LV_5193-3_0_4_line_30 |  | 26 | 27 | 0.022484 | 0.125 | 0.08 | 261 | 0 | 0.364 | 1 | 1 | cs | TRUE
31 | LV_5193-3_0_4_line_31 |  | 26 | 28 | 0.0053725 | 0.125 | 0.08 | 261 | 0 | 0.364 | 1 | 1 | cs | TRUE
32 | LV_5193-3_0_4_line_32 |  | 27 | 29 | 0.028489 | 0.125 | 0.08 | 261 | 0 | 0.364 | 1 | 1 | cs | TRUE
33 | LV_5193-3_0_4_line_33 |  | 27 | 30 | 0.013921 | 0.125 | 0.08 | 261 | 0 | 0.364 | 1 | 1 | cs | TRUE
34 | LV_5193-3_0_4_line_34 |  | 28 | 31 | 0.017633 | 0.125 | 0.08 | 261 | 0 | 0.364 | 1 | 1 | cs | TRUE
35 | LV_5193-3_0_4_line_35 |  | 28 | 32 | 0.015987 | 0.125 | 0.08 | 261 | 0 | 0.364 | 1 | 1 | cs | TRUE
36 | LV_5193-3_0_4_line_36 |  | 29 | 33 | 0.018252 | 0.125 | 0.08 | 261 | 0 | 0.364 | 1 | 1 | cs | TRUE
37 | LV_5193-3_0_4_line_37 |  | 30 | 34 | 0.0077649 | 0.125 | 0.08 | 261 | 0 | 0.364 | 1 | 1 | cs | TRUE
38 | LV_5193-3_0_4_line_38 |  | 30 | 35 | 0.0253 | 0.125 | 0.08 | 261 | 0 | 0.364 | 1 | 1 | cs | TRUE
39 | LV_5193-3_0_4_line_39 |  | 31 | 36 | 0.003364 | 0.125 | 0.08 | 261 | 0 | 0.364 | 1 | 1 | cs | TRUE
40 | LV_5193-3_0_4_line_40 |  | 32 | 37 | 0.017504 | 0.125 | 0.08 | 261 | 0 | 0.364 | 1 | 1 | cs | TRUE
41 | LV_5193-3_0_4_line_41 |  | 33 | 38 | 0.010397 | 0.125 | 0.08 | 261 | 0 | 0.364 | 1 | 1 | cs | TRUE
42 | LV_5193-3_0_4_line_42 |  | 35 | 39 | 0.0093396 | 0.125 | 0.08 | 261 | 0 | 0.364 | 1 | 1 | cs | TRUE
43 | LV_5193-3_0_4_line_43 |  | 36 | 40 | 0.046361 | 0.125 | 0.08 | 261 | 0 | 0.364 | 1 | 1 | cs | TRUE
44 | LV_5193-3_0_4_line_44 |  | 37 | 41 | 0.036143 | 0.125 | 0.08 | 261 | 0 | 0.364 | 1 | 1 | cs | TRUE
45 | LV_5193-3_0_4_line_45 |  | 39 | 57 | 0.010438 | 0.125 | 0.08 | 261 | 0 | 0.364 | 1 | 1 | cs | TRUE
46 | LV_5193-3_0_4_line_46 |  | 40 | 76 | 0.00012686 | 0.125 | 0.08 | 261 | 0 | 0.364 | 1 | 1 | cs | TRUE
47 | LV_5193-3_0_4_line_47 |  | 41 | 61 | 0.027812 | 0.125 | 0.08 | 261 | 0 | 0.364 | 1 | 1 | cs | TRUE
48 | LV_5193-3_0_4_line_48 |  | 42 | 43 | 0.024887 | 0.125 | 0.08 | 261 | 0 | 0.364 | 1 | 1 | cs | TRUE
49 | LV_5193-3_0_4_line_49 |  | 42 | 44 | 0.047858 | 0.125 | 0.08 | 261 | 0 | 0.364 | 1 | 1 | cs | TRUE
50 | LV_5193-3_0_4_line_50 |  | 43 | 45 | 0.00077244 | 0.125 | 0.08 | 261 | 0 | 0.364 | 1 | 1 | cs | TRUE
51 | LV_5193-3_0_4_line_51 |  | 44 | 46 | 0.021126 | 0.125 | 0.08 | 261 | 0 | 0.364 | 1 | 1 | cs | TRUE
52 | LV_5193-3_0_4_line_52 |  | 44 | 47 | 0.050021 | 0.125 | 0.08 | 261 | 0 | 0.364 | 1 | 1 | cs | TRUE
53 | LV_5193-3_0_4_line_53 |  | 45 | 48 | 0.011464 | 0.125 | 0.08 | 261 | 0 | 0.364 | 1 | 1 | cs | TRUE
54 | LV_5193-3_0_4_line_54 |  | 46 | 49 | 0.022698 | 0.125 | 0.08 | 261 | 0 | 0.364 | 1 | 1 | cs | TRUE
55 | LV_5193-3_0_4_line_55 |  | 46 | 50 | 0.045182 | 0.125 | 0.08 | 261 | 0 | 0.364 | 1 | 1 | cs | TRUE
56 | LV_5193-3_0_4_line_56 |  | 48 | 51 | 0.002319 | 0.125 | 0.08 | 261 | 0 | 0.364 | 1 | 4 | cs | TRUE
57 | LV_5193-3_0_4_line_57 |  | 48 | 52 | 0.02682 | 0.125 | 0.08 | 261 | 0 | 0.364 | 1 | 4 | cs | TRUE
58 | LV_5193-3_0_4_line_58 |  | 51 | 72 | 0.034705 | 0.125 | 0.08 | 261 | 0 | 0.364 | 1 | 1 | cs | TRUE
59 | LV_5193-3_0_4_line_59 |  | 51 | 69 | 0.028899 | 0.125 | 0.08 | 261 | 0 | 0.364 | 1 | 4 | cs | TRUE
60 | LV_5193-3_0_4_line_60 |  | 52 | 75 | 0.0078675 | 0.125 | 0.08 | 261 | 0 | 0.364 | 1 | 4 | cs | TRUE
61 | LV_5193-3_0_4_line_61 |  | 53 | 54 | 0.0019269 | 0.125 | 0.08 | 261 | 0 | 0.364 | 1 | 4 | cs | TRUE
62 | LV_5193-3_0_4_line_62 |  | 53 | 55 | 0.016165 | 0.125 | 0.08 | 261 | 0 | 0.364 | 1 | 4 | cs | TRUE
63 | LV_5193-3_0_4_line_63 |  | 54 | 56 | 0.016186 | 0.125 | 0.08 | 261 | 0 | 0.364 | 1 | 4 | cs | TRUE
64 | LV_5193-3_0_4_line_64 |  | 55 | 57 | 0.04117 | 0.125 | 0.08 | 261 | 0 | 0.364 | 1 | 1 | cs | TRUE
65 | LV_5193-3_0_4_line_65 |  | 55 | 58 | 0.055307 | 0.125 | 0.08 | 261 | 0 | 0.364 | 1 | 4 | cs | TRUE
66 | LV_5193-3_0_4_line_66 |  | 56 | 59 | 0.021605 | 0.125 | 0.08 | 261 | 0 | 0.364 | 1 | 4 | cs | TRUE
67 | LV_5193-3_0_4_line_67 |  | 59 | 60 | 0.011956 | 0.125 | 0.08 | 261 | 0 | 0.364 | 1 | 4 | cs | TRUE
68 | LV_5193-3_0_4_line_68 |  | 60 | 90 | 0.063218 | 0.125 | 0.08 | 261 | 0 | 0.364 | 1 | 4 | cs | TRUE
69 | LV_5193-3_0_4_line_69 |  | 60 | 88 | 0.02021 | 0.125 | 0.08 | 261 | 0 | 0.364 | 1 | 4 | cs | TRUE
70 | LV_5193-3_0_4_line_70 |  | 61 | 62 | 0.051202 | 0.125 | 0.08 | 261 | 0 | 0.364 | 1 | 1 | cs | TRUE
71 | LV_5193-3_0_4_line_71 |  | 62 | 63 | 0.018713 | 0.125 | 0.08 | 261 | 0 | 0.364 | 1 | 1 | cs | TRUE
72 | LV_5193-3_0_4_line_72 |  | 64 | 65 | 0.032081 | 0.125 | 0.08 | 261 | 0 | 0.364 | 1 | 4 | cs | TRUE
73 | LV_5193-3_0_4_line_73 |  | 64 | 66 | 0.0014522 | 0.125 | 0.08 | 261 | 0 | 0.364 | 1 | 4 | cs | TRUE
74 | LV_5193-3_0_4_line_74 |  | 65 | 67 | 0.013956 | 0.125 | 0.08 | 261 | 0 | 0.364 | 1 | 4 | cs | TRUE
75 | LV_5193-3_0_4_line_75 |  | 67 | 68 | 0.032296 | 0.125 | 0.08 | 261 | 0 | 0.364 | 1 | 1 | cs | TRUE
76 | LV_5193-3_0_4_line_76 |  | 67 | 69 | 0.021839 | 0.125 | 0.08 | 261 | 0 | 0.364 | 1 | 4 | cs | TRUE
77 | LV_5193-3_0_4_line_77 |  | 68 | 70 | 0.018635 | 0.125 | 0.08 | 261 | 0 | 0.364 | 1 | 1 | cs | TRUE
78 | LV_5193-3_0_4_line_78 |  | 71 | 73 | 0.0075765 | 0.125 | 0.08 | 261 | 0 | 0.364 | 1 | 1 | cs | TRUE
79 | LV_5193-3_0_4_line_79 |  | 73 | 74 | 0.015657 | 0.125 | 0.08 | 261 | 0 | 0.364 | 1 | 1 | cs | TRUE
80 | LV_5193-3_0_4_line_80 |  | 75 | 86 | 0.010212 | 0.125 | 0.08 | 261 | 0 | 0.364 | 1 | 4 | cs | TRUE
81 | LV_5193-3_0_4_line_81 |  | 80 | 81 | 0.017477 | 0.125 | 0.08 | 261 | 0 | 0.364 | 1 | 4 | cs | TRUE
82 | LV_5193-3_0_4_line_82 |  | 80 | 82 | 0.011685 | 0.125 | 0.08 | 261 | 0 | 0.364 | 1 | 4 | cs | TRUE
83 | LV_5193-3_0_4_line_83 |  | 81 | 83 | 0.019568 | 0.125 | 0.08 | 261 | 0 | 0.364 | 1 | 4 | cs | TRUE
84 | LV_5193-3_0_4_line_84 |  | 82 | 84 | 0.015708 | 0.125 | 0.08 | 261 | 0 | 0.364 | 1 | 4 | cs | TRUE
85 | LV_5193-3_0_4_line_85 |  | 83 | 85 | 0.014811 | 0.125 | 0.08 | 261 | 0 | 0.364 | 1 | 4 | cs | TRUE
86 | LV_5193-3_0_4_line_86 |  | 84 | 86 | 0.0035002 | 0.125 | 0.08 | 261 | 0 | 0.364 | 1 | 4 | cs | TRUE
87 | LV_5193-3_0_4_line_87 |  | 84 | 87 | 0.014293 | 0.125 | 0.08 | 261 | 0 | 0.364 | 1 | 1 | cs | TRUE
88 | LV_5193-3_0_4_line_88 |  | 85 | 88 | 0.020626 | 0.125 | 0.08 | 261 | 0 | 0.364 | 1 | 4 | cs | TRUE
89 | LV_5193-3_0_4_line_89 |  | 87 | 89 | 0.031825 | 0.125 | 0.08 | 261 | 0 | 0.364 | 1 | 1 | cs | TRUE
90 | LV_5193-3_0_4_line_90 |  | 90 | 91 | 0.035524 | 0.125 | 0.08 | 261 | 0 | 0.364 | 1 | 4 | cs | TRUE
91 | LV_5193-3_0_4_line_91 |  | 91 | 92 | 0.028214 | 0.125 | 0.08 | 261 | 0 | 0.364 | 1 | 4 | cs | TRUE
92 | LV_5193-3_0_4_line_92 |  | 92 | 93 | 0.049705 | 0.125 | 0.08 | 261 | 0 | 0.364 | 1 | 4 | cs | TRUE
93 | LV_5193-3_0_4_line_93 |  | 93 | 94 | 0.02976 | 0.125 | 0.08 | 261 | 0 | 0.364 | 1 | 4 | cs | TRUE
94 | LV_5193-3_0_4_line_94 |  | 94 | 95 | 0.021981 | 0.125 | 0.08 | 261 | 0 | 0.364 | 1 | 4 | cs | TRUE
95 | LV_5193-3_0_4_line_95 |  | 95 | 96 | 0.0089006 | 0.125 | 0.08 | 261 | 0 | 0.364 | 1 | 4 | cs | TRUE
96 | LV_5193-3_0_4_line_96 |  | 96 | 97 | 0.016079 | 0.125 | 0.08 | 261 | 0 | 0.364 | 1 | 4 | cs | TRUE
97 | LV_5193-3_0_4_line_97 |  | 97 | 111 | 0.02136 | 0.125 | 0.08 | 261 | 0 | 0.364 | 1 | 4 | cs | TRUE
98 | LV_5193-3_0_4_line_98 |  | 98 | 99 | 0.015103 | 0.125 | 0.08 | 261 | 0 | 0.364 | 1 | 1 | cs | TRUE
99 | LV_5193-3_0_4_line_99 |  | 99 | 100 | 0.0024772 | 0.125 | 0.08 | 261 | 0 | 0.364 | 1 | 1 | cs | TRUE
100 | LV_5193-3_0_4_line_100 |  | 100 | 101 | 0.011187 | 0.125 | 0.08 | 261 | 0 | 0.364 | 1 | 1 | cs | TRUE
101 | LV_5193-3_0_4_line_101 |  | 101 | 102 | 0.011919 | 0.125 | 0.08 | 261 | 0 | 0.364 | 1 | 1 | cs | TRUE
102 | LV_5193-3_0_4_line_102 |  | 102 | 103 | 0.006531 | 0.125 | 0.08 | 261 | 0 | 0.364 | 1 | 1 | cs | TRUE
103 | LV_5193-3_0_4_line_103 |  | 103 | 104 | 0.018004 | 0.125 | 0.08 | 261 | 0 | 0.364 | 1 | 1 | cs | TRUE
104 | LV_5193-3_0_4_line_104 |  | 104 | 105 | 0.010154 | 0.125 | 0.08 | 261 | 0 | 0.364 | 1 | 1 | cs | TRUE
105 | LV_5193-3_0_4_line_105 |  | 105 | 106 | 0.014537 | 0.125 | 0.08 | 261 | 0 | 0.364 | 1 | 1 | cs | TRUE
106 | LV_5193-3_0_4_line_106 |  | 106 | 107 | 0.041128 | 0.125 | 0.08 | 261 | 0 | 0.364 | 1 | 1 | cs | TRUE
107 | LV_5193-3_0_4_line_107 |  | 106 | 108 | 0.0061339 | 0.125 | 0.08 | 261 | 0 | 0.364 | 1 | 3 | cs | TRUE
108 | LV_5193-3_0_4_line_108 |  | 108 | 109 | 0.012688 | 0.125 | 0.08 | 261 | 0 | 0.364 | 1 | 4 | cs | TRUE
109 | LV_5193-3_0_4_line_109 |  | 109 | 110 | 0.022921 | 0.125 | 0.08 | 261 | 0 | 0.364 | 1 | 4 | cs | TRUE
110 | LV_5193-3_0_4_line_110 |  | 110 | 116 | 0.022011 | 0.125 | 0.08 | 261 | 0 | 0.364 | 1 | 4 | cs | TRUE
111 | LV_5193-3_0_4_line_111 |  | 111 | 112 | 0.018529 | 0.125 | 0.08 | 261 | 0 | 0.364 | 1 | 4 | cs | TRUE
112 | LV_5193-3_0_4_line_112 |  | 112 | 113 | 0.068084 | 0.125 | 0.08 | 261 | 0 | 0.364 | 1 | 4 | cs | TRUE
113 | LV_5193-3_0_4_line_113 |  | 113 | 114 | 0.0037254 | 0.125 | 0.08 | 261 | 0 | 0.364 | 1 | 4 | cs | TRUE
114 | LV_5193-3_0_4_line_114 |  | 113 | 115 | 0.050786 | 0.125 | 0.08 | 261 | 0 | 0.364 | 1 | 1 | cs | TRUE
115 | LV_5193-3_0_4_line_115 |  | 114 | 116 | 0.042776 | 0.125 | 0.08 | 261 | 0 | 0.364 | 1 | 4 | cs | TRUE
116 | LV_5193-3_0_4_line_116 |  | 115 | 119 | 0.019006 | 0.125 | 0.08 | 261 | 0 | 0.364 | 1 | 1 | cs | TRUE
117 | LV_5193-3_0_4_line_117 |  | 115 | 117 | 0.023259 | 0.125 | 0.08 | 261 | 0 | 0.364 | 1 | 1 | cs | TRUE
118 | LV_5193-3_0_4_line_118 |  | 116 | 121 | 0.044466 | 0.125 | 0.08 | 261 | 0 | 0.364 | 1 | 1 | cs | TRUE
119 | LV_5193-3_0_4_line_119 |  | 117 | 118 | 0.0078411 | 0.125 | 0.08 | 261 | 0 | 0.364 | 1 | 1 | cs | TRUE
120 | LV_5193-3_0_4_line_120 |  | 119 | 120 | 0.043432 | 0.125 | 0.08 | 261 | 0 | 0.364 | 1 | 1 | cs | TRUE

## trafo
| name | std_type | hv_bus | lv_bus | sn_mva | vn_hv_kv | vn_lv_kv | vk_percent | vkr_percent | pfe_kw | i0_percent | shift_degree | tap_side | tap_neutral | tap_min | tap_max | tap_step_percent | tap_step_degree | tap_pos | tap_phase_shifter | parallel | df | in_service
0 | LV_5193-3_0_4_trafo_30 | 0.63 MVA 20/0.4 kV | 122 | 58 | 0.63 | 20 | 0.4 | 6 | 1.206 | 1.65 | 0.2619 | 150 | hv | 0 | -2 | 2 | 2.5 | 0 | 0 | FALSE | 1 | 1 | TRUE

## line_geodata
| x0 | y0 | x1 | y1 | x2 | y2 | x3 | y3 | x4 | y4
0 | 2712792.0388 | 1093280.2491 | 2712780.359 | 1093281.5083
1 | 2712792.0388 | 1093280.2491 | 2712800.4918 | 1093279.3378
2 | 2712749.5671 | 1093284.8279 | 2712780.359 | 1093281.5083
3 | 2712820.3735 | 1093277.1944 | 2712800.4918 | 1093279.3378
4 | 2712749.5671 | 1093284.8279 | 2712723.7147 | 1093286.5729
5 | 2712745.7648 | 1093267.9126 | 2712749.5671 | 1093284.8279
6 | 2712833.5972 | 1093275.7688 | 2712820.3735 | 1093277.1944
7 | 2712723.7147 | 1093286.5729 | 2712720.713 | 1093286.7755
8 | 2712745.7648 | 1093267.9126 | 2712740.7669 | 1093245.6715
9 | 2712745.7648 | 1093267.9126 | 2712767.6808 | 1093259.8245 | 2712773.9146 | 1093257.8207
10 | 2712833.5972 | 1093275.7688 | 2712837.88 | 1093276.8045
11 | 2712833.5972 | 1093275.7688 | 2712832.8081 | 1093256.6843
12 | 2712722.1906 | 1093341.1809 | 2712714.3549 | 1093351.6072
13 | 2712722.1906 | 1093341.1809 | 2712753.857 | 1093338.7169
14 | 2712714.3549 | 1093351.6072 | 2712695.6544 | 1093376.4902
15 | 2712753.857 | 1093338.7169 | 2712769.7592 | 1093337.4796
16 | 2712720.713 | 1093286.7755 | 2712689.1877 | 1093288.9035
17 | 2712734.845 | 1093219.3328 | 2712740.7669 | 1093245.6715
18 | 2712740.7669 | 1093245.6715 | 2712727.3423 | 1093248.3164
19 | 2712794.8434 | 1093251.0934 | 2712773.9146 | 1093257.8207
20 | 2712837.88 | 1093276.8045 | 2712845.7496 | 1093275.0271
21 | 2712837.88 | 1093276.8045 | 2712837.7895 | 1093284.6696
22 | 2712837.6399 | 1093297.6698 | 2712837.6399 | 1093297.6698 | 2712837.7895 | 1093284.6696
23 | 2712794.8434 | 1093251.0934 | 2712800.2526 | 1093249.3546 | 2712805.9223 | 1093248.1748
24 | 2712731.2861 | 1093203.5005 | 2712734.845 | 1093219.3328
25 | 2712734.845 | 1093219.3328 | 2712720.8468 | 1093221.9906
26 | 2712727.3423 | 1093248.3164 | 2712714.1146 | 1093250.9225
27 | 2712731.2861 | 1093203.5005 | 2712706.1631 | 1093207.0526
28 | 2712687.4658 | 1093232.4193 | 2712706.0589 | 1093227.1268 | 2712714.5189 | 1093223.192 | 2712720.8468 | 1093221.9906
29 | 2712696.3052 | 1093254.4313 | 2712714.1146 | 1093250.9225
30 | 2712703.5338 | 1093388.8119 | 2712725.9247 | 1093390.8605
31 | 2712731.2749 | 1093391.3499 | 2712725.9247 | 1093390.8605
32 | 2712703.5338 | 1093388.8119 | 2712705.2081 | 1093417.2521
33 | 2712703.5338 | 1093388.8119 | 2712690.9894 | 1093382.6976
34 | 2712731.2749 | 1093391.3499 | 2712730.5758 | 1093408.9693
35 | 2712731.2749 | 1093391.3499 | 2712747.2125 | 1093392.6106
36 | 2712706.2807 | 1093435.4722 | 2712706.2807 | 1093435.4722 | 2712705.2081 | 1093417.2521
37 | 2712690.9894 | 1093382.6976 | 2712695.6544 | 1093376.4902
38 | 2712690.9894 | 1093382.6976 | 2712667.6177 | 1093392.385
39 | 2712730.4425 | 1093412.3306 | 2712730.5758 | 1093408.9693
40 | 2712764.6616 | 1093393.9909 | 2712747.2125 | 1093392.6106
41 | 2712706.2807 | 1093435.4722 | 2712715.8831 | 1093439.459
42 | 2712658.9898 | 1093395.9612 | 2712667.6177 | 1093392.385
43 | 2712730.4425 | 1093412.3306 | 2712729.1498 | 1093444.9135 | 2712730.9168 | 1093458.5523
44 | 2712764.6616 | 1093393.9909 | 2712800.692 | 1093396.841
45 | 2712649.3475 | 1093399.9579 | 2712658.9898 | 1093395.9612
46 | 2712730.9331 | 1093458.6781 | 2712730.9168 | 1093458.5523
47 | 2712828.4178 | 1093399.0341 | 2712800.692 | 1093396.841
48 | 2712586.8136 | 1093283.6179 | 2712582.7637 | 1093259.8213 | 2712582.0192 | 1093259.8994
49 | 2712534.422 | 1093264.8912 | 2712582.0192 | 1093259.8994
50 | 2712586.9431 | 1093284.3794 | 2712586.8136 | 1093283.6179
51 | 2712534.422 | 1093264.8912 | 2712513.411 | 1093267.0948
52 | 2712534.422 | 1093264.8912 | 2712539.8262 | 1093215.1631
53 | 2712588.8665 | 1093295.6808 | 2712586.9431 | 1093284.3794
54 | 2712513.411 | 1093267.0948 | 2712490.8363 | 1093269.4624
55 | 2712513.411 | 1093267.0948 | 2712504.7423 | 1093222.7526
56 | 2712588.8665 | 1093295.6808 | 2712591.187 | 1093295.5236
57 | 2712588.8665 | 1093295.6808 | 2712562.1073 | 1093297.4895
58 | 2712591.187 | 1093295.5236 | 2712590.5743 | 1093330.2236
59 | 2712591.187 | 1093295.5236 | 2712593.4766 | 1093295.3659 | 2712620.0077 | 1093293.4028
60 | 2712562.1073 | 1093297.4895 | 2712554.2577 | 1093298.0201
61 | 2712593.2441 | 1093416.5943 | 2712595.1688 | 1093416.5014
62 | 2712611.315 | 1093415.7221 | 2712595.1688 | 1093416.5014
63 | 2712577.0772 | 1093417.3746 | 2712593.2441 | 1093416.5943
64 | 2712611.315 | 1093415.7221 | 2712649.3475 | 1093399.9579
65 | 2712611.315 | 1093415.7221 | 2712615.8787 | 1093424.6015 | 2712650.3236 | 1093454.0593
66 | 2712555.4977 | 1093418.4161 | 2712577.0772 | 1093417.3746
67 | 2712543.5556 | 1093418.9924 | 2712555.4977 | 1093418.4161
68 | 2712543.5556 | 1093418.9924 | 2712506.3998 | 1093428.4448 | 2712514.1534 | 1093439.618 | 2712518.8383 | 1093447.8213 | 2712519.6137 | 1093449.4813
69 | 2712543.5556 | 1093418.9924 | 2712543.0544 | 1093398.789
70 | 2712828.4178 | 1093399.0341 | 2712824.2916 | 1093450.0695
71 | 2712822.7837 | 1093468.7213 | 2712824.2916 | 1093450.0695
72 | 2712687.7388 | 1093289.0013 | 2712669.8376 | 1093290.2097 | 2712655.721 | 1093291.0056
73 | 2712687.7388 | 1093289.0013 | 2712689.1877 | 1093288.9035
74 | 2712641.7872 | 1093291.7912 | 2712655.721 | 1093291.0056
75 | 2712641.7872 | 1093291.7912 | 2712634.0978 | 1093260.4243
76 | 2712641.7872 | 1093291.7912 | 2712620.0077 | 1093293.4028
77 | 2712634.0978 | 1093260.4243 | 2712629.6609 | 1093242.3255
78 | 2712769.7592 | 1093337.4796 | 2712777.3129 | 1093336.8918
79 | 2712792.9225 | 1093335.6773 | 2712777.3129 | 1093336.8918
80 | 2712554.2577 | 1093298.0201 | 2712544.0695 | 1093298.7088
81 | 2712541.2566 | 1093326.3296 | 2712541.6901 | 1093343.8008
82 | 2712541.2566 | 1093326.3296 | 2712540.9668 | 1093314.6479
83 | 2712542.1754 | 1093363.3625 | 2712541.6901 | 1093343.8008
84 | 2712540.5772 | 1093298.9449 | 2712540.9668 | 1093314.6479
85 | 2712542.1754 | 1093363.3625 | 2712542.5428 | 1093378.1692
86 | 2712540.5772 | 1093298.9449 | 2712544.0695 | 1093298.7088
87 | 2712540.5772 | 1093298.9449 | 2712526.2956 | 1093299.525
88 | 2712543.0544 | 1093398.789 | 2712542.5428 | 1093378.1692
89 | 2712494.4972 | 1093300.8165 | 2712526.2956 | 1093299.525
90 | 2712519.6137 | 1093449.4813 | 2712522.5958 | 1093455.8741 | 2712534.1408 | 1093481.8976
91 | 2712534.1408 | 1093481.8976 | 2712545.5822 | 1093507.6873
92 | 2712545.5822 | 1093507.6873 | 2712548.9057 | 1093515.1788 | 2712556.0339 | 1093537.0922 | 2712561.3047 | 1093554.7893
93 | 2712569.7994 | 1093583.3107 | 2712561.3047 | 1093554.7893
94 | 2712569.7994 | 1093583.3107 | 2712576.0738 | 1093604.3774
95 | 2712578.6144 | 1093612.9077 | 2712576.0738 | 1093604.3774
96 | 2712578.6144 | 1093612.9077 | 2712583.2039 | 1093628.3174
97 | 2712589.3008 | 1093648.7883 | 2712583.2039 | 1093628.3174
98 | 2712698.1943 | 1093570.322 | 2712696.5595 | 1093585.3359
99 | 2712696.2914 | 1093587.7985 | 2712696.5595 | 1093585.3359
100 | 2712696.2914 | 1093587.7985 | 2712695.0805 | 1093598.9199
101 | 2712695.0805 | 1093598.9199 | 2712695.0805 | 1093598.9199 | 2712694.4676 | 1093610.8228
102 | 2712694.1318 | 1093617.3452 | 2712694.4676 | 1093610.8228
103 | 2712694.1318 | 1093617.3452 | 2712693.206 | 1093635.3249
104 | 2712693.206 | 1093635.3249 | 2712692.6839 | 1093645.4655
105 | 2712689.9872 | 1093659.5889 | 2712692.2825 | 1093653.2605 | 2712692.6839 | 1093645.4655
106 | 2712689.9872 | 1093659.5889 | 2712655.7345 | 1093636.6722
107 | 2712689.9872 | 1093659.5889 | 2712686.5533 | 1093664.6716
108 | 2712679.4501 | 1093675.1854 | 2712686.5533 | 1093664.6716
109 | 2712666.3084 | 1093693.9543 | 2712670.0155 | 1093689.1501 | 2712679.4501 | 1093675.1854
110 | 2712652.8616 | 1093711.3807 | 2712666.3084 | 1093693.9543
111 | 2712589.3008 | 1093648.7883 | 2712594.5897 | 1093666.5461
112 | 2712594.5897 | 1093666.5461 | 2712614.0238 | 1093731.7975
113 | 2712617.0371 | 1093733.9882 | 2712614.0238 | 1093731.7975 | 2712614.0238 | 1093731.7975
114 | 2712614.0238 | 1093731.7975 | 2712576.478 | 1093765.9957
115 | 2712652.8616 | 1093711.3807 | 2712627.5928 | 1093730.27 | 2712622.0452 | 1093733.0914 | 2712617.0371 | 1093733.9882
116 | 2712576.478 | 1093765.9957 | 2712586.986 | 1093781.8322
117 | 2712563.6182 | 1093746.6147 | 2712576.478 | 1093765.9957
118 | 2712652.8616 | 1093711.3807 | 2712663.6194 | 1093720.5973 | 2712687.7067 | 1093739.1117
119 | 2712563.6182 | 1093746.6147 | 2712559.283 | 1093740.0811
120 | 2712630.1426 | 1093786.7189 | 2712586.986 | 1093781.8322

## bus_geodata
| x | y | coords
0 | 2712792.0388 | 1093280.2491
1 | 2712780.359 | 1093281.5083
2 | 2712800.4918 | 1093279.3378
3 | 2712749.5671 | 1093284.8279
4 | 2712820.3735 | 1093277.1944
5 | 2712723.7147 | 1093286.5729
6 | 2712745.7648 | 1093267.9126
7 | 2712833.5972 | 1093275.7688
8 | 2712722.1906 | 1093341.1809
9 | 2712714.3549 | 1093351.6072
10 | 2712753.857 | 1093338.7169
11 | 2712720.713 | 1093286.7755
12 | 2712740.7669 | 1093245.6715
13 | 2712773.9146 | 1093257.8207
14 | 2712837.88 | 1093276.8045
15 | 2712832.8081 | 1093256.6843
16 | 2712845.7496 | 1093275.0271
17 | 2712837.7895 | 1093284.6696
18 | 2712837.6399 | 1093297.6698
19 | 2712794.8434 | 1093251.0934
20 | 2712805.9223 | 1093248.1748
21 | 2712734.845 | 1093219.3328
22 | 2712727.3423 | 1093248.3164
23 | 2712731.2861 | 1093203.5005
24 | 2712720.8468 | 1093221.9906
25 | 2712714.1146 | 1093250.9225
26 | 2712725.9247 | 1093390.8605
27 | 2712703.5338 | 1093388.8119
28 | 2712731.2749 | 1093391.3499
29 | 2712705.2081 | 1093417.2521
30 | 2712690.9894 | 1093382.6976
31 | 2712730.5758 | 1093408.9693
32 | 2712747.2125 | 1093392.6106
33 | 2712706.2807 | 1093435.4722
34 | 2712695.6544 | 1093376.4902
35 | 2712667.6177 | 1093392.385
36 | 2712730.4425 | 1093412.3306
37 | 2712764.6616 | 1093393.9909
38 | 2712715.8831 | 1093439.459
39 | 2712658.9898 | 1093395.9612
40 | 2712730.9168 | 1093458.5523
41 | 2712800.692 | 1093396.841
42 | 2712582.0192 | 1093259.8994
43 | 2712586.8136 | 1093283.6179
44 | 2712534.422 | 1093264.8912
45 | 2712586.9431 | 1093284.3794
46 | 2712513.411 | 1093267.0948
47 | 2712539.8262 | 1093215.1631
48 | 2712588.8665 | 1093295.6808
49 | 2712490.8363 | 1093269.4624
50 | 2712504.7423 | 1093222.7526
51 | 2712591.187 | 1093295.5236
52 | 2712562.1073 | 1093297.4895
53 | 2712595.1688 | 1093416.5014
54 | 2712593.2441 | 1093416.5943
55 | 2712611.315 | 1093415.7221
56 | 2712577.0772 | 1093417.3746
57 | 2712649.3475 | 1093399.9579
58 | 2712650.3236 | 1093454.0593
59 | 2712555.4977 | 1093418.4161
60 | 2712543.5556 | 1093418.9924
61 | 2712828.4178 | 1093399.0341
62 | 2712824.2916 | 1093450.0695
63 | 2712822.7837 | 1093468.7213
64 | 2712687.7388 | 1093289.0013
65 | 2712655.721 | 1093291.0056
66 | 2712689.1877 | 1093288.9035
67 | 2712641.7872 | 1093291.7912
68 | 2712634.0978 | 1093260.4243
69 | 2712620.0077 | 1093293.4028
70 | 2712629.6609 | 1093242.3255
71 | 2712769.7592 | 1093337.4796
72 | 2712590.5743 | 1093330.2236
73 | 2712777.3129 | 1093336.8918
74 | 2712792.9225 | 1093335.6773
75 | 2712554.2577 | 1093298.0201
76 | 2712730.9331 | 1093458.6781
77 | 2712696.3052 | 1093254.4313
78 | 2712706.1631 | 1093207.0526
79 | 2712687.4658 | 1093232.4193
80 | 2712541.2566 | 1093326.3296
81 | 2712541.6901 | 1093343.8008
82 | 2712540.9668 | 1093314.6479
83 | 2712542.1754 | 1093363.3625
84 | 2712540.5772 | 1093298.9449
85 | 2712542.5428 | 1093378.1692
86 | 2712544.0695 | 1093298.7088
87 | 2712526.2956 | 1093299.525
88 | 2712543.0544 | 1093398.789
89 | 2712494.4972 | 1093300.8165
90 | 2712519.6137 | 1093449.4813
91 | 2712534.1408 | 1093481.8976
92 | 2712545.5822 | 1093507.6873
93 | 2712561.3047 | 1093554.7893
94 | 2712569.7994 | 1093583.3107
95 | 2712576.0738 | 1093604.3774
96 | 2712578.6144 | 1093612.9077
97 | 2712583.2039 | 1093628.3174
98 | 2712698.1943 | 1093570.322
99 | 2712696.5595 | 1093585.3359
100 | 2712696.2914 | 1093587.7985
101 | 2712695.0805 | 1093598.9199
102 | 2712694.4676 | 1093610.8228
103 | 2712694.1318 | 1093617.3452
104 | 2712693.206 | 1093635.3249
105 | 2712692.6839 | 1093645.4655
106 | 2712689.9872 | 1093659.5889
107 | 2712655.7345 | 1093636.6722
108 | 2712686.5533 | 1093664.6716
109 | 2712679.4501 | 1093675.1854
110 | 2712666.3084 | 1093693.9543
111 | 2712589.3008 | 1093648.7883
112 | 2712594.5897 | 1093666.5461
113 | 2712614.0238 | 1093731.7975
114 | 2712617.0371 | 1093733.9882
115 | 2712576.478 | 1093765.9957
116 | 2712652.8616 | 1093711.3807
117 | 2712563.6182 | 1093746.6147
118 | 2712559.283 | 1093740.0811
119 | 2712586.986 | 1093781.8322
120 | 2712630.1426 | 1093786.7189
121 | 2712687.7067 | 1093739.1117
122 | 2712611.315 | 1093415.7221

## line_std_types
| c_nf_per_km | r_ohm_per_km | x_ohm_per_km | max_i_ka | type | q_mm2 | alpha | voltage_rating
NAYY 4x50 SE | 210 | 0.642 | 0.083 | 0.142 | cs | 50 | 0.00403 | LV
NAYY 4x120 SE | 264 | 0.225 | 0.08 | 0.242 | cs | 120 | 0.00403 | LV
NAYY 4x150 SE | 261 | 0.208 | 0.08 | 0.27 | cs | 150 | 0.00403 | LV
NA2XS2Y 1x95 RM/25 12/20 kV | 216 | 0.313 | 0.132 | 0.252 | cs | 95 | 0.00403 | MV
NA2XS2Y 1x185 RM/25 12/20 kV | 273 | 0.161 | 0.117 | 0.362 | cs | 185 | 0.00403 | MV
NA2XS2Y 1x240 RM/25 12/20 kV | 304 | 0.122 | 0.112 | 0.421 | cs | 240 | 0.00403 | MV
NA2XS2Y 1x95 RM/25 6/10 kV | 315 | 0.313 | 0.123 | 0.249 | cs | 95 | 0.00403 | MV
NA2XS2Y 1x185 RM/25 6/10 kV | 406 | 0.161 | 0.11 | 0.358 | cs | 185 | 0.00403 | MV
NA2XS2Y 1x240 RM/25 6/10 kV | 456 | 0.122 | 0.105 | 0.416 | cs | 240 | 0.00403 | MV
NA2XS2Y 1x150 RM/25 12/20 kV | 250 | 0.206 | 0.116 | 0.319 | cs | 150 | 0.00403 | MV
NA2XS2Y 1x120 RM/25 12/20 kV | 230 | 0.253 | 0.119 | 0.283 | cs | 120 | 0.00403 | MV
NA2XS2Y 1x70 RM/25 12/20 kV | 190 | 0.443 | 0.132 | 0.22 | cs | 70 | 0.00403 | MV
NA2XS2Y 1x150 RM/25 6/10 kV | 360 | 0.206 | 0.11 | 0.315 | cs | 150 | 0.00403 | MV
NA2XS2Y 1x120 RM/25 6/10 kV | 340 | 0.253 | 0.113 | 0.28 | cs | 120 | 0.00403 | MV
NA2XS2Y 1x70 RM/25 6/10 kV | 280 | 0.443 | 0.123 | 0.217 | cs | 70 | 0.00403 | MV
N2XS(FL)2Y 1x120 RM/35 64/110 kV | 112 | 0.153 | 0.166 | 0.366 | cs | 120 | 0.00393 | HV
N2XS(FL)2Y 1x185 RM/35 64/110 kV | 125 | 0.099 | 0.156 | 0.457 | cs | 185 | 0.00393 | HV
N2XS(FL)2Y 1x240 RM/35 64/110 kV | 135 | 0.075 | 0.149 | 0.526 | cs | 240 | 0.00393 | HV
N2XS(FL)2Y 1x300 RM/35 64/110 kV | 144 | 0.06 | 0.144 | 0.588 | cs | 300 | 0.00393 | HV
15-AL1/3-ST1A 0.4 | 11 | 1.8769 | 0.35 | 0.105 | ol | 16 | 0.00403 | LV
24-AL1/4-ST1A 0.4 | 11.25 | 1.2012 | 0.335 | 0.14 | ol | 24 | 0.00403 | LV
48-AL1/8-ST1A 0.4 | 12.2 | 0.5939 | 0.3 | 0.21 | ol | 48 | 0.00403 | LV
94-AL1/15-ST1A 0.4 | 13.2 | 0.306 | 0.29 | 0.35 | ol | 94 | 0.00403 | LV
34-AL1/6-ST1A 10.0 | 9.7 | 0.8342 | 0.36 | 0.17 | ol | 34 | 0.00403 | MV
48-AL1/8-ST1A 10.0 | 10.1 | 0.5939 | 0.35 | 0.21 | ol | 48 | 0.00403 | MV
70-AL1/11-ST1A 10.0 | 10.4 | 0.4132 | 0.339 | 0.29 | ol | 70 | 0.00403 | MV
94-AL1/15-ST1A 10.0 | 10.75 | 0.306 | 0.33 | 0.35 | ol | 94 | 0.00403 | MV
122-AL1/20-ST1A 10.0 | 11.1 | 0.2376 | 0.323 | 0.41 | ol | 122 | 0.00403 | MV
149-AL1/24-ST1A 10.0 | 11.25 | 0.194 | 0.315 | 0.47 | ol | 149 | 0.00403 | MV
34-AL1/6-ST1A 20.0 | 9.15 | 0.8342 | 0.382 | 0.17 | ol | 34 | 0.00403 | MV
48-AL1/8-ST1A 20.0 | 9.5 | 0.5939 | 0.372 | 0.21 | ol | 48 | 0.00403 | MV
70-AL1/11-ST1A 20.0 | 9.7 | 0.4132 | 0.36 | 0.29 | ol | 70 | 0.00403 | MV
94-AL1/15-ST1A 20.0 | 10 | 0.306 | 0.35 | 0.35 | ol | 94 | 0.00403 | MV
122-AL1/20-ST1A 20.0 | 10.3 | 0.2376 | 0.344 | 0.41 | ol | 122 | 0.00403 | MV
149-AL1/24-ST1A 20.0 | 10.5 | 0.194 | 0.337 | 0.47 | ol | 149 | 0.00403 | MV
184-AL1/30-ST1A 20.0 | 10.75 | 0.1571 | 0.33 | 0.535 | ol | 184 | 0.00403 | MV
243-AL1/39-ST1A 20.0 | 11 | 0.1188 | 0.32 | 0.645 | ol | 243 | 0.00403 | MV
48-AL1/8-ST1A 110.0 | 8 | 0.5939 | 0.46 | 0.21 | ol | 48 | 0.00403 | HV
70-AL1/11-ST1A 110.0 | 8.4 | 0.4132 | 0.45 | 0.29 | ol | 70 | 0.00403 | HV
94-AL1/15-ST1A 110.0 | 8.65 | 0.306 | 0.44 | 0.35 | ol | 94 | 0.00403 | HV
122-AL1/20-ST1A 110.0 | 8.5 | 0.2376 | 0.43 | 0.41 | ol | 122 | 0.00403 | HV
149-AL1/24-ST1A 110.0 | 8.75 | 0.194 | 0.41 | 0.47 | ol | 149 | 0.00403 | HV
184-AL1/30-ST1A 110.0 | 8.8 | 0.1571 | 0.4 | 0.535 | ol | 184 | 0.00403 | HV
243-AL1/39-ST1A 110.0 | 9 | 0.1188 | 0.39 | 0.645 | ol | 243 | 0.00403 | HV
305-AL1/39-ST1A 110.0 | 9.2 | 0.0949 | 0.38 | 0.74 | ol | 305 | 0.00403 | HV
490-AL1/64-ST1A 110.0 | 9.75 | 0.059 | 0.37 | 0.96 | ol | 490 | 0.00403 | HV
679-AL1/86-ST1A 110.0 | 9.95 | 0.042 | 0.36 | 1.15 | ol | 679 | 0.00403 | HV
490-AL1/64-ST1A 220.0 | 10 | 0.059 | 0.285 | 0.96 | ol | 490 | 0.00403 | HV
679-AL1/86-ST1A 220.0 | 11.7 | 0.042 | 0.275 | 1.15 | ol | 679 | 0.00403 | HV
490-AL1/64-ST1A 380.0 | 11 | 0.059 | 0.253 | 0.96 | ol | 490 | 0.00403 | HV
679-AL1/86-ST1A 380.0 | 14.6 | 0.042 | 0.25 | 1.15 | ol | 679 | 0.00403 | HV

## trafo_std_types
| i0_percent | pfe_kw | vkr_percent | sn_mva | vn_lv_kv | vn_hv_kv | vk_percent | shift_degree | vector_group | tap_side | tap_neutral | tap_min | tap_max | tap_step_degree | tap_step_percent | tap_phase_shifter
160 MVA 380/110 kV | 0.06 | 60 | 0.25 | 160 | 110 | 380 | 12.2 | 0 | Yy0 | hv | 0 | -9 | 9 | 0 | 1.5 | FALSE
100 MVA 220/110 kV | 0.06 | 55 | 0.26 | 100 | 110 | 220 | 12 | 0 | Yy0 | hv | 0 | -9 | 9 | 0 | 1.5 | FALSE
63 MVA 110/20 kV | 0.04 | 22 | 0.32 | 63 | 20 | 110 | 18 | 150 | YNd5 | hv | 0 | -9 | 9 | 0 | 1.5 | FALSE
40 MVA 110/20 kV | 0.05 | 18 | 0.34 | 40 | 20 | 110 | 16.2 | 150 | YNd5 | hv | 0 | -9 | 9 | 0 | 1.5 | FALSE
25 MVA 110/20 kV | 0.07 | 14 | 0.41 | 25 | 20 | 110 | 12 | 150 | YNd5 | hv | 0 | -9 | 9 | 0 | 1.5 | FALSE
63 MVA 110/10 kV | 0.04 | 22 | 0.32 | 63 | 10 | 110 | 18 | 150 | YNd5 | hv | 0 | -9 | 9 | 0 | 1.5 | FALSE
40 MVA 110/10 kV | 0.05 | 18 | 0.34 | 40 | 10 | 110 | 16.2 | 150 | YNd5 | hv | 0 | -9 | 9 | 0 | 1.5 | FALSE
25 MVA 110/10 kV | 0.07 | 14 | 0.41 | 25 | 10 | 110 | 12 | 150 | YNd5 | hv | 0 | -9 | 9 | 0 | 1.5 | FALSE
0.25 MVA 20/0.4 kV | 0.32 | 0.8 | 1.44 | 0.25 | 0.4 | 20 | 6 | 150 | Yzn5 | hv | 0 | -2 | 2 | 0 | 2.5 | FALSE
0.4 MVA 20/0.4 kV | 0.3375 | 1.35 | 1.425 | 0.4 | 0.4 | 20 | 6 | 150 | Dyn5 | hv | 0 | -2 | 2 | 0 | 2.5 | FALSE
0.63 MVA 20/0.4 kV | 0.2619 | 1.65 | 1.206 | 0.63 | 0.4 | 20 | 6 | 150 | Dyn5 | hv | 0 | -2 | 2 | 0 | 2.5 | FALSE
0.25 MVA 10/0.4 kV | 0.24 | 0.6 | 1.2 | 0.25 | 0.4 | 10 | 4 | 150 | Dyn5 | hv | 0 | -2 | 2 | 0 | 2.5 | FALSE
0.4 MVA 10/0.4 kV | 0.2375 | 0.95 | 1.325 | 0.4 | 0.4 | 10 | 4 | 150 | Dyn5 | hv | 0 | -2 | 2 | 0 | 2.5 | FALSE
0.63 MVA 10/0.4 kV | 0.1873 | 1.18 | 1.0794 | 0.63 | 0.4 | 10 | 4 | 150 | Dyn5 | hv | 0 | -2 | 2 | 0 | 2.5 | FALSE

## trafo3w_std_types
| sn_hv_mva | sn_mv_mva | sn_lv_mva | vn_hv_kv | vn_mv_kv | vn_lv_kv | vk_hv_percent | vk_mv_percent | vk_lv_percent | vkr_hv_percent | vkr_mv_percent | vkr_lv_percent | pfe_kw | i0_percent | shift_mv_degree | shift_lv_degree | vector_group | tap_side | tap_neutral | tap_min | tap_max | tap_step_percent
63/25/38 MVA 110/20/10 kV | 63 | 25 | 38 | 110 | 20 | 10 | 10.4 | 10.4 | 10.4 | 0.28 | 0.32 | 0.35 | 35 | 0.89 | 0 | 0 | YN0yn0yn0 | hv | 0 | -10 | 10 | 1.2
63/25/38 MVA 110/10/10 kV | 63 | 25 | 38 | 110 | 10 | 10 | 10.4 | 10.4 | 10.4 | 0.28 | 0.32 | 0.35 | 35 | 0.89 | 0 | 0 | YN0yn0yn0 | hv | 0 | -10 | 10 | 1.2

## fuse_std_types
| fuse_type | i_rated_a | t_avg | t_min | t_total | x_avg | x_min | x_total
HV 100A | HV 100A | 100 | 0 | [10.0, 3.64, 0.854, 0.281, 0.1, 0.0531, 0.022, 0.01] | [10.0, 4.267, 1.21, 0.403, 0.1, 0.058, 0.022, 0.01] | 0 | [300.0, 350.0, 450.0, 550.0, 700.0, 850.0, 1200.0, 1752.0] | [600.0, 700.0, 900.0, 1150.0, 1665.0, 2000.0, 3000.0, 4313.0]
HV 10A | HV 10A | 10 | 0 | [10.0, 1675.0, 0.344, 0.156, 0.1, 0.0417, 0.0171, 0.01] | [10.0, 1.3, 0.3, 0.155, 0.1, 0.0555, 0.023, 0.01] | 0 | [30.0, 32.0, 35.0, 37.0, 39.0, 50.0, 70.0, 88.0] | [60.0, 70.0, 80.0, 87.0, 94.0, 110.0, 150.0, 216.0]
HV 125A | HV 125A | 125 | 0 | [10.0, 1.82, 0.344, 0.1, 0.0467, 0.0269, 0.01] | [10.0, 2.478, 0.426, 0.1, 0.0427, 0.0211, 0.01] | 0 | [375.0, 500.0, 700.0, 925.0, 1200.0, 1500.0, 2341.0] | [750.0, 1000.0, 1500.0, 2200.0, 3000.0, 4000.0, 5765.0]
HV 160A | HV 160A | 160 | 0 | [10.0, 4.15, 1.03, 0.198, 0.1, 0.051, 0.0172, 0.01] | [10.0, 2.3, 0.734, 0.274, 0.1, 0.046, 0.0177, 0.01] | 0 | [480.0, 550.0, 700.0, 1000.0, 1260.0, 1600.0, 2500.0, 3227.0] | [960.0, 1300.0, 1700.0, 2200.0, 2996.0, 4000.0, 6000.0, 7946.0]
HV 16A | HV 16A | 16 | 0 | [10.0, 0.352, 0.164, 0.1, 0.0649, 0.0342, 0.01] | [10.0, 2.34, 0.722, 0.181, 0.1, 0.055, 0.0296, 0.01] | 0 | [48.0, 60.0, 65.0, 71.0, 80.0, 100.0, 162.0] | [96.0, 110.0, 125.0, 150.0, 168.0, 200.0, 250.0, 398.0]
HV 200A | HV 200A | 200 | 0 | [10.0, 4.267, 1.21, 0.403, 0.1, 0.058, 0.022, 0.01] | [10.0, 3.73, 1.654, 0.328, 0.1, 0.0531, 0.019, 0.01] | 0 | [600.0, 700.0, 900.0, 1150.0, 1665.0, 2000.0, 3000.0, 4313.0] | [1200.0, 1500.0, 1800.0, 2700.0, 3960.0, 5000.0, 7500.0, 10620.0]
HV 20A | HV 20A | 20 | 0 | [10.0, 1.3, 0.3, 0.155, 0.1, 0.0555, 0.023, 0.01] | [10.0, 1.3, 0.161, 0.1, 0.0611, 0.0399, 0.0141, 0.01] | 0 | [60.0, 70.0, 80.0, 87.0, 94.0, 110.0, 150.0, 216.0] | [120.0, 150.0, 200.0, 223.0, 260.0, 300.0, 450.0, 532.0]
HV 25A | HV 25A | 25 | 0 | [10.0, 2.512, 0.833, 0.299, 0.1, 0.0372, 0.0223, 0.01] | [10.0, 3.125, 0.597, 0.198, 0.1, 0.0378, 0.022, 0.01] | 0 | [75.0, 82.0, 90.0, 100.0, 124.0, 170.0, 200.0, 289.0] | [150.0, 170.0, 210.0, 250.0, 294.0, 400.0, 500.0, 711.0]
HV 31.5A | HV 31.5A | 31.5 | 0 | [10.0, 2.34, 0.722, 0.181, 0.1, 0.055, 0.0296, 0.01] | [10.0, 2.84, 0.368, 0.164, 0.1, 0.0621, 0.0378, 0.0195, 0.01] | 0 | [95.0, 110.0, 125.0, 150.0, 165.0, 200.0, 250.0, 390.0] | [189.0, 220.0, 300.0, 350.0, 393.0, 450.0, 530.0, 700.0, 960.0]
HV 40A | HV 40A | 40 | 0 | [10.0, 1.3, 0.161, 0.1, 0.0611, 0.0399, 0.0141, 0.01] | [10.0, 2.05, 0.369, 0.198, 0.1, 0.051, 0.0298, 0.01] | 0 | [120.0, 150.0, 200.0, 223.0, 260.0, 300.0, 450.0, 532.0] | [240.0, 300.0, 400.0, 450.0, 530.0, 650.0, 800.0, 1311.0]
HV 50A | HV 50A | 50 | 0 | [10.0, 3.215, 0.597, 0.198, 0.1, 0.0378, 0.022, 0.01] | [10.0, 3.64, 0.854, 0.281, 0.1, 0.0531, 0.022, 0.01] | 0 | [150.0, 170.0, 210.0, 250.0, 294.0, 400.0, 500.0, 711.0] | [300.0, 350.0, 450.0, 550.0, 700.0, 850.0, 1200.0, 1752.0]
HV 6.3A | HV 6.3A | 6.3 | 0 | [10.0, 1.39, 0.344, 0.168, 0.1, 0.056, 0.0263, 0.01] | [10.0, 1.711, 0.516, 0.198, 0.1, 0.0634, 0.0303, 0.01] | 0 | [19.0, 19.5, 20.4, 20.8, 22.0, 25.0, 32.0, 48.0] | [38.0, 40.0, 43.0, 48.0, 53.0, 60.0, 75.0, 118.0]
HV 63A | HV 63A | 63 | 0 | [10.0, 2.84, 0.368, 0.164, 0.1, 0.0621, 0.0378, 0.0195, 0.01] | [10.0, 1.82, 0.344, 0.1, 0.0467, 0.0269, 0.01] | 0 | [189.0, 220.0, 300.0, 350.0, 393.0, 450.0, 530.0, 700.0, 961.0] | [378.0, 500.0, 700.0, 934.0, 1200.0, 1500.0, 2366.0]
HV 80A | HV 80A | 80 | 0 | [10.0, 2.05, 0.369, 0.198, 0.1, 0.051, 0.0298, 0.01] | [10.0, 4.15, 1.03, 0.198, 0.1, 0.051, 0.0172, 0.01] | 0 | [240.0, 300.0, 400.0, 450.0, 530.0, 650.0, 800.0, 1311.0] | [480.0, 550.0, 700.0, 1000.0, 1260.0, 1600.0, 2500.0, 3227.0]
Siemens NH-1-100 | Siemens NH-1-100 | 100 | [5400.0, 2000.0, 400.0, 20.0, 1.0, 0.2, 0.012, 0.004] | 0 | 0 | [150.0, 190.0, 250.0, 430.0, 900.0, 1250.0, 2700.0, 3600.0] | 0 | 0
Siemens NH-1-125 | Siemens NH-1-125 | 125 | [4800.0, 120.0, 7.0, 0.1, 0.004] | 0 | 0 | [180.0, 400.0, 740.0, 2000.0, 4250.0] | 0 | 0
Siemens NH-1-16 | Siemens NH-1-16 | 16 | [4000.0, 400.0, 2.0, 0.1, 0.04, 0.01] | 0 | 0 | [26.0, 35.0, 75.0, 150.0, 200.0, 300.0] | 0 | 0
Siemens NH-1-160 | Siemens NH-1-160 | 160 | [4800.0, 120.0, 7.0, 0.1, 0.004] | 0 | 0 | [210.0, 500.0, 900.0, 2300.0, 5000.0] | 0 | 0
Siemens NH-1-25 | Siemens NH-1-25 | 25 | [4000.0, 1000.0, 10.0, 0.2, 0.02, 0.01] | 0 | 0 | [40.0, 50.0, 100.0, 210.0, 400.0, 500.0] | 0 | 0
Siemens NH-1-50 | Siemens NH-1-50 | 50 | [4000.0, 40.0, 4.0, 1.0, 0.02, 0.01] | 0 | 0 | [86.0, 200.0, 300.0, 400.0, 1000.0, 1280.0] | 0 | 0
Siemens NH-1-63 | Siemens NH-1-63 | 63 | [4000.0, 100.0, 10.0, 2.0, 0.04, 0.01] | 0 | 0 | [100.0, 200.0, 300.0, 400.0, 1000.0, 1500.0] | 0 | 0
Siemens NH-1-80 | Siemens NH-1-80 | 80 | [4800.0, 120.0, 7.0, 0.1, 0.01] | 0 | 0 | [150.58, 250.0, 450.0, 1150.0, 2470.0] | 0 | 0
Siemens NH-2-1000 | Siemens NH-2-1000 | 1000 | [4800.0, 120.0, 7.0, 0.1, 0.004] | 0 | 0 | [1900.0, 3500.0, 8400.0, 24000.0, 52000.0] | 0 | 0
Siemens NH-2-200 | Siemens NH-2-200 | 200 | [4800.0, 120.0, 7.0, 0.1, 0.004] | 0 | 0 | [280.0, 650.0, 1200.0, 3000.0, 7000.0] | 0 | 0
Siemens NH-2-224 | Siemens NH-2-224 | 224 | [4800.0, 120.0, 7.0, 0.2, 0.04, 0.004] | 0 | 0 | [400.0, 750.0, 1453.0, 3025.0, 4315.0, 7600.0] | 0 | 0
Siemens NH-2-250 | Siemens NH-2-250 | 250 | [4800.0, 120.0, 7.0, 0.1, 0.004] | 0 | 0 | [450.0, 800.0, 1650.0, 4000.0, 8500.0] | 0 | 0
Siemens NH-2-315 | Siemens NH-2-315 | 315 | [4800.0, 120.0, 7.0, 0.1, 0.004] | 0 | 0 | [550.0, 920.0, 1900.0, 5000.0, 11000.0] | 0 | 0
Siemens NH-2-355 | Siemens NH-2-355 | 355 | [4800.0, 120.0, 6.0, 0.1, 0.004] | 0 | 0 | [650.0, 1116.27, 2350.0, 5840.0, 12790.0] | 0 | 0
Siemens NH-2-400 | Siemens NH-2-400 | 400 | [4800.0, 120.0, 7.0, 0.1, 0.004] | 0 | 0 | [720.0, 1350.0, 2800.0, 6500.0, 15000.0] | 0 | 0
Siemens NH-2-425 | Siemens NH-2-425 | 425 | [4800.0, 120.0, 7.0, 0.1, 0.004] | 0 | 0 | [850.0, 1500.0, 3050.0, 7500.0, 16500.0] | 0 | 0
Siemens NH-2-630 | Siemens NH-2-630 | 630 | [4800.0, 120.0, 7.0, 0.1, 0.004] | 0 | 0 | [1200.0, 2000.0, 4800.0, 12000.0, 26000.0] | 0 | 0

## dtypes
| element | column | dtype
0 | bus | name | object
1 | bus | vn_kv | float64
2 | bus | type | object
3 | bus | zone | object
4 | bus | in_service | bool
5 | load | name | object
6 | load | bus | uint32
7 | load | p_mw | float64
8 | load | q_mvar | float64
9 | load | const_z_percent | float64
10 | load | const_i_percent | float64
11 | load | sn_mva | float64
12 | load | scaling | float64
13 | load | in_service | bool
14 | load | type | object
15 | ext_grid | name | object
16 | ext_grid | bus | uint32
17 | ext_grid | vm_pu | float64
18 | ext_grid | va_degree | float64
19 | ext_grid | slack_weight | float64
20 | ext_grid | in_service | bool
21 | line | name | object
22 | line | std_type | object
23 | line | from_bus | uint32
24 | line | to_bus | uint32
25 | line | length_km | float64
26 | line | r_ohm_per_km | float64
27 | line | x_ohm_per_km | float64
28 | line | c_nf_per_km | float64
29 | line | g_us_per_km | float64
30 | line | max_i_ka | float64
31 | line | df | float64
32 | line | parallel | uint32
33 | line | type | object
34 | line | in_service | bool
35 | trafo | name | object
36 | trafo | std_type | object
37 | trafo | hv_bus | uint32
38 | trafo | lv_bus | uint32
39 | trafo | sn_mva | float64
40 | trafo | vn_hv_kv | float64
41 | trafo | vn_lv_kv | float64
42 | trafo | vk_percent | float64
43 | trafo | vkr_percent | float64
44 | trafo | pfe_kw | float64
45 | trafo | i0_percent | float64
46 | trafo | shift_degree | float64
47 | trafo | tap_side | object
48 | trafo | tap_neutral | int32
49 | trafo | tap_min | int32
50 | trafo | tap_max | int32
51 | trafo | tap_step_percent | float64
52 | trafo | tap_step_degree | float64
53 | trafo | tap_pos | int32
54 | trafo | tap_phase_shifter | bool
55 | trafo | parallel | uint32
56 | trafo | df | float64
57 | trafo | in_service | bool
58 | line_geodata | coords | object
59 | bus_geodata | x | float64
60 | bus_geodata | y | float64
61 | bus_geodata | coords | object

## parameters
| version | format_version | converged | OPF_converged | name | f_hz | sn_mva
0 | 2.14.6 | 2.14.0 | FALSE | FALSE |  | 50 | 1