## bus
| name | vn_kv | type | zone | in_service
0 | bus_LV_5194-7_0_6_node_0 | 0.4 | n |  | TRUE
1 | bus_LV_5194-7_0_6_node_1 | 0.4 | n |  | TRUE
2 | bus_LV_5194-7_0_6_node_2 | 0.4 | n |  | TRUE
3 | bus_LV_5194-7_0_6_node_4 | 0.4 | n |  | TRUE
4 | bus_LV_5194-7_0_6_node_5 | 0.4 | n |  | TRUE
5 | bus_LV_5194-7_0_6_node_15 | 0.4 | n |  | TRUE
6 | bus_LV_5194-7_0_6_node_21 | 0.4 | n |  | TRUE
7 | bus_LV_5194-7_0_6_node_25 | 0.4 | n |  | TRUE
8 | bus_LV_5194-7_0_6_node_19 | 0.4 | n |  | TRUE
9 | bus_LV_5194-7_0_6_node_13 | 0.4 | n |  | TRUE
10 | bus_LV_5194-7_0_6_node_22 | 0.4 | n |  | TRUE
11 | bus_LV_5194-7_0_6_node_6 | 0.4 | n |  | TRUE
12 | bus_LV_5194-7_0_6_node_7 | 0.4 | n |  | TRUE
13 | bus_LV_5194-7_0_6_node_8 | 0.4 | n |  | TRUE
14 | bus_LV_5194-7_0_6_node_9 | 0.4 | n |  | TRUE
15 | bus_LV_5194-7_0_6_node_10 | 0.4 | n |  | TRUE
16 | bus_LV_5194-7_0_6_node_11 | 0.4 | n |  | TRUE
17 | bus_LV_5194-7_0_6_node_14 | 0.4 | n |  | TRUE
18 | bus_LV_5194-7_0_6_node_12 | 0.4 | n |  | TRUE
19 | bus_LV_5194-7_0_6_node_20 | 0.4 | n |  | TRUE
20 | bus_LV_5194-7_0_6_node_17 | 0.4 | n |  | TRUE
21 | bus_LV_5194-7_0_6_node_18 | 0.4 | n |  | TRUE
22 | bus_LV_5194-7_0_6_node_16 | 0.4 | n |  | TRUE
23 | bus_LV_5194-7_0_6_node_31 | 0.4 | n |  | TRUE
24 | bus_LV_5194-7_0_6_node_30 | 0.4 | n |  | TRUE
25 | bus_LV_5194-7_0_6_node_53 | 0.4 | n |  | TRUE
26 | bus_LV_5194-7_0_6_node_32 | 0.4 | n |  | TRUE
27 | bus_LV_5194-7_0_6_node_36 | 0.4 | n |  | TRUE
28 | bus_LV_5194-7_0_6_node_23 | 0.4 | n |  | TRUE
29 | bus_LV_5194-7_0_6_node_24 | 0.4 | n |  | TRUE
30 | bus_LV_5194-7_0_6_node_26 | 0.4 | n |  | TRUE
31 | bus_LV_5194-7_0_6_node_27 | 0.4 | n |  | TRUE
32 | bus_LV_5194-7_0_6_node_28 | 0.4 | n |  | TRUE
33 | bus_LV_5194-7_0_6_node_29 | 0.4 | n |  | TRUE
34 | bus_LV_5194-7_0_6_node_42 | 0.4 | n |  | TRUE
35 | bus_LV_5194-7_0_6_node_43 | 0.4 | n |  | TRUE
36 | bus_LV_5194-7_0_6_node_44 | 0.4 | n |  | TRUE
37 | bus_LV_5194-7_0_6_node_45 | 0.4 | n |  | TRUE
38 | bus_LV_5194-7_0_6_node_39 | 0.4 | n |  | TRUE
39 | bus_LV_5194-7_0_6_node_35 | 0.4 | n |  | TRUE
40 | bus_LV_5194-7_0_6_node_63 | 0.4 | n |  | TRUE
41 | bus_LV_5194-7_0_6_node_34 | 0.4 | n |  | TRUE
42 | bus_LV_5194-7_0_6_node_33 | 0.4 | n |  | TRUE
43 | bus_LV_5194-7_0_6_node_37 | 0.4 | n |  | TRUE
44 | bus_LV_5194-7_0_6_node_38 | 0.4 | n |  | TRUE
45 | bus_LV_5194-7_0_6_node_41 | 0.4 | n |  | TRUE
46 | bus_LV_5194-7_0_6_node_40 | 0.4 | n |  | TRUE
47 | bus_LV_5194-7_0_6_node_66 | 0.4 | n |  | TRUE
48 | bus_LV_5194-7_0_6_node_50 | 0.4 | n |  | TRUE
49 | bus_LV_5194-7_0_6_node_64 | 0.4 | n |  | TRUE
50 | bus_LV_5194-7_0_6_node_51 | 0.4 | n |  | TRUE
51 | bus_LV_5194-7_0_6_node_67 | 0.4 | n |  | TRUE
52 | bus_LV_5194-7_0_6_node_60 | 0.4 | n |  | TRUE
53 | bus_LV_5194-7_0_6_node_52 | 0.4 | n |  | TRUE
54 | bus_LV_5194-7_0_6_node_65 | 0.4 | n |  | TRUE
55 | bus_LV_5194-7_0_6_node_47 | 0.4 | n |  | TRUE
56 | bus_LV_5194-7_0_6_node_80 | 0.4 | n |  | TRUE
57 | bus_LV_5194-7_0_6_node_46 | 0.4 | n |  | TRUE
58 | bus_LV_5194-7_0_6_node_48 | 0.4 | n |  | TRUE
59 | bus_LV_5194-7_0_6_node_49 | 0.4 | n |  | TRUE
60 | bus_LV_5194-7_0_6_node_79 | 0.4 | n |  | TRUE
61 | bus_LV_5194-7_0_6_node_82 | 0.4 | n |  | TRUE
62 | bus_LV_5194-7_0_6_node_87 | 0.4 | n |  | TRUE
63 | bus_LV_5194-7_0_6_node_78 | 0.4 | n |  | TRUE
64 | bus_LV_5194-7_0_6_node_84 | 0.4 | n |  | TRUE
65 | bus_LV_5194-7_0_6_node_81 | 0.4 | n |  | TRUE
66 | bus_LV_5194-7_0_6_node_88 | 0.4 | n |  | TRUE
67 | bus_LV_5194-7_0_6_node_62 | 0.4 | n |  | TRUE
68 | bus_LV_5194-7_0_6_node_54 | 0.4 | n |  | TRUE
69 | bus_LV_5194-7_0_6_node_55 | 0.4 | n |  | TRUE
70 | bus_LV_5194-7_0_6_node_56 | 0.4 | n |  | TRUE
71 | bus_LV_5194-7_0_6_node_57 | 0.4 | n |  | TRUE
72 | bus_LV_5194-7_0_6_node_58 | 0.4 | n |  | TRUE
73 | bus_LV_5194-7_0_6_node_59 | 0.4 | n |  | TRUE
74 | bus_LV_5194-7_0_6_node_71 | 0.4 | n |  | TRUE
75 | bus_LV_5194-7_0_6_node_72 | 0.4 | n |  | TRUE
76 | bus_LV_5194-7_0_6_node_68 | 0.4 | n |  | TRUE
77 | bus_LV_5194-7_0_6_node_61 | 0.4 | n |  | TRUE
78 | bus_LV_5194-7_0_6_node_76 | 0.4 | n |  | TRUE
79 | bus_LV_5194-7_0_6_node_69 | 0.4 | n |  | TRUE
80 | bus_LV_5194-7_0_6_node_77 | 0.4 | n |  | TRUE
81 | bus_LV_5194-7_0_6_node_74 | 0.4 | n |  | TRUE
82 | bus_LV_5194-7_0_6_node_75 | 0.4 | n |  | TRUE
83 | bus_LV_5194-7_0_6_node_95 | 0.4 | n |  | TRUE
84 | bus_LV_5194-7_0_6_node_98 | 0.4 | n |  | TRUE
85 | bus_LV_5194-7_0_6_node_83 | 0.4 | n |  | TRUE
86 | bus_LV_5194-7_0_6_node_99 | 0.4 | n |  | TRUE
87 | bus_LV_5194-7_0_6_node_96 | 0.4 | n |  | TRUE
88 | bus_LV_5194-7_0_6_node_85 | 0.4 | n |  | TRUE
89 | bus_LV_5194-7_0_6_node_97 | 0.4 | n |  | TRUE
90 | bus_LV_5194-7_0_6_node_86 | 0.4 | n |  | TRUE
91 | bus_LV_5194-7_0_6_node_91 | 0.4 | n |  | TRUE
92 | bus_LV_5194-7_0_6_node_93 | 0.4 | n |  | TRUE
93 | bus_LV_5194-7_0_6_node_92 | 0.4 | n |  | TRUE
94 | bus_LV_5194-7_0_6_node_89 | 0.4 | n |  | TRUE
95 | bus_LV_5194-7_0_6_node_94 | 0.4 | n |  | TRUE
96 | bus_LV_5194-7_0_6_node_126 | 0.4 | n |  | TRUE
97 | bus_LV_5194-7_0_6_node_130 | 0.4 | n |  | TRUE
98 | bus_LV_5194-7_0_6_node_125 | 0.4 | n |  | TRUE
99 | bus_LV_5194-7_0_6_node_100 | 0.4 | n |  | TRUE
100 | bus_LV_5194-7_0_6_node_105 | 0.4 | n |  | TRUE
101 | bus_LV_5194-7_0_6_node_103 | 0.4 | n |  | TRUE
102 | bus_LV_5194-7_0_6_node_101 | 0.4 | n |  | TRUE
103 | bus_LV_5194-7_0_6_node_102 | 0.4 | n |  | TRUE
104 | bus_LV_5194-7_0_6_node_104 | 0.4 | n |  | TRUE
105 | bus_LV_5194-7_0_6_node_106 | 0.4 | n |  | TRUE
106 | bus_LV_5194-7_0_6_node_107 | 0.4 | n |  | TRUE
107 | bus_LV_5194-7_0_6_node_111 | 0.4 | n |  | TRUE
108 | bus_LV_5194-7_0_6_node_108 | 0.4 | n |  | TRUE
109 | bus_LV_5194-7_0_6_node_110 | 0.4 | n |  | TRUE
110 | bus_LV_5194-7_0_6_node_113 | 0.4 | n |  | TRUE
111 | bus_LV_5194-7_0_6_node_116 | 0.4 | n |  | TRUE
112 | bus_LV_5194-7_0_6_node_118 | 0.4 | n |  | TRUE
113 | bus_LV_5194-7_0_6_node_114 | 0.4 | n |  | TRUE
114 | bus_LV_5194-7_0_6_node_115 | 0.4 | n |  | TRUE
115 | bus_LV_5194-7_0_6_node_117 | 0.4 | n |  | TRUE
116 | bus_LV_5194-7_0_6_node_119 | 0.4 | n |  | TRUE
117 | bus_LV_5194-7_0_6_node_120 | 0.4 | n |  | TRUE
118 | bus_LV_5194-7_0_6_node_122 | 0.4 | n |  | TRUE
119 | bus_LV_5194-7_0_6_node_121 | 0.4 | n |  | TRUE
120 | bus_LV_5194-7_0_6_node_127 | 0.4 | n |  | TRUE
121 | bus_LV_5194-7_0_6_node_128 | 0.4 | n |  | TRUE
122 | bus_LV_5194-7_0_6_node_124 | 0.4 | n |  | TRUE
123 | bus_LV_5194-7_0_6_node_123 | 0.4 | n |  | TRUE
124 | bus_LV_5194-7_0_6_node_129 | 0.4 | n |  | TRUE
125 | bus_LV_5194-7_0_6_node_131 | 0.4 | n |  | TRUE
126 | bus_LV_5194-7_0_6_node_132 | 0.4 | n |  | TRUE
127 | bus_LV_5194-7_0_6_node_133 | 0.4 | n |  | TRUE
128 | bus_MV_247_0_node_128 | 20 | n |  | TRUE

## load
| name | bus | p_mw | q_mvar | const_z_percent | const_i_percent | sn_mva | scaling | in_service | type
0 | LV_5194-7_0_6_load_0 | 0 | 0.0011302 | 0.00028327 | 0 | 0 |  | 1 | TRUE | wye
1 | LV_5194-7_0_6_load_5 | 4 | 0.0031897 | 0.00079941 | 0 | 0 |  | 1 | TRUE | wye
2 | LV_5194-7_0_6_load_21 | 6 | 0.0025666 | 0.00064325 | 0 | 0 |  | 1 | TRUE | wye
3 | LV_5194-7_0_6_load_25 | 7 | 0.0049033 | 0.0012289 | 0 | 0 |  | 1 | TRUE | wye
4 | LV_5194-7_0_6_load_19 | 8 | 0.0036883 | 0.00092439 | 0 | 0 |  | 1 | TRUE | wye
5 | LV_5194-7_0_6_load_22 | 10 | 0.0015672 | 0.00039279 | 0 | 0 |  | 1 | TRUE | wye
6 | LV_5194-7_0_6_load_6 | 11 | 0.0037235 | 0.0009332 | 0 | 0 |  | 1 | TRUE | wye
7 | LV_5194-7_0_6_load_7 | 12 | 0.017397 | 0.0043601 | 0 | 0 |  | 1 | TRUE | wye
8 | LV_5194-7_0_6_load_8 | 13 | 0.0038088 | 0.00095458 | 0 | 0 |  | 1 | TRUE | wye
9 | LV_5194-7_0_6_load_12 | 18 | 0.016084 | 0.0040311 | 0 | 0 |  | 1 | TRUE | wye
10 | LV_5194-7_0_6_load_20 | 19 | 0.0036585 | 0.00091691 | 0 | 0 |  | 1 | TRUE | wye
11 | LV_5194-7_0_6_load_18 | 21 | 0.0093702 | 0.0023484 | 0 | 0 |  | 1 | TRUE | wye
12 | LV_5194-7_0_6_load_16 | 22 | 0.0063465 | 0.0015906 | 0 | 0 |  | 1 | TRUE | wye
13 | LV_5194-7_0_6_load_31 | 23 | 0.0074709 | 0.0018724 | 0 | 0 |  | 1 | TRUE | wye
14 | LV_5194-7_0_6_load_30 | 24 | 0.0041195 | 0.0010324 | 0 | 0 |  | 1 | TRUE | wye
15 | LV_5194-7_0_6_load_53 | 25 | 0.0058947 | 0.0014773 | 0 | 0 |  | 1 | TRUE | wye
16 | LV_5194-7_0_6_load_32 | 26 | 0.0045183 | 0.0011324 | 0 | 0 |  | 1 | TRUE | wye
17 | LV_5194-7_0_6_load_36 | 27 | 0.0034243 | 0.00085822 | 0 | 0 |  | 1 | TRUE | wye
18 | LV_5194-7_0_6_load_23 | 28 | 0.003248 | 0.00081402 | 0 | 0 |  | 1 | TRUE | wye
19 | LV_5194-7_0_6_load_26 | 30 | 0.002601 | 0.00065188 | 0 | 0 |  | 1 | TRUE | wye
20 | LV_5194-7_0_6_load_27 | 31 | 0.0054367 | 0.0013626 | 0 | 0 |  | 1 | TRUE | wye
21 | LV_5194-7_0_6_load_28 | 32 | 0.0096492 | 0.0024183 | 0 | 0 |  | 1 | TRUE | wye
22 | LV_5194-7_0_6_load_42 | 34 | 0.0026361 | 0.00066067 | 0 | 0 |  | 1 | TRUE | wye
23 | LV_5194-7_0_6_load_43 | 35 | 0.0014013 | 0.0003512 | 0 | 0 |  | 1 | TRUE | wye
24 | LV_5194-7_0_6_load_39 | 38 | 0.0034697 | 0.00086958 | 0 | 0 |  | 1 | TRUE | wye
25 | LV_5194-7_0_6_load_63 | 40 | 0.002727 | 0.00068346 | 0 | 0 |  | 1 | TRUE | wye
26 | LV_5194-7_0_6_load_33 | 42 | 0.0032856 | 0.00082345 | 0 | 0 |  | 1 | TRUE | wye
27 | LV_5194-7_0_6_load_37 | 43 | 0.0022281 | 0.00055842 | 0 | 0 |  | 1 | TRUE | wye
28 | LV_5194-7_0_6_load_38 | 44 | 0.0051617 | 0.0012936 | 0 | 0 |  | 1 | TRUE | wye
29 | LV_5194-7_0_6_load_64 | 49 | 0.0035897 | 0.00089966 | 0 | 0 |  | 1 | TRUE | wye
30 | LV_5194-7_0_6_load_51 | 50 | 0.0019258 | 0.00048265 | 0 | 0 |  | 1 | TRUE | wye
31 | LV_5194-7_0_6_load_67 | 51 | 0.0027781 | 0.00069625 | 0 | 0 |  | 1 | TRUE | wye
32 | LV_5194-7_0_6_load_60 | 52 | 0.0015556 | 0.00038988 | 0 | 0 |  | 1 | TRUE | wye
33 | LV_5194-7_0_6_load_52 | 53 | 0.0037375 | 0.00093671 | 0 | 0 |  | 1 | TRUE | wye
34 | LV_5194-7_0_6_load_65 | 54 | 0.0028833 | 0.00072263 | 0 | 0 |  | 1 | TRUE | wye
35 | LV_5194-7_0_6_load_47 | 55 | 0.0044366 | 0.0011119 | 0 | 0 |  | 1 | TRUE | wye
36 | LV_5194-7_0_6_load_80 | 56 | 0.0013818 | 0.00034632 | 0 | 0 |  | 1 | TRUE | wye
37 | LV_5194-7_0_6_load_46 | 57 | 0.003121 | 0.0007822 | 0 | 0 |  | 1 | TRUE | wye
38 | LV_5194-7_0_6_load_49 | 59 | 0.0035039 | 0.00087816 | 0 | 0 |  | 1 | TRUE | wye
39 | LV_5194-7_0_6_load_79 | 60 | 0.0019908 | 0.00049894 | 0 | 0 |  | 1 | TRUE | wye
40 | LV_5194-7_0_6_load_87 | 62 | 0.0050487 | 0.0012653 | 0 | 0 |  | 1 | TRUE | wye
41 | LV_5194-7_0_6_load_84 | 64 | 0.0025225 | 0.00063219 | 0 | 0 |  | 1 | TRUE | wye
42 | LV_5194-7_0_6_load_81 | 65 | 0.0053714 | 0.0013462 | 0 | 0 |  | 1 | TRUE | wye
43 | LV_5194-7_0_6_load_62 | 67 | 0.0032251 | 0.00080828 | 0 | 0 |  | 1 | TRUE | wye
44 | LV_5194-7_0_6_load_54 | 68 | 0.0016845 | 0.00042217 | 0 | 0 |  | 1 | TRUE | wye
45 | LV_5194-7_0_6_load_55 | 69 | 0.0019047 | 0.00047736 | 0 | 0 |  | 1 | TRUE | wye
46 | LV_5194-7_0_6_load_56 | 70 | 0.0031975 | 0.00080137 | 0 | 0 |  | 1 | TRUE | wye
47 | LV_5194-7_0_6_load_71 | 74 | 0.0015831 | 0.00039676 | 0 | 0 |  | 1 | TRUE | wye
48 | LV_5194-7_0_6_load_68 | 76 | 0.0038612 | 0.0009677 | 0 | 0 |  | 1 | TRUE | wye
49 | LV_5194-7_0_6_load_61 | 77 | 0.0026845 | 0.00067281 | 0 | 0 |  | 1 | TRUE | wye
50 | LV_5194-7_0_6_load_76 | 78 | 0.0023975 | 0.00060088 | 0 | 0 |  | 1 | TRUE | wye
51 | LV_5194-7_0_6_load_69 | 79 | 0.0016804 | 0.00042114 | 0 | 0 |  | 1 | TRUE | wye
52 | LV_5194-7_0_6_load_77 | 80 | 0.0019938 | 0.00049969 | 0 | 0 |  | 1 | TRUE | wye
53 | LV_5194-7_0_6_load_95 | 83 | 0.078669 | 0.019716 | 0 | 0 |  | 1 | TRUE | wye
54 | LV_5194-7_0_6_load_98 | 84 | 0.0030404 | 0.00076199 | 0 | 0 |  | 1 | TRUE | wye
55 | LV_5194-7_0_6_load_83 | 85 | 0.072157 | 0.018084 | 0 | 0 |  | 1 | TRUE | wye
56 | LV_5194-7_0_6_load_99 | 86 | 0.0048126 | 0.0012062 | 0 | 0 |  | 1 | TRUE | wye
57 | LV_5194-7_0_6_load_96 | 87 | 0.0075252 | 0.001886 | 0 | 0 |  | 1 | TRUE | wye
58 | LV_5194-7_0_6_load_85 | 88 | 0.0022971 | 0.00057571 | 0 | 0 |  | 1 | TRUE | wye
59 | LV_5194-7_0_6_load_97 | 89 | 0.012822 | 0.0032134 | 0 | 0 |  | 1 | TRUE | wye
60 | LV_5194-7_0_6_load_92 | 93 | 0.0049314 | 0.0012359 | 0 | 0 |  | 1 | TRUE | wye
61 | LV_5194-7_0_6_load_89 | 94 | 0.0022086 | 0.00055353 | 0 | 0 |  | 1 | TRUE | wye
62 | LV_5194-7_0_6_load_94 | 95 | 0.0012119 | 0.00030373 | 0 | 0 |  | 1 | TRUE | wye
63 | LV_5194-7_0_6_load_100 | 99 | 0.0055265 | 0.0013851 | 0 | 0 |  | 1 | TRUE | wye
64 | LV_5194-7_0_6_load_105 | 100 | 0.0030701 | 0.00076944 | 0 | 0 |  | 1 | TRUE | wye
65 | LV_5194-7_0_6_load_103 | 101 | 0.087989 | 0.022052 | 0 | 0 |  | 1 | TRUE | wye
66 | LV_5194-7_0_6_load_101 | 102 | 0.0079129 | 0.0019832 | 0 | 0 |  | 1 | TRUE | wye
67 | LV_5194-7_0_6_load_102 | 103 | 0.0108 | 0.0027067 | 0 | 0 |  | 1 | TRUE | wye
68 | LV_5194-7_0_6_load_107 | 106 | 0.0064358 | 0.001613 | 0 | 0 |  | 1 | TRUE | wye
69 | LV_5194-7_0_6_load_111 | 107 | 0.0099026 | 0.0024818 | 0 | 0 |  | 1 | TRUE | wye
70 | LV_5194-7_0_6_load_108 | 108 | 0.0069599 | 0.0017443 | 0 | 0 |  | 1 | TRUE | wye
71 | LV_5194-7_0_6_load_110 | 109 | 0.010243 | 0.0025672 | 0 | 0 |  | 1 | TRUE | wye
72 | LV_5194-7_0_6_load_114 | 113 | 0.0028337 | 0.00071019 | 0 | 0 |  | 1 | TRUE | wye
73 | LV_5194-7_0_6_load_115 | 114 | 0.0029353 | 0.00073566 | 0 | 0 |  | 1 | TRUE | wye
74 | LV_5194-7_0_6_load_117 | 115 | 0.0015894 | 0.00039835 | 0 | 0 |  | 1 | TRUE | wye
75 | LV_5194-7_0_6_load_119 | 116 | 0.00072318 | 0.00018125 | 0 | 0 |  | 1 | TRUE | wye
76 | LV_5194-7_0_6_load_120 | 117 | 0.00139 | 0.00034837 | 0 | 0 |  | 1 | TRUE | wye
77 | LV_5194-7_0_6_load_122 | 118 | 0.00072272 | 0.00018113 | 0 | 0 |  | 1 | TRUE | wye
78 | LV_5194-7_0_6_load_121 | 119 | 0.0028353 | 0.00071059 | 0 | 0 |  | 1 | TRUE | wye
79 | LV_5194-7_0_6_load_127 | 120 | 0.0013738 | 0.00034431 | 0 | 0 |  | 1 | TRUE | wye
80 | LV_5194-7_0_6_load_124 | 122 | 0.0017986 | 0.00045077 | 0 | 0 |  | 1 | TRUE | wye
81 | LV_5194-7_0_6_load_123 | 123 | 0.0018218 | 0.00045659 | 0 | 0 |  | 1 | TRUE | wye
82 | LV_5194-7_0_6_load_129 | 124 | 0.0033729 | 0.00084532 | 0 | 0 |  | 1 | TRUE | wye
83 | LV_5194-7_0_6_load_131 | 125 | 0.0019569 | 0.00049044 | 0 | 0 |  | 1 | TRUE | wye
84 | LV_5194-7_0_6_load_133 | 127 | 0.0015972 | 0.00040028 | 0 | 0 |  | 1 | TRUE | wye

## ext_grid
| name | bus | vm_pu | va_degree | slack_weight | in_service
0 |  | 58 | 1 | 0 | 1 | TRUE

## line
| name | std_type | from_bus | to_bus | length_km | r_ohm_per_km | x_ohm_per_km | c_nf_per_km | g_us_per_km | max_i_ka | df | parallel | type | in_service
0 | LV_5194-7_0_6_line_0 |  | 0 | 1 | 0.056679 | 0.125 | 0.08 | 261 | 0 | 0.364 | 1 | 1 | cs | TRUE
1 | LV_5194-7_0_6_line_1 |  | 1 | 2 | 0.052646 | 0.125 | 0.08 | 261 | 0 | 0.364 | 1 | 1 | cs | TRUE
2 | LV_5194-7_0_6_line_2 |  | 2 | 3 | 0.020381 | 0.125 | 0.08 | 261 | 0 | 0.364 | 1 | 1 | cs | TRUE
3 | LV_5194-7_0_6_line_3 |  | 2 | 4 | 0.031936 | 0.125 | 0.08 | 261 | 0 | 0.364 | 1 | 1 | cs | TRUE
4 | LV_5194-7_0_6_line_4 |  | 3 | 5 | 0.01986 | 0.125 | 0.08 | 261 | 0 | 0.364 | 1 | 1 | cs | TRUE
5 | LV_5194-7_0_6_line_5 |  | 3 | 6 | 0.011835 | 0.125 | 0.08 | 261 | 0 | 0.364 | 1 | 1 | cs | TRUE
6 | LV_5194-7_0_6_line_6 |  | 4 | 7 | 0.062736 | 0.125 | 0.08 | 261 | 0 | 0.364 | 1 | 1 | cs | TRUE
7 | LV_5194-7_0_6_line_7 |  | 5 | 8 | 0.054665 | 0.125 | 0.08 | 261 | 0 | 0.364 | 1 | 1 | cs | TRUE
8 | LV_5194-7_0_6_line_8 |  | 5 | 9 | 0.043932 | 0.125 | 0.08 | 261 | 0 | 0.364 | 1 | 1 | cs | TRUE
9 | LV_5194-7_0_6_line_9 |  | 6 | 10 | 0.016227 | 0.125 | 0.08 | 261 | 0 | 0.364 | 1 | 1 | cs | TRUE
10 | LV_5194-7_0_6_line_10 |  | 8 | 24 | 0.0042757 | 0.125 | 0.08 | 261 | 0 | 0.364 | 1 | 1 | cs | TRUE
11 | LV_5194-7_0_6_line_11 |  | 9 | 22 | 0.02965 | 0.125 | 0.08 | 261 | 0 | 0.364 | 1 | 1 | cs | TRUE
12 | LV_5194-7_0_6_line_12 |  | 10 | 28 | 0.01466 | 0.125 | 0.08 | 261 | 0 | 0.364 | 1 | 1 | cs | TRUE
13 | LV_5194-7_0_6_line_13 |  | 11 | 12 | 0.033915 | 0.125 | 0.08 | 261 | 0 | 0.364 | 1 | 1 | cs | TRUE
14 | LV_5194-7_0_6_line_14 |  | 11 | 13 | 0.031376 | 0.125 | 0.08 | 261 | 0 | 0.364 | 1 | 1 | cs | TRUE
15 | LV_5194-7_0_6_line_15 |  | 13 | 14 | 0.019108 | 0.125 | 0.08 | 261 | 0 | 0.364 | 1 | 1 | cs | TRUE
16 | LV_5194-7_0_6_line_16 |  | 14 | 15 | 0.046193 | 0.125 | 0.08 | 261 | 0 | 0.364 | 1 | 1 | cs | TRUE
17 | LV_5194-7_0_6_line_17 |  | 14 | 16 | 0.073932 | 0.125 | 0.08 | 261 | 0 | 0.364 | 1 | 1 | cs | TRUE
18 | LV_5194-7_0_6_line_18 |  | 15 | 17 | 0.052547 | 0.125 | 0.08 | 261 | 0 | 0.364 | 1 | 1 | cs | TRUE
19 | LV_5194-7_0_6_line_19 |  | 15 | 18 | 0.019898 | 0.125 | 0.08 | 261 | 0 | 0.364 | 1 | 1 | cs | TRUE
20 | LV_5194-7_0_6_line_20 |  | 16 | 19 | 0.016038 | 0.125 | 0.08 | 261 | 0 | 0.364 | 1 | 1 | cs | TRUE
21 | LV_5194-7_0_6_line_21 |  | 17 | 20 | 0.012658 | 0.125 | 0.08 | 261 | 0 | 0.364 | 1 | 1 | cs | TRUE
22 | LV_5194-7_0_6_line_22 |  | 17 | 21 | 0.034464 | 0.125 | 0.08 | 261 | 0 | 0.364 | 1 | 1 | cs | TRUE
23 | LV_5194-7_0_6_line_23 |  | 20 | 23 | 0.016397 | 0.125 | 0.08 | 261 | 0 | 0.364 | 1 | 1 | cs | TRUE
24 | LV_5194-7_0_6_line_24 |  | 21 | 22 | 0.0074669 | 0.125 | 0.08 | 261 | 0 | 0.364 | 1 | 1 | cs | TRUE
25 | LV_5194-7_0_6_line_25 |  | 23 | 25 | 0.0063682 | 0.125 | 0.08 | 261 | 0 | 0.364 | 1 | 1 | cs | TRUE
26 | LV_5194-7_0_6_line_26 |  | 25 | 40 | 0.018687 | 0.125 | 0.08 | 261 | 0 | 0.364 | 1 | 1 | cs | TRUE
27 | LV_5194-7_0_6_line_27 |  | 26 | 27 | 0.0076005 | 0.125 | 0.08 | 261 | 0 | 0.364 | 1 | 1 | cs | TRUE
28 | LV_5194-7_0_6_line_28 |  | 27 | 41 | 0.0079912 | 0.125 | 0.08 | 261 | 0 | 0.364 | 1 | 1 | cs | TRUE
29 | LV_5194-7_0_6_line_29 |  | 28 | 29 | 0.0057354 | 0.125 | 0.08 | 261 | 0 | 0.364 | 1 | 1 | cs | TRUE
30 | LV_5194-7_0_6_line_30 |  | 29 | 30 | 0.035985 | 0.125 | 0.08 | 261 | 0 | 0.364 | 1 | 1 | cs | TRUE
31 | LV_5194-7_0_6_line_31 |  | 30 | 31 | 0.030846 | 0.125 | 0.08 | 261 | 0 | 0.364 | 1 | 1 | cs | TRUE
32 | LV_5194-7_0_6_line_32 |  | 32 | 33 | 0.035135 | 0.125 | 0.08 | 261 | 0 | 0.364 | 1 | 1 | cs | TRUE
33 | LV_5194-7_0_6_line_33 |  | 33 | 34 | 0.016071 | 0.125 | 0.08 | 261 | 0 | 0.364 | 1 | 5 | cs | TRUE
34 | LV_5194-7_0_6_line_34 |  | 33 | 35 | 0.0063948 | 0.125 | 0.08 | 261 | 0 | 0.364 | 1 | 5 | cs | TRUE
35 | LV_5194-7_0_6_line_35 |  | 34 | 36 | 0.011006 | 0.125 | 0.08 | 261 | 0 | 0.364 | 1 | 5 | cs | TRUE
36 | LV_5194-7_0_6_line_36 |  | 35 | 37 | 0.0065054 | 0.125 | 0.08 | 261 | 0 | 0.364 | 1 | 5 | cs | TRUE
37 | LV_5194-7_0_6_line_37 |  | 36 | 55 | 0.015281 | 0.125 | 0.08 | 261 | 0 | 0.364 | 1 | 5 | cs | TRUE
38 | LV_5194-7_0_6_line_38 |  | 37 | 56 | 0.0087036 | 0.125 | 0.08 | 261 | 0 | 0.364 | 1 | 5 | cs | TRUE
39 | LV_5194-7_0_6_line_39 |  | 37 | 50 | 0.0068904 | 0.125 | 0.08 | 261 | 0 | 0.364 | 1 | 1 | cs | TRUE
40 | LV_5194-7_0_6_line_40 |  | 38 | 39 | 0.012341 | 0.125 | 0.08 | 261 | 0 | 0.364 | 1 | 1 | cs | TRUE
41 | LV_5194-7_0_6_line_41 |  | 39 | 44 | 0.012976 | 0.125 | 0.08 | 261 | 0 | 0.364 | 1 | 1 | cs | TRUE
42 | LV_5194-7_0_6_line_42 |  | 39 | 42 | 0.00099937 | 0.125 | 0.08 | 261 | 0 | 0.364 | 1 | 1 | cs | TRUE
43 | LV_5194-7_0_6_line_43 |  | 40 | 67 | 0.0064254 | 0.125 | 0.08 | 261 | 0 | 0.364 | 1 | 1 | cs | TRUE
44 | LV_5194-7_0_6_line_44 |  | 41 | 43 | 0.0073968 | 0.125 | 0.08 | 261 | 0 | 0.364 | 1 | 1 | cs | TRUE
45 | LV_5194-7_0_6_line_45 |  | 41 | 42 | 0.0062672 | 0.125 | 0.08 | 261 | 0 | 0.364 | 1 | 1 | cs | TRUE
46 | LV_5194-7_0_6_line_46 |  | 44 | 45 | 0.012483 | 0.125 | 0.08 | 261 | 0 | 0.364 | 1 | 1 | cs | TRUE
47 | LV_5194-7_0_6_line_47 |  | 45 | 50 | 0.0021255 | 0.125 | 0.08 | 261 | 0 | 0.364 | 1 | 1 | cs | TRUE
48 | LV_5194-7_0_6_line_48 |  | 46 | 47 | 0.010812 | 0.125 | 0.08 | 261 | 0 | 0.364 | 1 | 1 | cs | TRUE
49 | LV_5194-7_0_6_line_49 |  | 46 | 48 | 0.006815 | 0.125 | 0.08 | 261 | 0 | 0.364 | 1 | 2 | cs | TRUE
50 | LV_5194-7_0_6_line_50 |  | 46 | 49 | 0.011154 | 0.125 | 0.08 | 261 | 0 | 0.364 | 1 | 1 | cs | TRUE
51 | LV_5194-7_0_6_line_51 |  | 47 | 51 | 0.0074273 | 0.125 | 0.08 | 261 | 0 | 0.364 | 1 | 1 | cs | TRUE
52 | LV_5194-7_0_6_line_52 |  | 47 | 52 | 0.017557 | 0.125 | 0.08 | 261 | 0 | 0.364 | 1 | 1 | cs | TRUE
53 | LV_5194-7_0_6_line_53 |  | 48 | 53 | 0.0080475 | 0.125 | 0.08 | 261 | 0 | 0.364 | 1 | 5 | cs | TRUE
54 | LV_5194-7_0_6_line_54 |  | 49 | 54 | 0.00046497 | 0.125 | 0.08 | 261 | 0 | 0.364 | 1 | 1 | cs | TRUE
55 | LV_5194-7_0_6_line_55 |  | 51 | 80 | 0.010738 | 0.125 | 0.08 | 261 | 0 | 0.364 | 1 | 1 | cs | TRUE
56 | LV_5194-7_0_6_line_56 |  | 52 | 71 | 0.0058233 | 0.125 | 0.08 | 261 | 0 | 0.364 | 1 | 1 | cs | TRUE
57 | LV_5194-7_0_6_line_57 |  | 53 | 63 | 0.01006 | 0.125 | 0.08 | 261 | 0 | 0.364 | 1 | 5 | cs | TRUE
58 | LV_5194-7_0_6_line_58 |  | 55 | 59 | 0.001299 | 0.125 | 0.08 | 261 | 0 | 0.364 | 1 | 5 | cs | TRUE
59 | LV_5194-7_0_6_line_59 |  | 56 | 60 | 0.002885 | 0.125 | 0.08 | 261 | 0 | 0.364 | 1 | 5 | cs | TRUE
60 | LV_5194-7_0_6_line_60 |  | 57 | 58 | 0.014309 | 0.125 | 0.08 | 261 | 0 | 0.364 | 1 | 1 | cs | TRUE
61 | LV_5194-7_0_6_line_61 |  | 58 | 61 | 0.011484 | 0.125 | 0.08 | 261 | 0 | 0.364 | 1 | 5 | cs | TRUE
62 | LV_5194-7_0_6_line_62 |  | 59 | 62 | 0.0032099 | 0.125 | 0.08 | 261 | 0 | 0.364 | 1 | 5 | cs | TRUE
63 | LV_5194-7_0_6_line_63 |  | 60 | 63 | 0.0081297 | 0.125 | 0.08 | 261 | 0 | 0.364 | 1 | 5 | cs | TRUE
64 | LV_5194-7_0_6_line_64 |  | 61 | 64 | 0.0044043 | 0.125 | 0.08 | 261 | 0 | 0.364 | 1 | 5 | cs | TRUE
65 | LV_5194-7_0_6_line_65 |  | 61 | 65 | 0.012792 | 0.125 | 0.08 | 261 | 0 | 0.364 | 1 | 5 | cs | TRUE
66 | LV_5194-7_0_6_line_66 |  | 62 | 66 | 0.0075253 | 0.125 | 0.08 | 261 | 0 | 0.364 | 1 | 5 | cs | TRUE
67 | LV_5194-7_0_6_line_67 |  | 64 | 90 | 0.015206 | 0.125 | 0.08 | 261 | 0 | 0.364 | 1 | 5 | cs | TRUE
68 | LV_5194-7_0_6_line_68 |  | 65 | 82 | 0.019138 | 0.125 | 0.08 | 261 | 0 | 0.364 | 1 | 5 | cs | TRUE
69 | LV_5194-7_0_6_line_69 |  | 66 | 94 | 0.0063861 | 0.125 | 0.08 | 261 | 0 | 0.364 | 1 | 1 | cs | TRUE
70 | LV_5194-7_0_6_line_70 |  | 66 | 90 | 0.004411 | 0.125 | 0.08 | 261 | 0 | 0.364 | 1 | 5 | cs | TRUE
71 | LV_5194-7_0_6_line_71 |  | 67 | 72 | 0.0063467 | 0.125 | 0.08 | 261 | 0 | 0.364 | 1 | 1 | cs | TRUE
72 | LV_5194-7_0_6_line_72 |  | 68 | 69 | 0.012874 | 0.125 | 0.08 | 261 | 0 | 0.364 | 1 | 1 | cs | TRUE
73 | LV_5194-7_0_6_line_73 |  | 68 | 70 | 0.0051906 | 0.125 | 0.08 | 261 | 0 | 0.364 | 1 | 1 | cs | TRUE
74 | LV_5194-7_0_6_line_74 |  | 69 | 71 | 0.015116 | 0.125 | 0.08 | 261 | 0 | 0.364 | 1 | 1 | cs | TRUE
75 | LV_5194-7_0_6_line_75 |  | 70 | 72 | 0.0082461 | 0.125 | 0.08 | 261 | 0 | 0.364 | 1 | 1 | cs | TRUE
76 | LV_5194-7_0_6_line_76 |  | 71 | 73 | 0.015831 | 0.125 | 0.08 | 261 | 0 | 0.364 | 1 | 1 | cs | TRUE
77 | LV_5194-7_0_6_line_77 |  | 73 | 74 | 0.012651 | 0.125 | 0.08 | 261 | 0 | 0.364 | 1 | 1 | cs | TRUE
78 | LV_5194-7_0_6_line_78 |  | 73 | 75 | 0.006335 | 0.125 | 0.08 | 261 | 0 | 0.364 | 1 | 1 | cs | TRUE
79 | LV_5194-7_0_6_line_79 |  | 73 | 76 | 0.0092846 | 0.125 | 0.08 | 261 | 0 | 0.364 | 1 | 1 | cs | TRUE
80 | LV_5194-7_0_6_line_80 |  | 74 | 78 | 0.0034075 | 0.125 | 0.08 | 261 | 0 | 0.364 | 1 | 1 | cs | TRUE
81 | LV_5194-7_0_6_line_81 |  | 75 | 77 | 0.02767 | 0.125 | 0.08 | 261 | 0 | 0.364 | 1 | 1 | cs | TRUE
82 | LV_5194-7_0_6_line_82 |  | 76 | 79 | 0.0035153 | 0.125 | 0.08 | 261 | 0 | 0.364 | 1 | 1 | cs | TRUE
83 | LV_5194-7_0_6_line_83 |  | 81 | 82 | 0.0096153 | 0.125 | 0.08 | 261 | 0 | 0.364 | 1 | 5 | cs | TRUE
84 | LV_5194-7_0_6_line_84 |  | 81 | 83 | 0.029978 | 0.125 | 0.08 | 261 | 0 | 0.364 | 1 | 1 | cs | TRUE
85 | LV_5194-7_0_6_line_85 |  | 81 | 84 | 0.013092 | 0.125 | 0.08 | 261 | 0 | 0.364 | 1 | 2 | cs | TRUE
86 | LV_5194-7_0_6_line_86 |  | 82 | 85 | 0.01109 | 0.125 | 0.08 | 261 | 0 | 0.364 | 1 | 1 | cs | TRUE
87 | LV_5194-7_0_6_line_87 |  | 84 | 86 | 0.0044148 | 0.125 | 0.08 | 261 | 0 | 0.364 | 1 | 2 | cs | TRUE
88 | LV_5194-7_0_6_line_88 |  | 84 | 87 | 0.0088904 | 0.125 | 0.08 | 261 | 0 | 0.364 | 1 | 1 | cs | TRUE
89 | LV_5194-7_0_6_line_89 |  | 85 | 88 | 0.00033684 | 0.125 | 0.08 | 261 | 0 | 0.364 | 1 | 1 | cs | TRUE
90 | LV_5194-7_0_6_line_90 |  | 86 | 99 | 0.0068402 | 0.125 | 0.08 | 261 | 0 | 0.364 | 1 | 1 | cs | TRUE
91 | LV_5194-7_0_6_line_91 |  | 87 | 89 | 0.010842 | 0.125 | 0.08 | 261 | 0 | 0.364 | 1 | 1 | cs | TRUE
92 | LV_5194-7_0_6_line_92 |  | 91 | 92 | 0.01004 | 0.125 | 0.08 | 261 | 0 | 0.364 | 1 | 1 | cs | TRUE
93 | LV_5194-7_0_6_line_93 |  | 91 | 93 | 0.0068161 | 0.125 | 0.08 | 261 | 0 | 0.364 | 1 | 1 | cs | TRUE
94 | LV_5194-7_0_6_line_94 |  | 92 | 95 | 0.06011 | 0.125 | 0.08 | 261 | 0 | 0.364 | 1 | 1 | cs | TRUE
95 | LV_5194-7_0_6_line_95 |  | 93 | 94 | 0.010909 | 0.125 | 0.08 | 261 | 0 | 0.364 | 1 | 1 | cs | TRUE
96 | LV_5194-7_0_6_line_96 |  | 95 | 96 | 0.023432 | 0.125 | 0.08 | 261 | 0 | 0.364 | 1 | 1 | cs | TRUE
97 | LV_5194-7_0_6_line_97 |  | 96 | 97 | 0.020025 | 0.125 | 0.08 | 261 | 0 | 0.364 | 1 | 1 | cs | TRUE
98 | LV_5194-7_0_6_line_98 |  | 96 | 98 | 0.010538 | 0.125 | 0.08 | 261 | 0 | 0.364 | 1 | 1 | cs | TRUE
99 | LV_5194-7_0_6_line_99 |  | 97 | 125 | 0.042604 | 0.125 | 0.08 | 261 | 0 | 0.364 | 1 | 1 | cs | TRUE
100 | LV_5194-7_0_6_line_100 |  | 97 | 126 | 0.037564 | 0.125 | 0.08 | 261 | 0 | 0.364 | 1 | 1 | cs | TRUE
101 | LV_5194-7_0_6_line_101 |  | 98 | 122 | 0.037964 | 0.125 | 0.08 | 261 | 0 | 0.364 | 1 | 1 | cs | TRUE
102 | LV_5194-7_0_6_line_102 |  | 98 | 118 | 0.037068 | 0.125 | 0.08 | 261 | 0 | 0.364 | 1 | 1 | cs | TRUE
103 | LV_5194-7_0_6_line_103 |  | 99 | 100 | 0.012979 | 0.125 | 0.08 | 261 | 0 | 0.364 | 1 | 1 | cs | TRUE
104 | LV_5194-7_0_6_line_104 |  | 100 | 101 | 0.0022057 | 0.125 | 0.08 | 261 | 0 | 0.364 | 1 | 1 | cs | TRUE
105 | LV_5194-7_0_6_line_105 |  | 101 | 102 | 0.0049812 | 0.125 | 0.08 | 261 | 0 | 0.364 | 1 | 1 | cs | TRUE
106 | LV_5194-7_0_6_line_106 |  | 102 | 103 | 0.014771 | 0.125 | 0.08 | 261 | 0 | 0.364 | 1 | 1 | cs | TRUE
107 | LV_5194-7_0_6_line_107 |  | 103 | 104 | 0.020745 | 0.125 | 0.08 | 261 | 0 | 0.364 | 1 | 1 | cs | TRUE
108 | LV_5194-7_0_6_line_108 |  | 104 | 105 | 0.011335 | 0.125 | 0.08 | 261 | 0 | 0.364 | 1 | 1 | cs | TRUE
109 | LV_5194-7_0_6_line_109 |  | 104 | 106 | 0.04353 | 0.125 | 0.08 | 261 | 0 | 0.364 | 1 | 1 | cs | TRUE
110 | LV_5194-7_0_6_line_110 |  | 105 | 107 | 0.011972 | 0.125 | 0.08 | 261 | 0 | 0.364 | 1 | 1 | cs | TRUE
111 | LV_5194-7_0_6_line_111 |  | 106 | 108 | 0.0089209 | 0.125 | 0.08 | 261 | 0 | 0.364 | 1 | 1 | cs | TRUE
112 | LV_5194-7_0_6_line_112 |  | 109 | 110 | 0.008802 | 0.125 | 0.08 | 261 | 0 | 0.364 | 1 | 1 | cs | TRUE
113 | LV_5194-7_0_6_line_113 |  | 110 | 111 | 0.070931 | 0.125 | 0.08 | 261 | 0 | 0.364 | 1 | 1 | cs | TRUE
114 | LV_5194-7_0_6_line_114 |  | 111 | 112 | 0.022528 | 0.125 | 0.08 | 261 | 0 | 0.364 | 1 | 1 | cs | TRUE
115 | LV_5194-7_0_6_line_115 |  | 111 | 113 | 0.015972 | 0.125 | 0.08 | 261 | 0 | 0.364 | 1 | 1 | cs | TRUE
116 | LV_5194-7_0_6_line_116 |  | 112 | 116 | 0.030941 | 0.125 | 0.08 | 261 | 0 | 0.364 | 1 | 1 | cs | TRUE
117 | LV_5194-7_0_6_line_117 |  | 112 | 117 | 0.022119 | 0.125 | 0.08 | 261 | 0 | 0.364 | 1 | 1 | cs | TRUE
118 | LV_5194-7_0_6_line_118 |  | 113 | 114 | 0.0025351 | 0.125 | 0.08 | 261 | 0 | 0.364 | 1 | 1 | cs | TRUE
119 | LV_5194-7_0_6_line_119 |  | 114 | 115 | 0.007365 | 0.125 | 0.08 | 261 | 0 | 0.364 | 1 | 1 | cs | TRUE
120 | LV_5194-7_0_6_line_120 |  | 116 | 118 | 0.0020712 | 0.125 | 0.08 | 261 | 0 | 0.364 | 1 | 1 | cs | TRUE
121 | LV_5194-7_0_6_line_121 |  | 117 | 119 | 0.014556 | 0.125 | 0.08 | 261 | 0 | 0.364 | 1 | 1 | cs | TRUE
122 | LV_5194-7_0_6_line_122 |  | 120 | 121 | 0.031283 | 0.125 | 0.08 | 261 | 0 | 0.364 | 1 | 1 | cs | TRUE
123 | LV_5194-7_0_6_line_123 |  | 121 | 124 | 0.026458 | 0.125 | 0.08 | 261 | 0 | 0.364 | 1 | 1 | cs | TRUE
124 | LV_5194-7_0_6_line_124 |  | 122 | 123 | 0.030815 | 0.125 | 0.08 | 261 | 0 | 0.364 | 1 | 1 | cs | TRUE
125 | LV_5194-7_0_6_line_125 |  | 123 | 124 | 0.031461 | 0.125 | 0.08 | 261 | 0 | 0.364 | 1 | 1 | cs | TRUE
126 | LV_5194-7_0_6_line_126 |  | 126 | 127 | 0.011547 | 0.125 | 0.08 | 261 | 0 | 0.364 | 1 | 1 | cs | TRUE

## trafo
| name | std_type | hv_bus | lv_bus | sn_mva | vn_hv_kv | vn_lv_kv | vk_percent | vkr_percent | pfe_kw | i0_percent | shift_degree | tap_side | tap_neutral | tap_min | tap_max | tap_step_percent | tap_step_degree | tap_pos | tap_phase_shifter | parallel | df | in_service
0 | LV_5194-7_0_6_trafo_48 | 0.63 MVA 20/0.4 kV | 128 | 58 | 0.63 | 20 | 0.4 | 6 | 1.206 | 1.65 | 0.2619 | 150 | hv | 0 | -2 | 2 | 2.5 | 0 | 0 | FALSE | 1 | 1 | TRUE

## line_geodata
| x0 | y0 | x1 | y1 | x2 | y2 | x3 | y3 | x4 | y4 | x5 | y5 | x6 | y6 | x7 | y7 | x8 | y8 | x9 | y9 | x10 | y10 | x11 | y11
0 | 2714751.7551 | 1098993.7845 | 2714745.718 | 1098985.4093 | 2714741.1822 | 1098939.2774
1 | 2714702.4042 | 1099012.4989 | 2714751.7551 | 1098993.7845
2 | 2714702.4042 | 1099012.4989 | 2714682.0743 | 1099014.6277
3 | 2714702.4042 | 1099012.4989 | 2714711.3354 | 1099043.1609
4 | 2714682.0743 | 1099014.6277 | 2714662.2644 | 1099016.6998
5 | 2714682.0743 | 1099014.6277 | 2714683.5647 | 1099026.369
6 | 2714717.6206 | 1099098.6029 | 2714725.3656 | 1099095.711 | 2714724.5627 | 1099089.0247 | 2714723.1744 | 1099083.806 | 2714711.3354 | 1099043.1609
7 | 2714662.2644 | 1099016.6998 | 2714623.4841 | 1099048.5787 | 2714621.7923 | 1099052.7095
8 | 2714662.2644 | 1099016.6998 | 2714642.8192 | 1099018.7343 | 2714618.5949 | 1099022.4576
9 | 2714683.5647 | 1099026.369 | 2714685.608 | 1099042.467
10 | 2714620.1718 | 1099056.6661 | 2714621.7923 | 1099052.7095
11 | 2714618.5949 | 1099022.4576 | 2714605.1023 | 1099033.2549 | 2714595.1811 | 1099040.6419
12 | 2714685.608 | 1099042.467 | 2714687.4541 | 1099057.0103
13 | 2714590.7829 | 1098956.1214 | 2714590.7829 | 1098956.1214 | 2714598.7601 | 1098989.0851
14 | 2714590.7829 | 1098956.1214 | 2714560.3639 | 1098963.8122
15 | 2714541.8384 | 1098968.496 | 2714560.3639 | 1098963.8122
16 | 2714541.8384 | 1098968.496 | 2714548.1179 | 1098999.3464 | 2714551.0522 | 1099013.7559
17 | 2714541.8384 | 1098968.496 | 2714535.1666 | 1098943.2531 | 2714531.4768 | 1098916.7545 | 2714546.4548 | 1098901.9379
18 | 2714561.2702 | 1099065.2946 | 2714553.7523 | 1099027.027 | 2714551.0522 | 1099013.7559
19 | 2714551.0522 | 1099013.7559 | 2714556.281 | 1099011.6197 | 2714566.0702 | 1099010.359 | 2714570.2646 | 1099009.0994
20 | 2714546.4548 | 1098901.9379 | 2714560.8001 | 1098909.1098
21 | 2714567.4661 | 1099076.3412 | 2714561.2702 | 1099065.2946
22 | 2714561.2702 | 1099065.2946 | 2714572.0272 | 1099057.8813 | 2714589.1919 | 1099045.1011
23 | 2714567.4661 | 1099076.3412 | 2714554.7523 | 1099084.4514 | 2714553.8199 | 1099085.3815
24 | 2714595.1811 | 1099040.6419 | 2714589.1919 | 1099045.1011
25 | 2714551.196 | 1099090.8531 | 2714551.7768 | 1099087.4196 | 2714553.8199 | 1099085.3815
26 | 2714552.4396 | 1099109.4314 | 2714551.0465 | 1099099.8587 | 2714551.1056 | 1099091.3874 | 2714551.196 | 1099090.8531
27 | 2714580.6287 | 1099108.0664 | 2714580.6287 | 1099108.0664 | 2714582.4978 | 1099111.2038 | 2714585.246 | 1099114.039
28 | 2714590.8632 | 1099119.7229 | 2714585.7034 | 1099114.5109 | 2714585.246 | 1099114.039
29 | 2714688.5168 | 1099062.6375 | 2714687.7841 | 1099059.6105 | 2714687.4541 | 1099057.0103
30 | 2714688.5168 | 1099062.6375 | 2714693.1272 | 1099081.7708 | 2714695.7694 | 1099097.8592
31 | 2714698.191 | 1099128.5537 | 2714697.461 | 1099108.1594 | 2714695.7694 | 1099097.8592
32 | 2714623.9366 | 1099146.865 | 2714627.165 | 1099144.8579 | 2714621.7591 | 1099134.2265 | 2714621.6031 | 1099132.2333 | 2714621.917 | 1099130.3713 | 2714623.1685 | 1099128.8939 | 2714625.2034 | 1099127.3424 | 2714635.4417 | 1099123.2561
33 | 2714623.9366 | 1099146.865 | 2714626.7418 | 1099147.9965 | 2714629.6462 | 1099149.6191 | 2714632.0285 | 1099151.821 | 2714635.9819 | 1099156.949
34 | 2714623.9366 | 1099146.865 | 2714618.3983 | 1099150.062
35 | 2714642.7016 | 1099165.6651 | 2714635.9819 | 1099156.949
36 | 2714612.7643 | 1099153.3142 | 2714618.3983 | 1099150.062
37 | 2714642.7016 | 1099165.6651 | 2714643.5143 | 1099167.326 | 2714644.0053 | 1099169.2143 | 2714644.8862 | 1099178.3372 | 2714645.2273 | 1099180.3672 | 2714645.2923 | 1099180.6156
38 | 2714612.7643 | 1099153.3142 | 2714611.7263 | 1099158.665 | 2714613.1423 | 1099161.5937 | 2714613.1423 | 1099161.5937
39 | 2714612.7643 | 1099153.3142 | 2714609.7086 | 1099147.1384
40 | 2714596.8277 | 1099123.7381 | 2714601.1425 | 1099124.898 | 2714602.8052 | 1099125.4297 | 2714604.2707 | 1099126.1467 | 2714605.6752 | 1099127.2295 | 2714607.5323 | 1099129.2201
41 | 2714596.8277 | 1099123.7381 | 2714596.3394 | 1099124.9964 | 2714596.1249 | 1099125.6928 | 2714596.2167 | 1099126.5729 | 2714596.597 | 1099127.3473 | 2714601.7442 | 1099134.9127
42 | 2714595.9002 | 1099123.366 | 2714596.8277 | 1099123.7381
43 | 2714552.4396 | 1099109.4314 | 2714552.9043 | 1099112.6246 | 2714553.3833 | 1099115.7871
44 | 2714590.8632 | 1099119.7229 | 2714586.4143 | 1099124.8536 | 2714586.1352 | 1099125.3913
45 | 2714590.8632 | 1099119.7229 | 2714593.5062 | 1099122.0632 | 2714594.937 | 1099122.9797 | 2714595.9002 | 1099123.366
46 | 2714608.766 | 1099145.2333 | 2714601.7442 | 1099134.9127
47 | 2714608.766 | 1099145.2333 | 2714609.7086 | 1099147.1384
48 | 2714593.0356 | 1099146.5932 | 2714589.2051 | 1099156.7056
49 | 2714593.0356 | 1099146.5932 | 2714595.51 | 1099152.9441
50 | 2714593.0356 | 1099146.5932 | 2714582.0123 | 1099148.2939
51 | 2714589.2051 | 1099156.7056 | 2714591.4395 | 1099163.7888
52 | 2714589.2051 | 1099156.7056 | 2714576.5575 | 1099158.8463 | 2714571.8283 | 1099158.7671
53 | 2714595.51 | 1099152.9441 | 2714599.7656 | 1099159.7743
54 | 2714582.0123 | 1099148.2939 | 2714581.5528 | 1099148.3648
55 | 2714591.4395 | 1099163.7888 | 2714594.6698 | 1099174.0289
56 | 2714566.0059 | 1099158.6695 | 2714571.8283 | 1099158.7671
57 | 2714605.0857 | 1099168.3129 | 2714599.7656 | 1099159.7743
58 | 2714645.2923 | 1099180.6156 | 2714645.621 | 1099181.8724
59 | 2714611.9061 | 1099163.8886 | 2714612.5807 | 1099163.451 | 2714613.0705 | 1099162.9377 | 2714613.2381 | 1099162.2626 | 2714613.1423 | 1099161.5937
60 | 2714617.2596 | 1099181.8295 | 2714626.1074 | 1099178.3273 | 2714629.9182 | 1099175.4195
61 | 2714617.2596 | 1099181.8295 | 2714621.8076 | 1099192.378
62 | 2714646.5971 | 1099184.9295 | 2714646.5971 | 1099184.9295 | 2714645.7329 | 1099182.3003 | 2714645.621 | 1099181.8724
63 | 2714605.0857 | 1099168.3129 | 2714611.9061 | 1099163.8886
64 | 2714621.8076 | 1099192.378 | 2714624.3671 | 1099192.9822 | 2714626.1299 | 1099193.1846
65 | 2714621.8076 | 1099192.378 | 2714619.1972 | 1099191.5949 | 2714617.2602 | 1099190.8245 | 2714615.4611 | 1099190.5459 | 2714613.4769 | 1099190.6419 | 2714609.4534 | 1099191.756
66 | 2714645.5453 | 1099192.2368 | 2714646.6657 | 1099188.6777 | 2714646.9244 | 1099186.8703 | 2714646.5971 | 1099184.9295
67 | 2714641.2437 | 1099193.2563 | 2714638.6952 | 1099193.7086 | 2714634.5392 | 1099193.9859 | 2714631.1429 | 1099193.8106 | 2714626.8012 | 1099193.2617 | 2714626.1299 | 1099193.1846
68 | 2714602.6914 | 1099206.9607 | 2714603.0917 | 1099205.8564 | 2714603.3173 | 1099204.5708 | 2714603.3856 | 1099203.4158 | 2714603.1292 | 1099196.8954 | 2714603.2238 | 1099195.9855 | 2714603.4653 | 1099195.0894 | 2714603.9681 | 1099194.2984 | 2714604.6094 | 1099193.5544 | 2714605.2452 | 1099193.0994 | 2714605.9959 | 1099192.7133 | 2714609.4534 | 1099191.756
69 | 2714645.5453 | 1099192.2368 | 2714649.2237 | 1099194.6968 | 2714650.7334 | 1099195.9483
70 | 2714645.5453 | 1099192.2368 | 2714642.4559 | 1099193.0346 | 2714641.2437 | 1099193.2563
71 | 2714555.7708 | 1099121.5958 | 2714555.1594 | 1099120.7504 | 2714554.2494 | 1099118.9098 | 2714553.5241 | 1099116.7168 | 2714553.3833 | 1099115.7871
72 | 2714564.7851 | 1099131.4165 | 2714566.0571 | 1099133.7869 | 2714567.6926 | 1099139.0435 | 2714567.9081 | 1099142.8057 | 2714567.8834 | 1099143.7162
73 | 2714564.7851 | 1099131.4165 | 2714564.1644 | 1099130.2599 | 2714562.2543 | 1099127.6555 | 2714561.7657 | 1099127.2295
74 | 2714566.0059 | 1099158.6695 | 2714566.8351 | 1099150.424 | 2714567.8067 | 1099146.5397 | 2714567.8834 | 1099143.7162
75 | 2714555.7708 | 1099121.5958 | 2714556.231 | 1099122.2383 | 2714557.6146 | 1099123.6097 | 2714561.7657 | 1099127.2295
76 | 2714564.2919 | 1099174.4034 | 2714566.0059 | 1099158.6695
77 | 2714564.2919 | 1099174.4034 | 2714562.886 | 1099177.5012 | 2714562.669 | 1099178.331 | 2714562.7388 | 1099179.144 | 2714564.4426 | 1099186.5256
78 | 2714559.0931 | 1099170.8474 | 2714562.1426 | 1099173.3955 | 2714564.2919 | 1099174.4034
79 | 2714564.2919 | 1099174.4034 | 2714573.4501 | 1099175.93
80 | 2714566.0196 | 1099189.5462 | 2714566.0196 | 1099189.5462 | 2714564.4426 | 1099186.5256 | 2714564.4426 | 1099186.5256
81 | 2714559.0931 | 1099170.8474 | 2714558.5387 | 1099169.8585 | 2714558.2831 | 1099169.042 | 2714555.9184 | 1099143.4709
82 | 2714573.4501 | 1099175.93 | 2714576.9176 | 1099176.5079
83 | 2714598.4476 | 1099215.5865 | 2714601.3104 | 1099209.5586 | 2714602.6914 | 1099206.9607
84 | 2714598.4476 | 1099215.5865 | 2714601.6643 | 1099215.8362 | 2714607.8434 | 1099215.8639 | 2714608.3441 | 1099216.0067 | 2714608.7721 | 1099216.3039 | 2714609.0046 | 1099216.7086 | 2714612.7242 | 1099227.2414 | 2714613.1767 | 1099227.8837 | 2714613.7972 | 1099228.2401 | 2714614.7964 | 1099228.2256 | 2714619.8496 | 1099226.3417
85 | 2714593.9333 | 1099227.8764 | 2714598.4476 | 1099215.5865
86 | 2714602.6914 | 1099206.9607 | 2714607.7711 | 1099205.7445 | 2714613.4779 | 1099204.3855
87 | 2714593.9333 | 1099227.8764 | 2714593.4627 | 1099229.4241 | 2714593.343 | 1099230.845 | 2714593.5186 | 1099232.2048
88 | 2714593.9333 | 1099227.8764 | 2714586.9674 | 1099222.3524
89 | 2714613.4779 | 1099204.3855 | 2714613.8056 | 1099204.3075
90 | 2714593.5186 | 1099232.2048 | 2714593.5186 | 1099232.2048 | 2714594.0678 | 1099233.4716 | 2714597.2145 | 1099237.933
91 | 2714586.9674 | 1099222.3524 | 2714586.6311 | 1099219.6553 | 2714578.8706 | 1099217.2518 | 2714578.8706 | 1099217.2518
92 | 2714660.8358 | 1099210.4821 | 2714667.5321 | 1099217.9802
93 | 2714660.8358 | 1099210.4821 | 2714656.7284 | 1099205.0426
94 | 2714667.5321 | 1099217.9802 | 2714678.9128 | 1099214.437 | 2714681.0783 | 1099206.3835 | 2714682.1094 | 1099205.091 | 2714683.7761 | 1099204.1774 | 2714685.9171 | 1099203.9843 | 2714716.1845 | 1099204.9897 | 2714717.5406 | 1099203.303 | 2714719.2367 | 1099203.3914
95 | 2714656.7284 | 1099205.0426 | 2714655.4189 | 1099203.3084 | 2714653.0024 | 1099199.6381 | 2714652.0384 | 1099197.7853 | 2714650.7334 | 1099195.9483
96 | 2714742.6371 | 1099204.6111 | 2714719.2367 | 1099203.3914
97 | 2714750.2509 | 1099186.0867 | 2714742.6371 | 1099204.6111
98 | 2714738.6428 | 1099214.3645 | 2714742.6371 | 1099204.6111
99 | 2714750.2509 | 1099186.0867 | 2714712.5289 | 1099166.072
100 | 2714750.2509 | 1099186.0867 | 2714753.6592 | 1099179.0685 | 2714777.3243 | 1099197.1166
101 | 2714738.6428 | 1099214.3645 | 2714770.1163 | 1099229.8138 | 2714772.3724 | 1099231.6411
102 | 2714738.6428 | 1099214.3645 | 2714724.3591 | 1099248.5696
103 | 2714597.2145 | 1099237.933 | 2714601.0065 | 1099243.3091 | 2714601.7903 | 1099245.6811 | 2714602.0055 | 1099248.2313 | 2714602.0568 | 1099249.5732
104 | 2714602.0568 | 1099249.5732 | 2714602.141 | 1099251.7773
105 | 2714602.3313 | 1099256.7548 | 2714602.141 | 1099251.7773
106 | 2714602.3313 | 1099256.7548 | 2714602.8298 | 1099269.7948 | 2714602.8813 | 1099271.5154
107 | 2714603.1187 | 1099292.2377 | 2714603.414 | 1099289.3079 | 2714602.8813 | 1099271.5154
108 | 2714599.5491 | 1099302.8887 | 2714601.5455 | 1099298.8681 | 2714602.8627 | 1099294.7234 | 2714603.1187 | 1099292.2377
109 | 2714603.1187 | 1099292.2377 | 2714594.6041 | 1099292.455 | 2714588.1634 | 1099292.756 | 2714585.0945 | 1099290.0074 | 2714581.8206 | 1099287.455 | 2714575.5088 | 1099280.9205 | 2714568.5777 | 1099273.9629 | 2714567.5317 | 1099273.0511
110 | 2714599.5491 | 1099302.8887 | 2714596.8437 | 1099307.1406 | 2714592.5007 | 1099312.544
111 | 2714567.5317 | 1099273.0511 | 2714560.8068 | 1099267.1895
112 | 2714641.7904 | 1099325.0894 | 2714633.0276 | 1099326.1582
113 | 2714641.7904 | 1099325.0894 | 2714671.9141 | 1099320.1434 | 2714683.4695 | 1099320.4616 | 2714690.8095 | 1099316.0083 | 2714693.1976 | 1099314.2077 | 2714694.8171 | 1099312.1035 | 2714701.1391 | 1099301.6935 | 2714702.1181 | 1099299.466
114 | 2714711.2039 | 1099278.8458 | 2714702.1181 | 1099299.466
115 | 2714702.1181 | 1099299.466 | 2714716.312 | 1099306.7904
116 | 2714711.2039 | 1099278.8458 | 2714720.9531 | 1099256.7259 | 2714723.5609 | 1099250.4809
117 | 2714711.2039 | 1099278.8458 | 2714728.9304 | 1099292.0761
118 | 2714716.312 | 1099306.7904 | 2714718.5648 | 1099307.953
119 | 2714725.1098 | 1099311.3304 | 2714718.5648 | 1099307.953
120 | 2714723.5609 | 1099250.4809 | 2714724.3591 | 1099248.5696
121 | 2714740.5953 | 1099300.7822 | 2714728.9304 | 1099292.0761
122 | 2714815.2199 | 1099298.0344 | 2714807.1694 | 1099291.7335 | 2714805.9524 | 1099290.9767 | 2714805.2896 | 1099290.8085 | 2714804.6321 | 1099290.7738 | 2714803.972 | 1099290.8725 | 2714803.4004 | 1099291.2064 | 2714802.3071 | 1099292.0975 | 2714791.8227 | 1099303.5743
123 | 2714815.2199 | 1099298.0344 | 2714821.4517 | 1099290.7694 | 2714821.9183 | 1099289.8443 | 2714821.8701 | 1099288.7092 | 2714821.2442 | 1099287.819 | 2714810.873 | 1099278.9281
124 | 2714796.3186 | 1099251.0358 | 2714772.3724 | 1099231.6411
125 | 2714796.3186 | 1099251.0358 | 2714810.873 | 1099278.9281
126 | 2714777.3243 | 1099197.1166 | 2714770.2059 | 1099206.2217

## bus_geodata
| x | y | coords
0 | 2714741.1822 | 1098939.2774
1 | 2714751.7551 | 1098993.7845
2 | 2714702.4042 | 1099012.4989
3 | 2714682.0743 | 1099014.6277
4 | 2714711.3354 | 1099043.1609
5 | 2714662.2644 | 1099016.6998
6 | 2714683.5647 | 1099026.369
7 | 2714717.6206 | 1099098.6029
8 | 2714621.7923 | 1099052.7095
9 | 2714618.5949 | 1099022.4576
10 | 2714685.608 | 1099042.467
11 | 2714590.7829 | 1098956.1214
12 | 2714598.7601 | 1098989.0852
13 | 2714560.3639 | 1098963.8122
14 | 2714541.8384 | 1098968.496
15 | 2714551.0522 | 1099013.7559
16 | 2714546.4548 | 1098901.9379
17 | 2714561.2702 | 1099065.2946
18 | 2714570.2646 | 1099009.0994
19 | 2714560.8001 | 1098909.1098
20 | 2714567.4661 | 1099076.3412
21 | 2714589.1919 | 1099045.1011
22 | 2714595.1811 | 1099040.6419
23 | 2714553.8199 | 1099085.3815
24 | 2714620.1718 | 1099056.6661
25 | 2714551.196 | 1099090.8531
26 | 2714580.6287 | 1099108.0664
27 | 2714585.246 | 1099114.039
28 | 2714687.4541 | 1099057.0103
29 | 2714688.5168 | 1099062.6375
30 | 2714695.7694 | 1099097.8592
31 | 2714698.191 | 1099128.5537
32 | 2714635.4417 | 1099123.2561
33 | 2714623.9366 | 1099146.865
34 | 2714635.9819 | 1099156.949
35 | 2714618.3983 | 1099150.062
36 | 2714642.7016 | 1099165.6651
37 | 2714612.7643 | 1099153.3142
38 | 2714607.5323 | 1099129.2201
39 | 2714596.8277 | 1099123.7381
40 | 2714552.4396 | 1099109.4314
41 | 2714590.8632 | 1099119.7229
42 | 2714595.9002 | 1099123.366
43 | 2714586.1352 | 1099125.3913
44 | 2714601.7442 | 1099134.9127
45 | 2714608.766 | 1099145.2333
46 | 2714593.0356 | 1099146.5932
47 | 2714589.2051 | 1099156.7056
48 | 2714595.51 | 1099152.9441
49 | 2714582.0123 | 1099148.2939
50 | 2714609.7086 | 1099147.1384
51 | 2714591.4395 | 1099163.7888
52 | 2714571.8283 | 1099158.7671
53 | 2714599.7656 | 1099159.7743
54 | 2714581.5528 | 1099148.3648
55 | 2714645.2923 | 1099180.6156
56 | 2714613.1423 | 1099161.5937
57 | 2714629.9182 | 1099175.4195
58 | 2714617.2596 | 1099181.8295
59 | 2714645.621 | 1099181.8724
60 | 2714611.9061 | 1099163.8886
61 | 2714621.8076 | 1099192.378
62 | 2714646.5971 | 1099184.9295
63 | 2714605.0857 | 1099168.3129
64 | 2714626.1299 | 1099193.1846
65 | 2714609.4534 | 1099191.756
66 | 2714645.5453 | 1099192.2368
67 | 2714553.3833 | 1099115.7871
68 | 2714564.7851 | 1099131.4165
69 | 2714567.8834 | 1099143.7162
70 | 2714561.7657 | 1099127.2295
71 | 2714566.0059 | 1099158.6695
72 | 2714555.7707 | 1099121.5958
73 | 2714564.2919 | 1099174.4034
74 | 2714564.4426 | 1099186.5256
75 | 2714559.0931 | 1099170.8474
76 | 2714573.4501 | 1099175.93
77 | 2714555.9184 | 1099143.4709
78 | 2714566.0196 | 1099189.5462
79 | 2714576.9176 | 1099176.5079
80 | 2714594.6698 | 1099174.0289
81 | 2714598.4476 | 1099215.5865
82 | 2714602.6914 | 1099206.9607
83 | 2714619.8496 | 1099226.3417
84 | 2714593.9333 | 1099227.8764
85 | 2714613.4779 | 1099204.3855
86 | 2714593.5186 | 1099232.2048
87 | 2714586.9674 | 1099222.3524
88 | 2714613.8056 | 1099204.3075
89 | 2714578.8706 | 1099217.2518
90 | 2714641.2437 | 1099193.2563
91 | 2714660.8358 | 1099210.4821
92 | 2714667.5321 | 1099217.9802
93 | 2714656.7284 | 1099205.0426
94 | 2714650.7334 | 1099195.9483
95 | 2714719.2367 | 1099203.3914
96 | 2714742.6371 | 1099204.6111
97 | 2714750.2509 | 1099186.0867
98 | 2714738.6428 | 1099214.3645
99 | 2714597.2145 | 1099237.933
100 | 2714602.0568 | 1099249.5732
101 | 2714602.141 | 1099251.7773
102 | 2714602.3313 | 1099256.7548
103 | 2714602.8813 | 1099271.5154
104 | 2714603.1187 | 1099292.2377
105 | 2714599.5491 | 1099302.8887
106 | 2714567.5317 | 1099273.0511
107 | 2714592.5007 | 1099312.544
108 | 2714560.8068 | 1099267.1895
109 | 2714633.0276 | 1099326.1582
110 | 2714641.7904 | 1099325.0894
111 | 2714702.1181 | 1099299.466
112 | 2714711.2039 | 1099278.8458
113 | 2714716.312 | 1099306.7904
114 | 2714718.5648 | 1099307.953
115 | 2714725.1098 | 1099311.3304
116 | 2714723.5609 | 1099250.4809
117 | 2714728.9304 | 1099292.0761
118 | 2714724.3591 | 1099248.5696
119 | 2714740.5953 | 1099300.7822
120 | 2714791.8227 | 1099303.5743
121 | 2714815.2199 | 1099298.0344
122 | 2714772.3724 | 1099231.6411
123 | 2714796.3186 | 1099251.0358
124 | 2714810.873 | 1099278.9281
125 | 2714712.5289 | 1099166.072
126 | 2714777.3243 | 1099197.1166
127 | 2714770.2059 | 1099206.2217
128 | 2714621.8076 | 1099192.378

## line_std_types
| c_nf_per_km | r_ohm_per_km | x_ohm_per_km | max_i_ka | type | q_mm2 | alpha | voltage_rating
NAYY 4x50 SE | 210 | 0.642 | 0.083 | 0.142 | cs | 50 | 0.00403 | LV
NAYY 4x120 SE | 264 | 0.225 | 0.08 | 0.242 | cs | 120 | 0.00403 | LV
NAYY 4x150 SE | 261 | 0.208 | 0.08 | 0.27 | cs | 150 | 0.00403 | LV
NA2XS2Y 1x95 RM/25 12/20 kV | 216 | 0.313 | 0.132 | 0.252 | cs | 95 | 0.00403 | MV
NA2XS2Y 1x185 RM/25 12/20 kV | 273 | 0.161 | 0.117 | 0.362 | cs | 185 | 0.00403 | MV
NA2XS2Y 1x240 RM/25 12/20 kV | 304 | 0.122 | 0.112 | 0.421 | cs | 240 | 0.00403 | MV
NA2XS2Y 1x95 RM/25 6/10 kV | 315 | 0.313 | 0.123 | 0.249 | cs | 95 | 0.00403 | MV
NA2XS2Y 1x185 RM/25 6/10 kV | 406 | 0.161 | 0.11 | 0.358 | cs | 185 | 0.00403 | MV
NA2XS2Y 1x240 RM/25 6/10 kV | 456 | 0.122 | 0.105 | 0.416 | cs | 240 | 0.00403 | MV
NA2XS2Y 1x150 RM/25 12/20 kV | 250 | 0.206 | 0.116 | 0.319 | cs | 150 | 0.00403 | MV
NA2XS2Y 1x120 RM/25 12/20 kV | 230 | 0.253 | 0.119 | 0.283 | cs | 120 | 0.00403 | MV
NA2XS2Y 1x70 RM/25 12/20 kV | 190 | 0.443 | 0.132 | 0.22 | cs | 70 | 0.00403 | MV
NA2XS2Y 1x150 RM/25 6/10 kV | 360 | 0.206 | 0.11 | 0.315 | cs | 150 | 0.00403 | MV
NA2XS2Y 1x120 RM/25 6/10 kV | 340 | 0.253 | 0.113 | 0.28 | cs | 120 | 0.00403 | MV
NA2XS2Y 1x70 RM/25 6/10 kV | 280 | 0.443 | 0.123 | 0.217 | cs | 70 | 0.00403 | MV
N2XS(FL)2Y 1x120 RM/35 64/110 kV | 112 | 0.153 | 0.166 | 0.366 | cs | 120 | 0.00393 | HV
N2XS(FL)2Y 1x185 RM/35 64/110 kV | 125 | 0.099 | 0.156 | 0.457 | cs | 185 | 0.00393 | HV
N2XS(FL)2Y 1x240 RM/35 64/110 kV | 135 | 0.075 | 0.149 | 0.526 | cs | 240 | 0.00393 | HV
N2XS(FL)2Y 1x300 RM/35 64/110 kV | 144 | 0.06 | 0.144 | 0.588 | cs | 300 | 0.00393 | HV
15-AL1/3-ST1A 0.4 | 11 | 1.8769 | 0.35 | 0.105 | ol | 16 | 0.00403 | LV
24-AL1/4-ST1A 0.4 | 11.25 | 1.2012 | 0.335 | 0.14 | ol | 24 | 0.00403 | LV
48-AL1/8-ST1A 0.4 | 12.2 | 0.5939 | 0.3 | 0.21 | ol | 48 | 0.00403 | LV
94-AL1/15-ST1A 0.4 | 13.2 | 0.306 | 0.29 | 0.35 | ol | 94 | 0.00403 | LV
34-AL1/6-ST1A 10.0 | 9.7 | 0.8342 | 0.36 | 0.17 | ol | 34 | 0.00403 | MV
48-AL1/8-ST1A 10.0 | 10.1 | 0.5939 | 0.35 | 0.21 | ol | 48 | 0.00403 | MV
70-AL1/11-ST1A 10.0 | 10.4 | 0.4132 | 0.339 | 0.29 | ol | 70 | 0.00403 | MV
94-AL1/15-ST1A 10.0 | 10.75 | 0.306 | 0.33 | 0.35 | ol | 94 | 0.00403 | MV
122-AL1/20-ST1A 10.0 | 11.1 | 0.2376 | 0.323 | 0.41 | ol | 122 | 0.00403 | MV
149-AL1/24-ST1A 10.0 | 11.25 | 0.194 | 0.315 | 0.47 | ol | 149 | 0.00403 | MV
34-AL1/6-ST1A 20.0 | 9.15 | 0.8342 | 0.382 | 0.17 | ol | 34 | 0.00403 | MV
48-AL1/8-ST1A 20.0 | 9.5 | 0.5939 | 0.372 | 0.21 | ol | 48 | 0.00403 | MV
70-AL1/11-ST1A 20.0 | 9.7 | 0.4132 | 0.36 | 0.29 | ol | 70 | 0.00403 | MV
94-AL1/15-ST1A 20.0 | 10 | 0.306 | 0.35 | 0.35 | ol | 94 | 0.00403 | MV
122-AL1/20-ST1A 20.0 | 10.3 | 0.2376 | 0.344 | 0.41 | ol | 122 | 0.00403 | MV
149-AL1/24-ST1A 20.0 | 10.5 | 0.194 | 0.337 | 0.47 | ol | 149 | 0.00403 | MV
184-AL1/30-ST1A 20.0 | 10.75 | 0.1571 | 0.33 | 0.535 | ol | 184 | 0.00403 | MV
243-AL1/39-ST1A 20.0 | 11 | 0.1188 | 0.32 | 0.645 | ol | 243 | 0.00403 | MV
48-AL1/8-ST1A 110.0 | 8 | 0.5939 | 0.46 | 0.21 | ol | 48 | 0.00403 | HV
70-AL1/11-ST1A 110.0 | 8.4 | 0.4132 | 0.45 | 0.29 | ol | 70 | 0.00403 | HV
94-AL1/15-ST1A 110.0 | 8.65 | 0.306 | 0.44 | 0.35 | ol | 94 | 0.00403 | HV
122-AL1/20-ST1A 110.0 | 8.5 | 0.2376 | 0.43 | 0.41 | ol | 122 | 0.00403 | HV
149-AL1/24-ST1A 110.0 | 8.75 | 0.194 | 0.41 | 0.47 | ol | 149 | 0.00403 | HV
184-AL1/30-ST1A 110.0 | 8.8 | 0.1571 | 0.4 | 0.535 | ol | 184 | 0.00403 | HV
243-AL1/39-ST1A 110.0 | 9 | 0.1188 | 0.39 | 0.645 | ol | 243 | 0.00403 | HV
305-AL1/39-ST1A 110.0 | 9.2 | 0.0949 | 0.38 | 0.74 | ol | 305 | 0.00403 | HV
490-AL1/64-ST1A 110.0 | 9.75 | 0.059 | 0.37 | 0.96 | ol | 490 | 0.00403 | HV
679-AL1/86-ST1A 110.0 | 9.95 | 0.042 | 0.36 | 1.15 | ol | 679 | 0.00403 | HV
490-AL1/64-ST1A 220.0 | 10 | 0.059 | 0.285 | 0.96 | ol | 490 | 0.00403 | HV
679-AL1/86-ST1A 220.0 | 11.7 | 0.042 | 0.275 | 1.15 | ol | 679 | 0.00403 | HV
490-AL1/64-ST1A 380.0 | 11 | 0.059 | 0.253 | 0.96 | ol | 490 | 0.00403 | HV
679-AL1/86-ST1A 380.0 | 14.6 | 0.042 | 0.25 | 1.15 | ol | 679 | 0.00403 | HV

## trafo_std_types
| i0_percent | pfe_kw | vkr_percent | sn_mva | vn_lv_kv | vn_hv_kv | vk_percent | shift_degree | vector_group | tap_side | tap_neutral | tap_min | tap_max | tap_step_degree | tap_step_percent | tap_phase_shifter
160 MVA 380/110 kV | 0.06 | 60 | 0.25 | 160 | 110 | 380 | 12.2 | 0 | Yy0 | hv | 0 | -9 | 9 | 0 | 1.5 | FALSE
100 MVA 220/110 kV | 0.06 | 55 | 0.26 | 100 | 110 | 220 | 12 | 0 | Yy0 | hv | 0 | -9 | 9 | 0 | 1.5 | FALSE
63 MVA 110/20 kV | 0.04 | 22 | 0.32 | 63 | 20 | 110 | 18 | 150 | YNd5 | hv | 0 | -9 | 9 | 0 | 1.5 | FALSE
40 MVA 110/20 kV | 0.05 | 18 | 0.34 | 40 | 20 | 110 | 16.2 | 150 | YNd5 | hv | 0 | -9 | 9 | 0 | 1.5 | FALSE
25 MVA 110/20 kV | 0.07 | 14 | 0.41 | 25 | 20 | 110 | 12 | 150 | YNd5 | hv | 0 | -9 | 9 | 0 | 1.5 | FALSE
63 MVA 110/10 kV | 0.04 | 22 | 0.32 | 63 | 10 | 110 | 18 | 150 | YNd5 | hv | 0 | -9 | 9 | 0 | 1.5 | FALSE
40 MVA 110/10 kV | 0.05 | 18 | 0.34 | 40 | 10 | 110 | 16.2 | 150 | YNd5 | hv | 0 | -9 | 9 | 0 | 1.5 | FALSE
25 MVA 110/10 kV | 0.07 | 14 | 0.41 | 25 | 10 | 110 | 12 | 150 | YNd5 | hv | 0 | -9 | 9 | 0 | 1.5 | FALSE
0.25 MVA 20/0.4 kV | 0.32 | 0.8 | 1.44 | 0.25 | 0.4 | 20 | 6 | 150 | Yzn5 | hv | 0 | -2 | 2 | 0 | 2.5 | FALSE
0.4 MVA 20/0.4 kV | 0.3375 | 1.35 | 1.425 | 0.4 | 0.4 | 20 | 6 | 150 | Dyn5 | hv | 0 | -2 | 2 | 0 | 2.5 | FALSE
0.63 MVA 20/0.4 kV | 0.2619 | 1.65 | 1.206 | 0.63 | 0.4 | 20 | 6 | 150 | Dyn5 | hv | 0 | -2 | 2 | 0 | 2.5 | FALSE
0.25 MVA 10/0.4 kV | 0.24 | 0.6 | 1.2 | 0.25 | 0.4 | 10 | 4 | 150 | Dyn5 | hv | 0 | -2 | 2 | 0 | 2.5 | FALSE
0.4 MVA 10/0.4 kV | 0.2375 | 0.95 | 1.325 | 0.4 | 0.4 | 10 | 4 | 150 | Dyn5 | hv | 0 | -2 | 2 | 0 | 2.5 | FALSE
0.63 MVA 10/0.4 kV | 0.1873 | 1.18 | 1.0794 | 0.63 | 0.4 | 10 | 4 | 150 | Dyn5 | hv | 0 | -2 | 2 | 0 | 2.5 | FALSE

## trafo3w_std_types
| sn_hv_mva | sn_mv_mva | sn_lv_mva | vn_hv_kv | vn_mv_kv | vn_lv_kv | vk_hv_percent | vk_mv_percent | vk_lv_percent | vkr_hv_percent | vkr_mv_percent | vkr_lv_percent | pfe_kw | i0_percent | shift_mv_degree | shift_lv_degree | vector_group | tap_side | tap_neutral | tap_min | tap_max | tap_step_percent
63/25/38 MVA 110/20/10 kV | 63 | 25 | 38 | 110 | 20 | 10 | 10.4 | 10.4 | 10.4 | 0.28 | 0.32 | 0.35 | 35 | 0.89 | 0 | 0 | YN0yn0yn0 | hv | 0 | -10 | 10 | 1.2
63/25/38 MVA 110/10/10 kV | 63 | 25 | 38 | 110 | 10 | 10 | 10.4 | 10.4 | 10.4 | 0.28 | 0.32 | 0.35 | 35 | 0.89 | 0 | 0 | YN0yn0yn0 | hv | 0 | -10 | 10 | 1.2

## fuse_std_types
| fuse_type | i_rated_a | t_avg | t_min | t_total | x_avg | x_min | x_total
HV 100A | HV 100A | 100 | 0 | [10.0, 3.64, 0.854, 0.281, 0.1, 0.0531, 0.022, 0.01] | [10.0, 4.267, 1.21, 0.403, 0.1, 0.058, 0.022, 0.01] | 0 | [300.0, 350.0, 450.0, 550.0, 700.0, 850.0, 1200.0, 1752.0] | [600.0, 700.0, 900.0, 1150.0, 1665.0, 2000.0, 3000.0, 4313.0]
HV 10A | HV 10A | 10 | 0 | [10.0, 1675.0, 0.344, 0.156, 0.1, 0.0417, 0.0171, 0.01] | [10.0, 1.3, 0.3, 0.155, 0.1, 0.0555, 0.023, 0.01] | 0 | [30.0, 32.0, 35.0, 37.0, 39.0, 50.0, 70.0, 88.0] | [60.0, 70.0, 80.0, 87.0, 94.0, 110.0, 150.0, 216.0]
HV 125A | HV 125A | 125 | 0 | [10.0, 1.82, 0.344, 0.1, 0.0467, 0.0269, 0.01] | [10.0, 2.478, 0.426, 0.1, 0.0427, 0.0211, 0.01] | 0 | [375.0, 500.0, 700.0, 925.0, 1200.0, 1500.0, 2341.0] | [750.0, 1000.0, 1500.0, 2200.0, 3000.0, 4000.0, 5765.0]
HV 160A | HV 160A | 160 | 0 | [10.0, 4.15, 1.03, 0.198, 0.1, 0.051, 0.0172, 0.01] | [10.0, 2.3, 0.734, 0.274, 0.1, 0.046, 0.0177, 0.01] | 0 | [480.0, 550.0, 700.0, 1000.0, 1260.0, 1600.0, 2500.0, 3227.0] | [960.0, 1300.0, 1700.0, 2200.0, 2996.0, 4000.0, 6000.0, 7946.0]
HV 16A | HV 16A | 16 | 0 | [10.0, 0.352, 0.164, 0.1, 0.0649, 0.0342, 0.01] | [10.0, 2.34, 0.722, 0.181, 0.1, 0.055, 0.0296, 0.01] | 0 | [48.0, 60.0, 65.0, 71.0, 80.0, 100.0, 162.0] | [96.0, 110.0, 125.0, 150.0, 168.0, 200.0, 250.0, 398.0]
HV 200A | HV 200A | 200 | 0 | [10.0, 4.267, 1.21, 0.403, 0.1, 0.058, 0.022, 0.01] | [10.0, 3.73, 1.654, 0.328, 0.1, 0.0531, 0.019, 0.01] | 0 | [600.0, 700.0, 900.0, 1150.0, 1665.0, 2000.0, 3000.0, 4313.0] | [1200.0, 1500.0, 1800.0, 2700.0, 3960.0, 5000.0, 7500.0, 10620.0]
HV 20A | HV 20A | 20 | 0 | [10.0, 1.3, 0.3, 0.155, 0.1, 0.0555, 0.023, 0.01] | [10.0, 1.3, 0.161, 0.1, 0.0611, 0.0399, 0.0141, 0.01] | 0 | [60.0, 70.0, 80.0, 87.0, 94.0, 110.0, 150.0, 216.0] | [120.0, 150.0, 200.0, 223.0, 260.0, 300.0, 450.0, 532.0]
HV 25A | HV 25A | 25 | 0 | [10.0, 2.512, 0.833, 0.299, 0.1, 0.0372, 0.0223, 0.01] | [10.0, 3.125, 0.597, 0.198, 0.1, 0.0378, 0.022, 0.01] | 0 | [75.0, 82.0, 90.0, 100.0, 124.0, 170.0, 200.0, 289.0] | [150.0, 170.0, 210.0, 250.0, 294.0, 400.0, 500.0, 711.0]
HV 31.5A | HV 31.5A | 31.5 | 0 | [10.0, 2.34, 0.722, 0.181, 0.1, 0.055, 0.0296, 0.01] | [10.0, 2.84, 0.368, 0.164, 0.1, 0.0621, 0.0378, 0.0195, 0.01] | 0 | [95.0, 110.0, 125.0, 150.0, 165.0, 200.0, 250.0, 390.0] | [189.0, 220.0, 300.0, 350.0, 393.0, 450.0, 530.0, 700.0, 960.0]
HV 40A | HV 40A | 40 | 0 | [10.0, 1.3, 0.161, 0.1, 0.0611, 0.0399, 0.0141, 0.01] | [10.0, 2.05, 0.369, 0.198, 0.1, 0.051, 0.0298, 0.01] | 0 | [120.0, 150.0, 200.0, 223.0, 260.0, 300.0, 450.0, 532.0] | [240.0, 300.0, 400.0, 450.0, 530.0, 650.0, 800.0, 1311.0]
HV 50A | HV 50A | 50 | 0 | [10.0, 3.215, 0.597, 0.198, 0.1, 0.0378, 0.022, 0.01] | [10.0, 3.64, 0.854, 0.281, 0.1, 0.0531, 0.022, 0.01] | 0 | [150.0, 170.0, 210.0, 250.0, 294.0, 400.0, 500.0, 711.0] | [300.0, 350.0, 450.0, 550.0, 700.0, 850.0, 1200.0, 1752.0]
HV 6.3A | HV 6.3A | 6.3 | 0 | [10.0, 1.39, 0.344, 0.168, 0.1, 0.056, 0.0263, 0.01] | [10.0, 1.711, 0.516, 0.198, 0.1, 0.0634, 0.0303, 0.01] | 0 | [19.0, 19.5, 20.4, 20.8, 22.0, 25.0, 32.0, 48.0] | [38.0, 40.0, 43.0, 48.0, 53.0, 60.0, 75.0, 118.0]
HV 63A | HV 63A | 63 | 0 | [10.0, 2.84, 0.368, 0.164, 0.1, 0.0621, 0.0378, 0.0195, 0.01] | [10.0, 1.82, 0.344, 0.1, 0.0467, 0.0269, 0.01] | 0 | [189.0, 220.0, 300.0, 350.0, 393.0, 450.0, 530.0, 700.0, 961.0] | [378.0, 500.0, 700.0, 934.0, 1200.0, 1500.0, 2366.0]
HV 80A | HV 80A | 80 | 0 | [10.0, 2.05, 0.369, 0.198, 0.1, 0.051, 0.0298, 0.01] | [10.0, 4.15, 1.03, 0.198, 0.1, 0.051, 0.0172, 0.01] | 0 | [240.0, 300.0, 400.0, 450.0, 530.0, 650.0, 800.0, 1311.0] | [480.0, 550.0, 700.0, 1000.0, 1260.0, 1600.0, 2500.0, 3227.0]
Siemens NH-1-100 | Siemens NH-1-100 | 100 | [5400.0, 2000.0, 400.0, 20.0, 1.0, 0.2, 0.012, 0.004] | 0 | 0 | [150.0, 190.0, 250.0, 430.0, 900.0, 1250.0, 2700.0, 3600.0] | 0 | 0
Siemens NH-1-125 | Siemens NH-1-125 | 125 | [4800.0, 120.0, 7.0, 0.1, 0.004] | 0 | 0 | [180.0, 400.0, 740.0, 2000.0, 4250.0] | 0 | 0
Siemens NH-1-16 | Siemens NH-1-16 | 16 | [4000.0, 400.0, 2.0, 0.1, 0.04, 0.01] | 0 | 0 | [26.0, 35.0, 75.0, 150.0, 200.0, 300.0] | 0 | 0
Siemens NH-1-160 | Siemens NH-1-160 | 160 | [4800.0, 120.0, 7.0, 0.1, 0.004] | 0 | 0 | [210.0, 500.0, 900.0, 2300.0, 5000.0] | 0 | 0
Siemens NH-1-25 | Siemens NH-1-25 | 25 | [4000.0, 1000.0, 10.0, 0.2, 0.02, 0.01] | 0 | 0 | [40.0, 50.0, 100.0, 210.0, 400.0, 500.0] | 0 | 0
Siemens NH-1-50 | Siemens NH-1-50 | 50 | [4000.0, 40.0, 4.0, 1.0, 0.02, 0.01] | 0 | 0 | [86.0, 200.0, 300.0, 400.0, 1000.0, 1280.0] | 0 | 0
Siemens NH-1-63 | Siemens NH-1-63 | 63 | [4000.0, 100.0, 10.0, 2.0, 0.04, 0.01] | 0 | 0 | [100.0, 200.0, 300.0, 400.0, 1000.0, 1500.0] | 0 | 0
Siemens NH-1-80 | Siemens NH-1-80 | 80 | [4800.0, 120.0, 7.0, 0.1, 0.01] | 0 | 0 | [150.58, 250.0, 450.0, 1150.0, 2470.0] | 0 | 0
Siemens NH-2-1000 | Siemens NH-2-1000 | 1000 | [4800.0, 120.0, 7.0, 0.1, 0.004] | 0 | 0 | [1900.0, 3500.0, 8400.0, 24000.0, 52000.0] | 0 | 0
Siemens NH-2-200 | Siemens NH-2-200 | 200 | [4800.0, 120.0, 7.0, 0.1, 0.004] | 0 | 0 | [280.0, 650.0, 1200.0, 3000.0, 7000.0] | 0 | 0
Siemens NH-2-224 | Siemens NH-2-224 | 224 | [4800.0, 120.0, 7.0, 0.2, 0.04, 0.004] | 0 | 0 | [400.0, 750.0, 1453.0, 3025.0, 4315.0, 7600.0] | 0 | 0
Siemens NH-2-250 | Siemens NH-2-250 | 250 | [4800.0, 120.0, 7.0, 0.1, 0.004] | 0 | 0 | [450.0, 800.0, 1650.0, 4000.0, 8500.0] | 0 | 0
Siemens NH-2-315 | Siemens NH-2-315 | 315 | [4800.0, 120.0, 7.0, 0.1, 0.004] | 0 | 0 | [550.0, 920.0, 1900.0, 5000.0, 11000.0] | 0 | 0
Siemens NH-2-355 | Siemens NH-2-355 | 355 | [4800.0, 120.0, 6.0, 0.1, 0.004] | 0 | 0 | [650.0, 1116.27, 2350.0, 5840.0, 12790.0] | 0 | 0
Siemens NH-2-400 | Siemens NH-2-400 | 400 | [4800.0, 120.0, 7.0, 0.1, 0.004] | 0 | 0 | [720.0, 1350.0, 2800.0, 6500.0, 15000.0] | 0 | 0
Siemens NH-2-425 | Siemens NH-2-425 | 425 | [4800.0, 120.0, 7.0, 0.1, 0.004] | 0 | 0 | [850.0, 1500.0, 3050.0, 7500.0, 16500.0] | 0 | 0
Siemens NH-2-630 | Siemens NH-2-630 | 630 | [4800.0, 120.0, 7.0, 0.1, 0.004] | 0 | 0 | [1200.0, 2000.0, 4800.0, 12000.0, 26000.0] | 0 | 0

## dtypes
| element | column | dtype
0 | bus | name | object
1 | bus | vn_kv | float64
2 | bus | type | object
3 | bus | zone | object
4 | bus | in_service | bool
5 | load | name | object
6 | load | bus | uint32
7 | load | p_mw | float64
8 | load | q_mvar | float64
9 | load | const_z_percent | float64
10 | load | const_i_percent | float64
11 | load | sn_mva | float64
12 | load | scaling | float64
13 | load | in_service | bool
14 | load | type | object
15 | ext_grid | name | object
16 | ext_grid | bus | uint32
17 | ext_grid | vm_pu | float64
18 | ext_grid | va_degree | float64
19 | ext_grid | slack_weight | float64
20 | ext_grid | in_service | bool
21 | line | name | object
22 | line | std_type | object
23 | line | from_bus | uint32
24 | line | to_bus | uint32
25 | line | length_km | float64
26 | line | r_ohm_per_km | float64
27 | line | x_ohm_per_km | float64
28 | line | c_nf_per_km | float64
29 | line | g_us_per_km | float64
30 | line | max_i_ka | float64
31 | line | df | float64
32 | line | parallel | uint32
33 | line | type | object
34 | line | in_service | bool
35 | trafo | name | object
36 | trafo | std_type | object
37 | trafo | hv_bus | uint32
38 | trafo | lv_bus | uint32
39 | trafo | sn_mva | float64
40 | trafo | vn_hv_kv | float64
41 | trafo | vn_lv_kv | float64
42 | trafo | vk_percent | float64
43 | trafo | vkr_percent | float64
44 | trafo | pfe_kw | float64
45 | trafo | i0_percent | float64
46 | trafo | shift_degree | float64
47 | trafo | tap_side | object
48 | trafo | tap_neutral | int32
49 | trafo | tap_min | int32
50 | trafo | tap_max | int32
51 | trafo | tap_step_percent | float64
52 | trafo | tap_step_degree | float64
53 | trafo | tap_pos | int32
54 | trafo | tap_phase_shifter | bool
55 | trafo | parallel | uint32
56 | trafo | df | float64
57 | trafo | in_service | bool
58 | line_geodata | coords | object
59 | bus_geodata | x | float64
60 | bus_geodata | y | float64
61 | bus_geodata | coords | object

## parameters
| version | format_version | converged | OPF_converged | name | f_hz | sn_mva
0 | 2.14.6 | 2.14.0 | FALSE | FALSE |  | 50 | 1