## bus
| name | vn_kv | type | zone | in_service
0 | bus_LV_5194-8_0_10_node_0 | 0.4 | n |  | TRUE
1 | bus_LV_5194-8_0_10_node_1 | 0.4 | n |  | TRUE
2 | bus_LV_5194-8_0_10_node_2 | 0.4 | n |  | TRUE
3 | bus_LV_5194-8_0_10_node_3 | 0.4 | n |  | TRUE
4 | bus_LV_5194-8_0_10_node_4 | 0.4 | n |  | TRUE
5 | bus_LV_5194-8_0_10_node_5 | 0.4 | n |  | TRUE
6 | bus_LV_5194-8_0_10_node_77 | 0.4 | n |  | TRUE
7 | bus_LV_5194-8_0_10_node_6 | 0.4 | n |  | TRUE
8 | bus_LV_5194-8_0_10_node_76 | 0.4 | n |  | TRUE
9 | bus_LV_5194-8_0_10_node_15 | 0.4 | n |  | TRUE
10 | bus_LV_5194-8_0_10_node_19 | 0.4 | n |  | TRUE
11 | bus_LV_5194-8_0_10_node_7 | 0.4 | n |  | TRUE
12 | bus_LV_5194-8_0_10_node_8 | 0.4 | n |  | TRUE
13 | bus_LV_5194-8_0_10_node_9 | 0.4 | n |  | TRUE
14 | bus_LV_5194-8_0_10_node_10 | 0.4 | n |  | TRUE
15 | bus_LV_5194-8_0_10_node_11 | 0.4 | n |  | TRUE
16 | bus_LV_5194-8_0_10_node_28 | 0.4 | n |  | TRUE
17 | bus_LV_5194-8_0_10_node_26 | 0.4 | n |  | TRUE
18 | bus_LV_5194-8_0_10_node_12 | 0.4 | n |  | TRUE
19 | bus_LV_5194-8_0_10_node_27 | 0.4 | n |  | TRUE
20 | bus_LV_5194-8_0_10_node_13 | 0.4 | n |  | TRUE
21 | bus_LV_5194-8_0_10_node_14 | 0.4 | n |  | TRUE
22 | bus_LV_5194-8_0_10_node_16 | 0.4 | n |  | TRUE
23 | bus_LV_5194-8_0_10_node_17 | 0.4 | n |  | TRUE
24 | bus_LV_5194-8_0_10_node_60 | 0.4 | n |  | TRUE
25 | bus_LV_5194-8_0_10_node_18 | 0.4 | n |  | TRUE
26 | bus_LV_5194-8_0_10_node_53 | 0.4 | n |  | TRUE
27 | bus_LV_5194-8_0_10_node_52 | 0.4 | n |  | TRUE
28 | bus_LV_5194-8_0_10_node_58 | 0.4 | n |  | TRUE
29 | bus_LV_5194-8_0_10_node_20 | 0.4 | n |  | TRUE
30 | bus_LV_5194-8_0_10_node_21 | 0.4 | n |  | TRUE
31 | bus_LV_5194-8_0_10_node_22 | 0.4 | n |  | TRUE
32 | bus_LV_5194-8_0_10_node_23 | 0.4 | n |  | TRUE
33 | bus_LV_5194-8_0_10_node_24 | 0.4 | n |  | TRUE
34 | bus_LV_5194-8_0_10_node_25 | 0.4 | n |  | TRUE
35 | bus_LV_5194-8_0_10_node_31 | 0.4 | n |  | TRUE
36 | bus_LV_5194-8_0_10_node_30 | 0.4 | n |  | TRUE
37 | bus_LV_5194-8_0_10_node_119 | 0.4 | n |  | TRUE
38 | bus_LV_5194-8_0_10_node_32 | 0.4 | n |  | TRUE
39 | bus_LV_5194-8_0_10_node_33 | 0.4 | n |  | TRUE
40 | bus_LV_5194-8_0_10_node_29 | 0.4 | n |  | TRUE
41 | bus_LV_5194-8_0_10_node_46 | 0.4 | n |  | TRUE
42 | bus_LV_5194-8_0_10_node_34 | 0.4 | n |  | TRUE
43 | bus_LV_5194-8_0_10_node_38 | 0.4 | n |  | TRUE
44 | bus_LV_5194-8_0_10_node_39 | 0.4 | n |  | TRUE
45 | bus_LV_5194-8_0_10_node_35 | 0.4 | n |  | TRUE
46 | bus_LV_5194-8_0_10_node_36 | 0.4 | n |  | TRUE
47 | bus_LV_5194-8_0_10_node_40 | 0.4 | n |  | TRUE
48 | bus_LV_5194-8_0_10_node_41 | 0.4 | n |  | TRUE
49 | bus_LV_5194-8_0_10_node_42 | 0.4 | n |  | TRUE
50 | bus_LV_5194-8_0_10_node_66 | 0.4 | n |  | TRUE
51 | bus_LV_5194-8_0_10_node_67 | 0.4 | n |  | TRUE
52 | bus_LV_5194-8_0_10_node_68 | 0.4 | n |  | TRUE
53 | bus_LV_5194-8_0_10_node_43 | 0.4 | n |  | TRUE
54 | bus_LV_5194-8_0_10_node_45 | 0.4 | n |  | TRUE
55 | bus_LV_5194-8_0_10_node_44 | 0.4 | n |  | TRUE
56 | bus_LV_5194-8_0_10_node_49 | 0.4 | n |  | TRUE
57 | bus_LV_5194-8_0_10_node_51 | 0.4 | n |  | TRUE
58 | bus_LV_5194-8_0_10_node_47 | 0.4 | n |  | TRUE
59 | bus_LV_5194-8_0_10_node_48 | 0.4 | n |  | TRUE
60 | bus_LV_5194-8_0_10_node_50 | 0.4 | n |  | TRUE
61 | bus_LV_5194-8_0_10_node_65 | 0.4 | n |  | TRUE
62 | bus_LV_5194-8_0_10_node_69 | 0.4 | n |  | TRUE
63 | bus_LV_5194-8_0_10_node_54 | 0.4 | n |  | TRUE
64 | bus_LV_5194-8_0_10_node_63 | 0.4 | n |  | TRUE
65 | bus_LV_5194-8_0_10_node_55 | 0.4 | n |  | TRUE
66 | bus_LV_5194-8_0_10_node_56 | 0.4 | n |  | TRUE
67 | bus_LV_5194-8_0_10_node_112 | 0.4 | n |  | TRUE
68 | bus_LV_5194-8_0_10_node_59 | 0.4 | n |  | TRUE
69 | bus_LV_5194-8_0_10_node_118 | 0.4 | n |  | TRUE
70 | bus_LV_5194-8_0_10_node_57 | 0.4 | n |  | TRUE
71 | bus_LV_5194-8_0_10_node_101 | 0.4 | n |  | TRUE
72 | bus_LV_5194-8_0_10_node_104 | 0.4 | n |  | TRUE
73 | bus_LV_5194-8_0_10_node_100 | 0.4 | n |  | TRUE
74 | bus_LV_5194-8_0_10_node_106 | 0.4 | n |  | TRUE
75 | bus_LV_5194-8_0_10_node_111 | 0.4 | n |  | TRUE
76 | bus_LV_5194-8_0_10_node_61 | 0.4 | n |  | TRUE
77 | bus_LV_5194-8_0_10_node_62 | 0.4 | n |  | TRUE
78 | bus_LV_5194-8_0_10_node_64 | 0.4 | n |  | TRUE
79 | bus_LV_5194-8_0_10_node_73 | 0.4 | n |  | TRUE
80 | bus_LV_5194-8_0_10_node_116 | 0.4 | n |  | TRUE
81 | bus_LV_5194-8_0_10_node_70 | 0.4 | n |  | TRUE
82 | bus_LV_5194-8_0_10_node_71 | 0.4 | n |  | TRUE
83 | bus_LV_5194-8_0_10_node_117 | 0.4 | n |  | TRUE
84 | bus_LV_5194-8_0_10_node_72 | 0.4 | n |  | TRUE
85 | bus_LV_5194-8_0_10_node_115 | 0.4 | n |  | TRUE
86 | bus_LV_5194-8_0_10_node_114 | 0.4 | n |  | TRUE
87 | bus_LV_5194-8_0_10_node_74 | 0.4 | n |  | TRUE
88 | bus_LV_5194-8_0_10_node_75 | 0.4 | n |  | TRUE
89 | bus_LV_5194-8_0_10_node_78 | 0.4 | n |  | TRUE
90 | bus_LV_5194-8_0_10_node_79 | 0.4 | n |  | TRUE
91 | bus_LV_5194-8_0_10_node_81 | 0.4 | n |  | TRUE
92 | bus_LV_5194-8_0_10_node_82 | 0.4 | n |  | TRUE
93 | bus_LV_5194-8_0_10_node_83 | 0.4 | n |  | TRUE
94 | bus_LV_5194-8_0_10_node_84 | 0.4 | n |  | TRUE
95 | bus_LV_5194-8_0_10_node_85 | 0.4 | n |  | TRUE
96 | bus_LV_5194-8_0_10_node_86 | 0.4 | n |  | TRUE
97 | bus_LV_5194-8_0_10_node_91 | 0.4 | n |  | TRUE
98 | bus_LV_5194-8_0_10_node_92 | 0.4 | n |  | TRUE
99 | bus_LV_5194-8_0_10_node_87 | 0.4 | n |  | TRUE
100 | bus_LV_5194-8_0_10_node_88 | 0.4 | n |  | TRUE
101 | bus_LV_5194-8_0_10_node_90 | 0.4 | n |  | TRUE
102 | bus_LV_5194-8_0_10_node_96 | 0.4 | n |  | TRUE
103 | bus_LV_5194-8_0_10_node_102 | 0.4 | n |  | TRUE
104 | bus_LV_5194-8_0_10_node_93 | 0.4 | n |  | TRUE
105 | bus_LV_5194-8_0_10_node_94 | 0.4 | n |  | TRUE
106 | bus_LV_5194-8_0_10_node_95 | 0.4 | n |  | TRUE
107 | bus_LV_5194-8_0_10_node_97 | 0.4 | n |  | TRUE
108 | bus_LV_5194-8_0_10_node_98 | 0.4 | n |  | TRUE
109 | bus_LV_5194-8_0_10_node_103 | 0.4 | n |  | TRUE
110 | bus_LV_5194-8_0_10_node_99 | 0.4 | n |  | TRUE
111 | bus_LV_5194-8_0_10_node_105 | 0.4 | n |  | TRUE
112 | bus_LV_5194-8_0_10_node_110 | 0.4 | n |  | TRUE
113 | bus_LV_5194-8_0_10_node_113 | 0.4 | n |  | TRUE
114 | bus_LV_5194-8_0_10_node_107 | 0.4 | n |  | TRUE
115 | bus_LV_5194-8_0_10_node_108 | 0.4 | n |  | TRUE
116 | bus_LV_5194-8_0_10_node_109 | 0.4 | n |  | TRUE
117 | bus_MV_247_0_node_65 | 20 | n |  | TRUE

## load
| name | bus | p_mw | q_mvar | const_z_percent | const_i_percent | sn_mva | scaling | in_service | type
0 | LV_5194-8_0_10_load_0 | 0 | 0.0034704 | 0.00086976 | 0 | 0 |  | 1 | TRUE | wye
1 | LV_5194-8_0_10_load_1 | 1 | 0.0068259 | 0.0017107 | 0 | 0 |  | 1 | TRUE | wye
2 | LV_5194-8_0_10_load_2 | 2 | 0.0038644 | 0.00096852 | 0 | 0 |  | 1 | TRUE | wye
3 | LV_5194-8_0_10_load_3 | 3 | 0.0038321 | 0.00096041 | 0 | 0 |  | 1 | TRUE | wye
4 | LV_5194-8_0_10_load_5 | 5 | 0.0047714 | 0.0011958 | 0 | 0 |  | 1 | TRUE | wye
5 | LV_5194-8_0_10_load_77 | 6 | 0.010105 | 0.0025325 | 0 | 0 |  | 1 | TRUE | wye
6 | LV_5194-8_0_10_load_6 | 7 | 0.003509 | 0.00087944 | 0 | 0 |  | 1 | TRUE | wye
7 | LV_5194-8_0_10_load_15 | 9 | 0.0060869 | 0.0015255 | 0 | 0 |  | 1 | TRUE | wye
8 | LV_5194-8_0_10_load_19 | 10 | 0.003861 | 0.00096765 | 0 | 0 |  | 1 | TRUE | wye
9 | LV_5194-8_0_10_load_7 | 11 | 0.0031556 | 0.00079086 | 0 | 0 |  | 1 | TRUE | wye
10 | LV_5194-8_0_10_load_8 | 12 | 0.0026829 | 0.00067239 | 0 | 0 |  | 1 | TRUE | wye
11 | LV_5194-8_0_10_load_9 | 13 | 0.0036757 | 0.00092122 | 0 | 0 |  | 1 | TRUE | wye
12 | LV_5194-8_0_10_load_11 | 15 | 0.003295 | 0.0008258 | 0 | 0 |  | 1 | TRUE | wye
13 | LV_5194-8_0_10_load_28 | 16 | 0.0046105 | 0.0011555 | 0 | 0 |  | 1 | TRUE | wye
14 | LV_5194-8_0_10_load_26 | 17 | 0.0020421 | 0.0005118 | 0 | 0 |  | 1 | TRUE | wye
15 | LV_5194-8_0_10_load_12 | 18 | 0.0028693 | 0.00071911 | 0 | 0 |  | 1 | TRUE | wye
16 | LV_5194-8_0_10_load_13 | 20 | 0.007823 | 0.0019606 | 0 | 0 |  | 1 | TRUE | wye
17 | LV_5194-8_0_10_load_14 | 21 | 0.0038809 | 0.00097264 | 0 | 0 |  | 1 | TRUE | wye
18 | LV_5194-8_0_10_load_16 | 22 | 0.0042227 | 0.0010583 | 0 | 0 |  | 1 | TRUE | wye
19 | LV_5194-8_0_10_load_17 | 23 | 0.0039624 | 0.00099307 | 0 | 0 |  | 1 | TRUE | wye
20 | LV_5194-8_0_10_load_60 | 24 | 0.010157 | 0.0025457 | 0 | 0 |  | 1 | TRUE | wye
21 | LV_5194-8_0_10_load_18 | 25 | 0.003787 | 0.0009491 | 0 | 0 |  | 1 | TRUE | wye
22 | LV_5194-8_0_10_load_53 | 26 | 0.003902 | 0.00097793 | 0 | 0 |  | 1 | TRUE | wye
23 | LV_5194-8_0_10_load_58 | 28 | 0.0026656 | 0.00066807 | 0 | 0 |  | 1 | TRUE | wye
24 | LV_5194-8_0_10_load_20 | 29 | 0.0024753 | 0.00062037 | 0 | 0 |  | 1 | TRUE | wye
25 | LV_5194-8_0_10_load_23 | 32 | 0.0022435 | 0.00056226 | 0 | 0 |  | 1 | TRUE | wye
26 | LV_5194-8_0_10_load_24 | 33 | 0.0037249 | 0.00093355 | 0 | 0 |  | 1 | TRUE | wye
27 | LV_5194-8_0_10_load_30 | 36 | 0.0028368 | 0.00071096 | 0 | 0 |  | 1 | TRUE | wye
28 | LV_5194-8_0_10_load_119 | 37 | 0.0078868 | 0.0019766 | 0 | 0 |  | 1 | TRUE | wye
29 | LV_5194-8_0_10_load_33 | 39 | 0.0037879 | 0.00094933 | 0 | 0 |  | 1 | TRUE | wye
30 | LV_5194-8_0_10_load_29 | 40 | 0.018094 | 0.0045349 | 0 | 0 |  | 1 | TRUE | wye
31 | LV_5194-8_0_10_load_46 | 41 | 0.0048096 | 0.0012054 | 0 | 0 |  | 1 | TRUE | wye
32 | LV_5194-8_0_10_load_34 | 42 | 0.0026597 | 0.00066659 | 0 | 0 |  | 1 | TRUE | wye
33 | LV_5194-8_0_10_load_38 | 43 | 0.0043958 | 0.0011017 | 0 | 0 |  | 1 | TRUE | wye
34 | LV_5194-8_0_10_load_39 | 44 | 0.0069829 | 0.0017501 | 0 | 0 |  | 1 | TRUE | wye
35 | LV_5194-8_0_10_load_35 | 45 | 0.0046751 | 0.0011717 | 0 | 0 |  | 1 | TRUE | wye
36 | LV_5194-8_0_10_load_36 | 46 | 0.0050865 | 0.0012748 | 0 | 0 |  | 1 | TRUE | wye
37 | LV_5194-8_0_10_load_41 | 48 | 0.0072204 | 0.0018096 | 0 | 0 |  | 1 | TRUE | wye
38 | LV_5194-8_0_10_load_42 | 49 | 0.0082992 | 0.00208 | 0 | 0 |  | 1 | TRUE | wye
39 | LV_5194-8_0_10_load_66 | 50 | 0.0041714 | 0.0010455 | 0 | 0 |  | 1 | TRUE | wye
40 | LV_5194-8_0_10_load_67 | 51 | 0.00273 | 0.0006842 | 0 | 0 |  | 1 | TRUE | wye
41 | LV_5194-8_0_10_load_68 | 52 | 0.0046491 | 0.0011652 | 0 | 0 |  | 1 | TRUE | wye
42 | LV_5194-8_0_10_load_43 | 53 | 0.0077019 | 0.0019303 | 0 | 0 |  | 1 | TRUE | wye
43 | LV_5194-8_0_10_load_45 | 54 | 0.0066843 | 0.0016753 | 0 | 0 |  | 1 | TRUE | wye
44 | LV_5194-8_0_10_load_44 | 55 | 0.0098355 | 0.002465 | 0 | 0 |  | 1 | TRUE | wye
45 | LV_5194-8_0_10_load_49 | 56 | 0.0080573 | 0.0020193 | 0 | 0 |  | 1 | TRUE | wye
46 | LV_5194-8_0_10_load_47 | 58 | 0.0060304 | 0.0015114 | 0 | 0 |  | 1 | TRUE | wye
47 | LV_5194-8_0_10_load_48 | 59 | 0.0033354 | 0.00083594 | 0 | 0 |  | 1 | TRUE | wye
48 | LV_5194-8_0_10_load_65 | 61 | 0.007325 | 0.0018358 | 0 | 0 |  | 1 | TRUE | wye
49 | LV_5194-8_0_10_load_69 | 62 | 0.0047441 | 0.001189 | 0 | 0 |  | 1 | TRUE | wye
50 | LV_5194-8_0_10_load_54 | 63 | 0.0037898 | 0.00094981 | 0 | 0 |  | 1 | TRUE | wye
51 | LV_5194-8_0_10_load_63 | 64 | 0.0033954 | 0.00085097 | 0 | 0 |  | 1 | TRUE | wye
52 | LV_5194-8_0_10_load_55 | 65 | 0.0015599 | 0.00039095 | 0 | 0 |  | 1 | TRUE | wye
53 | LV_5194-8_0_10_load_118 | 69 | 0.022273 | 0.0055822 | 0 | 0 |  | 1 | TRUE | wye
54 | LV_5194-8_0_10_load_57 | 70 | 0.0052609 | 0.0013185 | 0 | 0 |  | 1 | TRUE | wye
55 | LV_5194-8_0_10_load_100 | 73 | 0.0067351 | 0.001688 | 0 | 0 |  | 1 | TRUE | wye
56 | LV_5194-8_0_10_load_111 | 75 | 0.0084898 | 0.0021277 | 0 | 0 |  | 1 | TRUE | wye
57 | LV_5194-8_0_10_load_61 | 76 | 0.015244 | 0.0038205 | 0 | 0 |  | 1 | TRUE | wye
58 | LV_5194-8_0_10_load_62 | 77 | 0.0016757 | 0.00041997 | 0 | 0 |  | 1 | TRUE | wye
59 | LV_5194-8_0_10_load_73 | 79 | 0.0019421 | 0.00048674 | 0 | 0 |  | 1 | TRUE | wye
60 | LV_5194-8_0_10_load_70 | 81 | 0.0044928 | 0.001126 | 0 | 0 |  | 1 | TRUE | wye
61 | LV_5194-8_0_10_load_117 | 83 | 0.0065598 | 0.0016441 | 0 | 0 |  | 1 | TRUE | wye
62 | LV_5194-8_0_10_load_72 | 84 | 0.0032706 | 0.00081968 | 0 | 0 |  | 1 | TRUE | wye
63 | LV_5194-8_0_10_load_115 | 85 | 0.0014398 | 0.00036085 | 0 | 0 |  | 1 | TRUE | wye
64 | LV_5194-8_0_10_load_114 | 86 | 0.0018829 | 0.00047189 | 0 | 0 |  | 1 | TRUE | wye
65 | LV_5194-8_0_10_load_74 | 87 | 0.004964 | 0.0012441 | 0 | 0 |  | 1 | TRUE | wye
66 | LV_5194-8_0_10_load_75 | 88 | 0.0036096 | 0.00090464 | 0 | 0 |  | 1 | TRUE | wye
67 | LV_5194-8_0_10_load_78 | 89 | 0.021161 | 0.0053034 | 0 | 0 |  | 1 | TRUE | wye
68 | LV_5194-8_0_10_load_79 | 90 | 0.010261 | 0.0025717 | 0 | 0 |  | 1 | TRUE | wye
69 | LV_5194-8_0_10_load_82 | 92 | 0.0034927 | 0.00087536 | 0 | 0 |  | 1 | TRUE | wye
70 | LV_5194-8_0_10_load_83 | 93 | 0.0045049 | 0.001129 | 0 | 0 |  | 1 | TRUE | wye
71 | LV_5194-8_0_10_load_84 | 94 | 0.003478 | 0.00087168 | 0 | 0 |  | 1 | TRUE | wye
72 | LV_5194-8_0_10_load_85 | 95 | 0.0081809 | 0.0020503 | 0 | 0 |  | 1 | TRUE | wye
73 | LV_5194-8_0_10_load_86 | 96 | 0.0040194 | 0.0010073 | 0 | 0 |  | 1 | TRUE | wye
74 | LV_5194-8_0_10_load_91 | 97 | 0.0037858 | 0.00094881 | 0 | 0 |  | 1 | TRUE | wye
75 | LV_5194-8_0_10_load_92 | 98 | 0.0041292 | 0.0010349 | 0 | 0 |  | 1 | TRUE | wye
76 | LV_5194-8_0_10_load_87 | 99 | 0.011116 | 0.002786 | 0 | 0 |  | 1 | TRUE | wye
77 | LV_5194-8_0_10_load_88 | 100 | 0.0050822 | 0.0012737 | 0 | 0 |  | 1 | TRUE | wye
78 | LV_5194-8_0_10_load_90 | 101 | 0.0065899 | 0.0016516 | 0 | 0 |  | 1 | TRUE | wye
79 | LV_5194-8_0_10_load_96 | 102 | 0.0079443 | 0.001991 | 0 | 0 |  | 1 | TRUE | wye
80 | LV_5194-8_0_10_load_102 | 103 | 0.0052383 | 0.0013128 | 0 | 0 |  | 1 | TRUE | wye
81 | LV_5194-8_0_10_load_93 | 104 | 0.0062517 | 0.0015668 | 0 | 0 |  | 1 | TRUE | wye
82 | LV_5194-8_0_10_load_94 | 105 | 0.0038478 | 0.00096436 | 0 | 0 |  | 1 | TRUE | wye
83 | LV_5194-8_0_10_load_95 | 106 | 0.0036565 | 0.0009164 | 0 | 0 |  | 1 | TRUE | wye
84 | LV_5194-8_0_10_load_97 | 107 | 0.012799 | 0.0032078 | 0 | 0 |  | 1 | TRUE | wye
85 | LV_5194-8_0_10_load_98 | 108 | 0.0047008 | 0.0011781 | 0 | 0 |  | 1 | TRUE | wye
86 | LV_5194-8_0_10_load_103 | 109 | 0.0037886 | 0.00094952 | 0 | 0 |  | 1 | TRUE | wye
87 | LV_5194-8_0_10_load_99 | 110 | 0.0044667 | 0.0011195 | 0 | 0 |  | 1 | TRUE | wye
88 | LV_5194-8_0_10_load_110 | 112 | 0.0061404 | 0.0015389 | 0 | 0 |  | 1 | TRUE | wye
89 | LV_5194-8_0_10_load_113 | 113 | 0.0075723 | 0.0018978 | 0 | 0 |  | 1 | TRUE | wye
90 | LV_5194-8_0_10_load_107 | 114 | 0.0038421 | 0.00096291 | 0 | 0 |  | 1 | TRUE | wye
91 | LV_5194-8_0_10_load_108 | 115 | 0.004392 | 0.0011007 | 0 | 0 |  | 1 | TRUE | wye

## ext_grid
| name | bus | vm_pu | va_degree | slack_weight | in_service
0 |  | 22 | 1 | 0 | 1 | TRUE

## line
| name | std_type | from_bus | to_bus | length_km | r_ohm_per_km | x_ohm_per_km | c_nf_per_km | g_us_per_km | max_i_ka | df | parallel | type | in_service
0 | LV_5194-8_0_10_line_0 |  | 0 | 1 | 0.011977 | 0.125 | 0.08 | 261 | 0 | 0.364 | 1 | 5 | cs | TRUE
1 | LV_5194-8_0_10_line_1 |  | 0 | 2 | 0.015634 | 0.125 | 0.08 | 261 | 0 | 0.364 | 1 | 5 | cs | TRUE
2 | LV_5194-8_0_10_line_2 |  | 1 | 3 | 0.012189 | 0.125 | 0.08 | 261 | 0 | 0.364 | 1 | 5 | cs | TRUE
3 | LV_5194-8_0_10_line_3 |  | 2 | 4 | 0.023522 | 0.125 | 0.08 | 261 | 0 | 0.364 | 1 | 5 | cs | TRUE
4 | LV_5194-8_0_10_line_4 |  | 3 | 5 | 0.018561 | 0.125 | 0.08 | 261 | 0 | 0.364 | 1 | 5 | cs | TRUE
5 | LV_5194-8_0_10_line_5 |  | 4 | 6 | 0.011519 | 0.125 | 0.08 | 261 | 0 | 0.364 | 1 | 5 | cs | TRUE
6 | LV_5194-8_0_10_line_6 |  | 5 | 7 | 0.018448 | 0.125 | 0.08 | 261 | 0 | 0.364 | 1 | 5 | cs | TRUE
7 | LV_5194-8_0_10_line_7 |  | 6 | 8 | 0.01119 | 0.125 | 0.08 | 261 | 0 | 0.364 | 1 | 5 | cs | TRUE
8 | LV_5194-8_0_10_line_8 |  | 7 | 9 | 9.3851e-05 | 0.125 | 0.08 | 261 | 0 | 0.364 | 1 | 5 | cs | TRUE
9 | LV_5194-8_0_10_line_9 |  | 8 | 89 | 0.027298 | 0.125 | 0.08 | 261 | 0 | 0.364 | 1 | 1 | cs | TRUE
10 | LV_5194-8_0_10_line_10 |  | 8 | 90 | 0.015998 | 0.125 | 0.08 | 261 | 0 | 0.364 | 1 | 5 | cs | TRUE
11 | LV_5194-8_0_10_line_11 |  | 8 | 87 | 0.024659 | 0.125 | 0.08 | 261 | 0 | 0.364 | 1 | 1 | cs | TRUE
12 | LV_5194-8_0_10_line_12 |  | 9 | 10 | 0.0033517 | 0.125 | 0.08 | 261 | 0 | 0.364 | 1 | 5 | cs | TRUE
13 | LV_5194-8_0_10_line_13 |  | 10 | 24 | 0.026505 | 0.125 | 0.08 | 261 | 0 | 0.364 | 1 | 5 | cs | TRUE
14 | LV_5194-8_0_10_line_14 |  | 11 | 12 | 0.0057342 | 0.125 | 0.08 | 261 | 0 | 0.364 | 1 | 5 | cs | TRUE
15 | LV_5194-8_0_10_line_15 |  | 11 | 13 | 0.014553 | 0.125 | 0.08 | 261 | 0 | 0.364 | 1 | 5 | cs | TRUE
16 | LV_5194-8_0_10_line_16 |  | 12 | 14 | 0.018209 | 0.125 | 0.08 | 261 | 0 | 0.364 | 1 | 5 | cs | TRUE
17 | LV_5194-8_0_10_line_17 |  | 13 | 15 | 0.014988 | 0.125 | 0.08 | 261 | 0 | 0.364 | 1 | 5 | cs | TRUE
18 | LV_5194-8_0_10_line_18 |  | 14 | 16 | 0.012001 | 0.125 | 0.08 | 261 | 0 | 0.364 | 1 | 1 | cs | TRUE
19 | LV_5194-8_0_10_line_19 |  | 14 | 17 | 0.021259 | 0.125 | 0.08 | 261 | 0 | 0.364 | 1 | 5 | cs | TRUE
20 | LV_5194-8_0_10_line_20 |  | 15 | 18 | 0.014576 | 0.125 | 0.08 | 261 | 0 | 0.364 | 1 | 5 | cs | TRUE
21 | LV_5194-8_0_10_line_21 |  | 17 | 19 | 0.011102 | 0.125 | 0.08 | 261 | 0 | 0.364 | 1 | 5 | cs | TRUE
22 | LV_5194-8_0_10_line_22 |  | 18 | 20 | 0.0037869 | 0.125 | 0.08 | 261 | 0 | 0.364 | 1 | 5 | cs | TRUE
23 | LV_5194-8_0_10_line_23 |  | 19 | 40 | 0.046288 | 0.125 | 0.08 | 261 | 0 | 0.364 | 1 | 1 | cs | TRUE
24 | LV_5194-8_0_10_line_24 |  | 19 | 36 | 0.032718 | 0.125 | 0.08 | 261 | 0 | 0.364 | 1 | 5 | cs | TRUE
25 | LV_5194-8_0_10_line_25 |  | 20 | 21 | 0.02233 | 0.125 | 0.08 | 261 | 0 | 0.364 | 1 | 5 | cs | TRUE
26 | LV_5194-8_0_10_line_26 |  | 21 | 22 | 0.021391 | 0.125 | 0.08 | 261 | 0 | 0.364 | 1 | 5 | cs | TRUE
27 | LV_5194-8_0_10_line_27 |  | 22 | 23 | 0.0145 | 0.125 | 0.08 | 261 | 0 | 0.364 | 1 | 5 | cs | TRUE
28 | LV_5194-8_0_10_line_28 |  | 23 | 25 | 0.023356 | 0.125 | 0.08 | 261 | 0 | 0.364 | 1 | 5 | cs | TRUE
29 | LV_5194-8_0_10_line_29 |  | 24 | 28 | 0.012324 | 0.125 | 0.08 | 261 | 0 | 0.364 | 1 | 5 | cs | TRUE
30 | LV_5194-8_0_10_line_30 |  | 25 | 26 | 0.022531 | 0.125 | 0.08 | 261 | 0 | 0.364 | 1 | 5 | cs | TRUE
31 | LV_5194-8_0_10_line_31 |  | 26 | 27 | 0.022406 | 0.125 | 0.08 | 261 | 0 | 0.364 | 1 | 5 | cs | TRUE
32 | LV_5194-8_0_10_line_32 |  | 27 | 63 | 0.017431 | 0.125 | 0.08 | 261 | 0 | 0.364 | 1 | 5 | cs | TRUE
33 | LV_5194-8_0_10_line_33 |  | 28 | 70 | 0.014406 | 0.125 | 0.08 | 261 | 0 | 0.364 | 1 | 5 | cs | TRUE
34 | LV_5194-8_0_10_line_34 |  | 29 | 30 | 0.034727 | 0.125 | 0.08 | 261 | 0 | 0.364 | 1 | 1 | cs | TRUE
35 | LV_5194-8_0_10_line_35 |  | 29 | 31 | 0.01872 | 0.125 | 0.08 | 261 | 0 | 0.364 | 1 | 1 | cs | TRUE
36 | LV_5194-8_0_10_line_36 |  | 30 | 32 | 0.0025278 | 0.125 | 0.08 | 261 | 0 | 0.364 | 1 | 5 | cs | TRUE
37 | LV_5194-8_0_10_line_37 |  | 30 | 33 | 0.010494 | 0.125 | 0.08 | 261 | 0 | 0.364 | 1 | 5 | cs | TRUE
38 | LV_5194-8_0_10_line_38 |  | 31 | 34 | 0.041964 | 0.125 | 0.08 | 261 | 0 | 0.364 | 1 | 1 | cs | TRUE
39 | LV_5194-8_0_10_line_39 |  | 32 | 35 | 0.016379 | 0.125 | 0.08 | 261 | 0 | 0.364 | 1 | 5 | cs | TRUE
40 | LV_5194-8_0_10_line_40 |  | 33 | 36 | 0.015646 | 0.125 | 0.08 | 261 | 0 | 0.364 | 1 | 5 | cs | TRUE
41 | LV_5194-8_0_10_line_41 |  | 34 | 37 | 0.017169 | 0.125 | 0.08 | 261 | 0 | 0.364 | 1 | 1 | cs | TRUE
42 | LV_5194-8_0_10_line_42 |  | 35 | 38 | 0.02271 | 0.125 | 0.08 | 261 | 0 | 0.364 | 1 | 1 | cs | TRUE
43 | LV_5194-8_0_10_line_43 |  | 35 | 39 | 0.040088 | 0.125 | 0.08 | 261 | 0 | 0.364 | 1 | 5 | cs | TRUE
44 | LV_5194-8_0_10_line_44 |  | 38 | 42 | 0.055368 | 0.125 | 0.08 | 261 | 0 | 0.364 | 1 | 1 | cs | TRUE
45 | LV_5194-8_0_10_line_45 |  | 39 | 43 | 0.00097548 | 0.125 | 0.08 | 261 | 0 | 0.364 | 1 | 5 | cs | TRUE
46 | LV_5194-8_0_10_line_46 |  | 40 | 41 | 0.0010212 | 0.125 | 0.08 | 261 | 0 | 0.364 | 1 | 1 | cs | TRUE
47 | LV_5194-8_0_10_line_47 |  | 43 | 44 | 0.041148 | 0.125 | 0.08 | 261 | 0 | 0.364 | 1 | 5 | cs | TRUE
48 | LV_5194-8_0_10_line_48 |  | 44 | 47 | 0.019959 | 0.125 | 0.08 | 261 | 0 | 0.364 | 1 | 5 | cs | TRUE
49 | LV_5194-8_0_10_line_49 |  | 45 | 46 | 0.012294 | 0.125 | 0.08 | 261 | 0 | 0.364 | 1 | 1 | cs | TRUE
50 | LV_5194-8_0_10_line_50 |  | 46 | 47 | 0.034561 | 0.125 | 0.08 | 261 | 0 | 0.364 | 1 | 1 | cs | TRUE
51 | LV_5194-8_0_10_line_51 |  | 47 | 48 | 0.018573 | 0.125 | 0.08 | 261 | 0 | 0.364 | 1 | 5 | cs | TRUE
52 | LV_5194-8_0_10_line_52 |  | 47 | 49 | 0.024706 | 0.125 | 0.08 | 261 | 0 | 0.364 | 1 | 1 | cs | TRUE
53 | LV_5194-8_0_10_line_53 |  | 48 | 53 | 0.02457 | 0.125 | 0.08 | 261 | 0 | 0.364 | 1 | 2 | cs | TRUE
54 | LV_5194-8_0_10_line_54 |  | 49 | 54 | 0.045795 | 0.125 | 0.08 | 261 | 0 | 0.364 | 1 | 1 | cs | TRUE
55 | LV_5194-8_0_10_line_55 |  | 50 | 51 | 0.022351 | 0.125 | 0.08 | 261 | 0 | 0.364 | 1 | 1 | cs | TRUE
56 | LV_5194-8_0_10_line_56 |  | 50 | 52 | 0.022146 | 0.125 | 0.08 | 261 | 0 | 0.364 | 1 | 1 | cs | TRUE
57 | LV_5194-8_0_10_line_57 |  | 51 | 62 | 0.039193 | 0.125 | 0.08 | 261 | 0 | 0.364 | 1 | 1 | cs | TRUE
58 | LV_5194-8_0_10_line_58 |  | 53 | 55 | 0.0044071 | 0.125 | 0.08 | 261 | 0 | 0.364 | 1 | 1 | cs | TRUE
59 | LV_5194-8_0_10_line_59 |  | 55 | 56 | 0.025661 | 0.125 | 0.08 | 261 | 0 | 0.364 | 1 | 1 | cs | TRUE
60 | LV_5194-8_0_10_line_60 |  | 56 | 57 | 0.015957 | 0.125 | 0.08 | 261 | 0 | 0.364 | 1 | 1 | cs | TRUE
61 | LV_5194-8_0_10_line_61 |  | 57 | 61 | 0.019421 | 0.125 | 0.08 | 261 | 0 | 0.364 | 1 | 1 | cs | TRUE
62 | LV_5194-8_0_10_line_62 |  | 57 | 60 | 0.028426 | 0.125 | 0.08 | 261 | 0 | 0.364 | 1 | 1 | cs | TRUE
63 | LV_5194-8_0_10_line_63 |  | 58 | 59 | 0.027327 | 0.125 | 0.08 | 261 | 0 | 0.364 | 1 | 1 | cs | TRUE
64 | LV_5194-8_0_10_line_64 |  | 59 | 60 | 0.013974 | 0.125 | 0.08 | 261 | 0 | 0.364 | 1 | 1 | cs | TRUE
65 | LV_5194-8_0_10_line_65 |  | 61 | 64 | 0.026788 | 0.125 | 0.08 | 261 | 0 | 0.364 | 1 | 1 | cs | TRUE
66 | LV_5194-8_0_10_line_66 |  | 62 | 81 | 0.010247 | 0.125 | 0.08 | 261 | 0 | 0.364 | 1 | 1 | cs | TRUE
67 | LV_5194-8_0_10_line_67 |  | 63 | 65 | 0.039768 | 0.125 | 0.08 | 261 | 0 | 0.364 | 1 | 5 | cs | TRUE
68 | LV_5194-8_0_10_line_68 |  | 64 | 76 | 0.026758 | 0.125 | 0.08 | 261 | 0 | 0.364 | 1 | 1 | cs | TRUE
69 | LV_5194-8_0_10_line_69 |  | 65 | 66 | 0.025849 | 0.125 | 0.08 | 261 | 0 | 0.364 | 1 | 5 | cs | TRUE
70 | LV_5194-8_0_10_line_70 |  | 66 | 67 | 0.056097 | 0.125 | 0.08 | 261 | 0 | 0.364 | 1 | 1 | cs | TRUE
71 | LV_5194-8_0_10_line_71 |  | 66 | 68 | 0.026338 | 0.125 | 0.08 | 261 | 0 | 0.364 | 1 | 5 | cs | TRUE
72 | LV_5194-8_0_10_line_72 |  | 67 | 69 | 0.026037 | 0.125 | 0.08 | 261 | 0 | 0.364 | 1 | 1 | cs | TRUE
73 | LV_5194-8_0_10_line_73 |  | 68 | 70 | 0.021698 | 0.125 | 0.08 | 261 | 0 | 0.364 | 1 | 5 | cs | TRUE
74 | LV_5194-8_0_10_line_74 |  | 71 | 72 | 0.0062623 | 0.125 | 0.08 | 261 | 0 | 0.364 | 1 | 5 | cs | TRUE
75 | LV_5194-8_0_10_line_75 |  | 71 | 73 | 0.048864 | 0.125 | 0.08 | 261 | 0 | 0.364 | 1 | 5 | cs | TRUE
76 | LV_5194-8_0_10_line_76 |  | 72 | 74 | 0.020061 | 0.125 | 0.08 | 261 | 0 | 0.364 | 1 | 1 | cs | TRUE
77 | LV_5194-8_0_10_line_77 |  | 72 | 75 | 0.0087033 | 0.125 | 0.08 | 261 | 0 | 0.364 | 1 | 5 | cs | TRUE
78 | LV_5194-8_0_10_line_78 |  | 73 | 110 | 0.003514 | 0.125 | 0.08 | 261 | 0 | 0.364 | 1 | 5 | cs | TRUE
79 | LV_5194-8_0_10_line_79 |  | 74 | 113 | 0.0099691 | 0.125 | 0.08 | 261 | 0 | 0.364 | 1 | 1 | cs | TRUE
80 | LV_5194-8_0_10_line_80 |  | 75 | 111 | 0.0042318 | 0.125 | 0.08 | 261 | 0 | 0.364 | 1 | 5 | cs | TRUE
81 | LV_5194-8_0_10_line_81 |  | 76 | 77 | 0.010819 | 0.125 | 0.08 | 261 | 0 | 0.364 | 1 | 1 | cs | TRUE
82 | LV_5194-8_0_10_line_82 |  | 77 | 78 | 0.020633 | 0.125 | 0.08 | 261 | 0 | 0.364 | 1 | 1 | cs | TRUE
83 | LV_5194-8_0_10_line_83 |  | 78 | 79 | 0.018676 | 0.125 | 0.08 | 261 | 0 | 0.364 | 1 | 1 | cs | TRUE
84 | LV_5194-8_0_10_line_84 |  | 79 | 80 | 0.022111 | 0.125 | 0.08 | 261 | 0 | 0.364 | 1 | 1 | cs | TRUE
85 | LV_5194-8_0_10_line_85 |  | 80 | 86 | 0.017325 | 0.125 | 0.08 | 261 | 0 | 0.364 | 1 | 1 | cs | TRUE
86 | LV_5194-8_0_10_line_86 |  | 81 | 82 | 0.038267 | 0.125 | 0.08 | 261 | 0 | 0.364 | 1 | 1 | cs | TRUE
87 | LV_5194-8_0_10_line_87 |  | 82 | 84 | 0.018121 | 0.125 | 0.08 | 261 | 0 | 0.364 | 1 | 1 | cs | TRUE
88 | LV_5194-8_0_10_line_88 |  | 83 | 84 | 0.033909 | 0.125 | 0.08 | 261 | 0 | 0.364 | 1 | 1 | cs | TRUE
89 | LV_5194-8_0_10_line_89 |  | 83 | 85 | 0.025188 | 0.125 | 0.08 | 261 | 0 | 0.364 | 1 | 1 | cs | TRUE
90 | LV_5194-8_0_10_line_90 |  | 85 | 86 | 0.047896 | 0.125 | 0.08 | 261 | 0 | 0.364 | 1 | 1 | cs | TRUE
91 | LV_5194-8_0_10_line_91 |  | 87 | 88 | 0.0088854 | 0.125 | 0.08 | 261 | 0 | 0.364 | 1 | 1 | cs | TRUE
92 | LV_5194-8_0_10_line_92 |  | 90 | 91 | 0.034562 | 0.125 | 0.08 | 261 | 0 | 0.364 | 1 | 5 | cs | TRUE
93 | LV_5194-8_0_10_line_93 |  | 91 | 92 | 0.017748 | 0.125 | 0.08 | 261 | 0 | 0.364 | 1 | 5 | cs | TRUE
94 | LV_5194-8_0_10_line_94 |  | 92 | 93 | 0.0023155 | 0.125 | 0.08 | 261 | 0 | 0.364 | 1 | 5 | cs | TRUE
95 | LV_5194-8_0_10_line_95 |  | 93 | 94 | 0.0055205 | 0.125 | 0.08 | 261 | 0 | 0.364 | 1 | 5 | cs | TRUE
96 | LV_5194-8_0_10_line_96 |  | 94 | 95 | 0.02395 | 0.125 | 0.08 | 261 | 0 | 0.364 | 1 | 5 | cs | TRUE
97 | LV_5194-8_0_10_line_97 |  | 95 | 96 | 0.0018409 | 0.125 | 0.08 | 261 | 0 | 0.364 | 1 | 5 | cs | TRUE
98 | LV_5194-8_0_10_line_98 |  | 96 | 97 | 0.012373 | 0.125 | 0.08 | 261 | 0 | 0.364 | 1 | 5 | cs | TRUE
99 | LV_5194-8_0_10_line_99 |  | 97 | 98 | 0.013516 | 0.125 | 0.08 | 261 | 0 | 0.364 | 1 | 5 | cs | TRUE
100 | LV_5194-8_0_10_line_100 |  | 98 | 104 | 0.0015802 | 0.125 | 0.08 | 261 | 0 | 0.364 | 1 | 5 | cs | TRUE
101 | LV_5194-8_0_10_line_101 |  | 99 | 100 | 0.034671 | 0.125 | 0.08 | 261 | 0 | 0.364 | 1 | 1 | cs | TRUE
102 | LV_5194-8_0_10_line_102 |  | 100 | 101 | 0.030332 | 0.125 | 0.08 | 261 | 0 | 0.364 | 1 | 1 | cs | TRUE
103 | LV_5194-8_0_10_line_103 |  | 101 | 102 | 0.027733 | 0.125 | 0.08 | 261 | 0 | 0.364 | 1 | 1 | cs | TRUE
104 | LV_5194-8_0_10_line_104 |  | 102 | 103 | 0.022752 | 0.125 | 0.08 | 261 | 0 | 0.364 | 1 | 1 | cs | TRUE
105 | LV_5194-8_0_10_line_105 |  | 103 | 109 | 0.017726 | 0.125 | 0.08 | 261 | 0 | 0.364 | 1 | 1 | cs | TRUE
106 | LV_5194-8_0_10_line_106 |  | 104 | 105 | 0.0044625 | 0.125 | 0.08 | 261 | 0 | 0.364 | 1 | 5 | cs | TRUE
107 | LV_5194-8_0_10_line_107 |  | 105 | 106 | 0.015502 | 0.125 | 0.08 | 261 | 0 | 0.364 | 1 | 5 | cs | TRUE
108 | LV_5194-8_0_10_line_108 |  | 106 | 107 | 0.012136 | 0.125 | 0.08 | 261 | 0 | 0.364 | 1 | 5 | cs | TRUE
109 | LV_5194-8_0_10_line_109 |  | 107 | 108 | 0.0053067 | 0.125 | 0.08 | 261 | 0 | 0.364 | 1 | 5 | cs | TRUE
110 | LV_5194-8_0_10_line_110 |  | 108 | 110 | 0.017582 | 0.125 | 0.08 | 261 | 0 | 0.364 | 1 | 5 | cs | TRUE
111 | LV_5194-8_0_10_line_111 |  | 109 | 114 | 0.012587 | 0.125 | 0.08 | 261 | 0 | 0.364 | 1 | 1 | cs | TRUE
112 | LV_5194-8_0_10_line_112 |  | 111 | 112 | 0.021482 | 0.125 | 0.08 | 261 | 0 | 0.364 | 1 | 5 | cs | TRUE
113 | LV_5194-8_0_10_line_113 |  | 112 | 116 | 0.021809 | 0.125 | 0.08 | 261 | 0 | 0.364 | 1 | 5 | cs | TRUE
114 | LV_5194-8_0_10_line_114 |  | 114 | 115 | 0.01803 | 0.125 | 0.08 | 261 | 0 | 0.364 | 1 | 1 | cs | TRUE
115 | LV_5194-8_0_10_line_115 |  | 115 | 116 | 0.020694 | 0.125 | 0.08 | 261 | 0 | 0.364 | 1 | 2 | cs | TRUE

## trafo
| name | std_type | hv_bus | lv_bus | sn_mva | vn_hv_kv | vn_lv_kv | vk_percent | vkr_percent | pfe_kw | i0_percent | shift_degree | tap_side | tap_neutral | tap_min | tap_max | tap_step_percent | tap_step_degree | tap_pos | tap_phase_shifter | parallel | df | in_service
0 | LV_5194-8_0_10_trafo_16 | 0.63 MVA 20/0.4 kV | 117 | 22 | 0.63 | 20 | 0.4 | 6 | 1.206 | 1.65 | 0.2619 | 150 | hv | 0 | -2 | 2 | 2.5 | 0 | 0 | FALSE | 1 | 1 | TRUE

## line_geodata
| x0 | y0 | x1 | y1 | x2 | y2 | x3 | y3 | x4 | y4 | x5 | y5 | x6 | y6 | x7 | y7 | x8 | y8 | x9 | y9 | x10 | y10 | x11 | y11 | x12 | y12 | x13 | y13
0 | 2714589.5612 | 1099422.9842 | 2714592.8254 | 1099434.508
1 | 2714589.5612 | 1099422.9842 | 2714585.3005 | 1099407.9422
2 | 2714596.1472 | 1099446.2355 | 2714592.8254 | 1099434.508
3 | 2714578.89 | 1099385.3106 | 2714585.3005 | 1099407.9422
4 | 2714596.1472 | 1099446.2355 | 2714601.2058 | 1099464.0942
5 | 2714578.89 | 1099385.3106 | 2714572.6988 | 1099385.5273 | 2714570.5945 | 1099385.8323 | 2714568.2962 | 1099386.5673 | 2714567.5843 | 1099386.8969
6 | 2714601.2058 | 1099464.0942 | 2714606.2335 | 1099481.8442
7 | 2714557.4299 | 1099391.5991 | 2714567.5843 | 1099386.8969
8 | 2714606.2591 | 1099481.9345 | 2714606.2335 | 1099481.8442
9 | 2714557.4299 | 1099391.5991 | 2714555.2188 | 1099388.9445 | 2714553.2636 | 1099387.0953 | 2714551.1702 | 1099385.5882 | 2714548.9011 | 1099384.7782 | 2714546.7479 | 1099384.3929 | 2714544.4526 | 1099384.5608 | 2714532.9405 | 1099386.5004
10 | 2714557.4299 | 1099391.5991 | 2714555.5252 | 1099396.0996 | 2714552.9463 | 1099398.5749 | 2714546.605 | 1099399.3559 | 2714545.4793 | 1099399.5775
11 | 2714557.4299 | 1099391.5991 | 2714563.228 | 1099415.567
12 | 2714606.2591 | 1099481.9345 | 2714607.1726 | 1099485.1593
13 | 2714607.1726 | 1099485.1593 | 2714614.3959 | 1099510.6606
14 | 2714651.8007 | 1099398.1683 | 2714650.3366 | 1099392.6241
15 | 2714651.8007 | 1099398.1683 | 2714655.5163 | 1099412.2388
16 | 2714645.6876 | 1099375.0191 | 2714650.3366 | 1099392.6241
17 | 2714655.5163 | 1099412.2388 | 2714659.343 | 1099426.7299
18 | 2714645.6876 | 1099375.0191 | 2714640.5307 | 1099374.5881 | 2714635.391 | 1099373.6572 | 2714633.8247 | 1099373.3189
19 | 2714645.6876 | 1099375.0191 | 2714666.7562 | 1099372.1811
20 | 2714659.343 | 1099426.7299 | 2714663.0645 | 1099440.8228
21 | 2714677.7584 | 1099370.6991 | 2714666.7562 | 1099372.1811
22 | 2714664.0314 | 1099444.4842 | 2714663.0645 | 1099440.8228
23 | 2714677.7584 | 1099370.6991 | 2714689.7875 | 1099411.943 | 2714690.8182 | 1099415.1048
24 | 2714677.7584 | 1099370.6991 | 2714687.9027 | 1099368.6447 | 2714707.0825 | 1099357.1365
25 | 2714664.0314 | 1099444.4842 | 2714669.7327 | 1099466.0741
26 | 2714675.1943 | 1099486.7564 | 2714669.7327 | 1099466.0741
27 | 2714678.8963 | 1099500.7754 | 2714675.1943 | 1099486.7564
28 | 2714684.8595 | 1099523.3571 | 2714678.8963 | 1099500.7754
29 | 2714614.3959 | 1099510.6606 | 2714617.7546 | 1099522.518
30 | 2714690.6121 | 1099545.1414 | 2714684.8595 | 1099523.3571
31 | 2714696.3328 | 1099566.8049 | 2714690.6121 | 1099545.1414
32 | 2714696.3328 | 1099566.8049 | 2714681.0047 | 1099575.1052
33 | 2714619.393 | 1099536.7395 | 2714619.5921 | 1099533.7456 | 2714619.1982 | 1099529.1795 | 2714618.333 | 1099524.56 | 2714617.7546 | 1099522.518
34 | 2714729.3957 | 1099343.522 | 2714699.6891 | 1099334.5885 | 2714696.2894 | 1099333.1115
35 | 2714683.4695 | 1099320.4616 | 2714685.5258 | 1099324.7478 | 2714688.2057 | 1099328.412 | 2714691.609 | 1099331.078 | 2714696.2894 | 1099333.1115
36 | 2714729.3957 | 1099343.522 | 2714731.8137 | 1099344.2589
37 | 2714729.3957 | 1099343.522 | 2714720.4782 | 1099349.0536
38 | 2714683.4695 | 1099320.4616 | 2714671.9141 | 1099320.1434 | 2714641.7904 | 1099325.0894
39 | 2714747.4816 | 1099349.0339 | 2714731.8137 | 1099344.2589
40 | 2714707.0825 | 1099357.1365 | 2714718.2457 | 1099350.4384 | 2714720.4782 | 1099349.0536
41 | 2714641.7904 | 1099325.0894 | 2714640.2767 | 1099325.6946 | 2714639.4415 | 1099326.4572 | 2714638.8109 | 1099327.4571 | 2714638.5424 | 1099328.5527 | 2714638.617 | 1099329.9329 | 2714639.019 | 1099331.1969 | 2714639.6412 | 1099332.2871 | 2714640.6219 | 1099333.2507 | 2714641.2876 | 1099334.0861 | 2714641.6108 | 1099335.015 | 2714641.6591 | 1099336.15 | 2714641.518 | 1099337.0591 | 2714640.5266 | 1099339.5309
42 | 2714769.5843 | 1099354.2438 | 2714764.1276 | 1099353.6959 | 2714757.4226 | 1099352.0014 | 2714747.4816 | 1099349.0339
43 | 2714747.4816 | 1099349.0339 | 2714746.795 | 1099351.3559 | 2714746.6925 | 1099353.9112 | 2714747.8474 | 1099356.3124 | 2714750.7745 | 1099359.5922 | 2714755.5891 | 1099365.0201 | 2714757.5942 | 1099368.7383 | 2714759.5467 | 1099373.1893 | 2714760.6756 | 1099378.6032 | 2714761.8662 | 1099384.6652
44 | 2714769.5843 | 1099354.2438 | 2714769.3832 | 1099357.9202 | 2714769.7898 | 1099359.3511 | 2714770.6649 | 1099360.5796 | 2714771.8642 | 1099361.4473 | 2714773.5791 | 1099361.6687 | 2714781.4396 | 1099360.8166 | 2714798.9042 | 1099356.9995 | 2714801.1534 | 1099357.2199 | 2714802.7237 | 1099357.7166 | 2714803.7653 | 1099358.7369 | 2714804.5874 | 1099360.3091 | 2714806.5238 | 1099372.7174
45 | 2714761.8662 | 1099384.6652 | 2714762.0542 | 1099385.6224
46 | 2714690.8182 | 1099415.1048 | 2714691.1348 | 1099416.0758
47 | 2714769.0296 | 1099426.1699 | 2714764.4477 | 1099397.8097 | 2714762.0542 | 1099385.6224
48 | 2714771.0721 | 1099445.9675 | 2714771.0407 | 1099438.6174 | 2714769.0296 | 1099426.1699
49 | 2714803.7619 | 1099434.7489 | 2714815.9009 | 1099432.8054
50 | 2714771.0721 | 1099445.9675 | 2714803.7619 | 1099434.7489
51 | 2714771.0721 | 1099445.9675 | 2714771.0886 | 1099449.6036 | 2714770.2348 | 1099464.516
52 | 2714771.0721 | 1099445.9675 | 2714747.0504 | 1099451.7422
53 | 2714770.2348 | 1099464.516 | 2714768.8305 | 1099489.046
54 | 2714747.0504 | 1099451.7422 | 2714733.0798 | 1099455.1006 | 2714723.2112 | 1099425.264
55 | 2714848.7607 | 1099496.0759 | 2714852.0192 | 1099518.1885
56 | 2714848.7607 | 1099496.0759 | 2714845.5323 | 1099474.1669
57 | 2714857.7329 | 1099556.9623 | 2714852.0192 | 1099518.1885
58 | 2714768.8305 | 1099489.046 | 2714768.5786 | 1099493.4459
59 | 2714768.5786 | 1099493.4459 | 2714767.1119 | 1099519.0645
60 | 2714760.3881 | 1099533.5362 | 2714767.1119 | 1099519.0645 | 2714767.1119 | 1099519.0645
61 | 2714760.3881 | 1099533.5362 | 2714761.8895 | 1099534.8099 | 2714762.9909 | 1099536.354 | 2714763.8713 | 1099538.1162 | 2714764.3446 | 1099540.1154 | 2714764.664 | 1099551.6423
62 | 2714734.8686 | 1099542.3937 | 2714751.9131 | 1099532.4977 | 2714753.7167 | 1099532.1204 | 2714755.6461 | 1099532.0568 | 2714757.4147 | 1099532.3014 | 2714759.0839 | 1099532.8889 | 2714760.3881 | 1099533.5362
63 | 2714721.1775 | 1099503.4291 | 2714730.1544 | 1099529.239
64 | 2714734.8686 | 1099542.3937 | 2714730.9762 | 1099531.6017 | 2714730.1544 | 1099529.239
65 | 2714764.664 | 1099551.6423 | 2714765.4062 | 1099578.4199
66 | 2714857.7329 | 1099556.9623 | 2714859.2267 | 1099567.0998
67 | 2714681.0047 | 1099575.1052 | 2714667.7225 | 1099582.2977 | 2714661.8616 | 1099585.1223 | 2714655.5309 | 1099586.993 | 2714649.4169 | 1099588.045 | 2714645.0685 | 1099588.2743 | 2714644.0726 | 1099588.2221
68 | 2714766.997 | 1099605.1268 | 2714765.5738 | 1099584.4687 | 2714765.4062 | 1099578.4199
69 | 2714619.1812 | 1099581.7704 | 2714634.7702 | 1099587.0236 | 2714640.0945 | 1099588.0136 | 2714644.0726 | 1099588.2221
70 | 2714619.1812 | 1099581.7704 | 2714616.6443 | 1099589.8169 | 2714631.2125 | 1099635.2002
71 | 2714613.0973 | 1099557.4391 | 2714612.865 | 1099569.7431 | 2714613.166 | 1099571.8502 | 2714613.7721 | 1099574.1965 | 2714614.2557 | 1099575.6511 | 2714615.05 | 1099577.4673 | 2714619.1812 | 1099581.7704
72 | 2714655.749 | 1099626.2905 | 2714631.2125 | 1099635.2002
73 | 2714613.0973 | 1099557.4391 | 2714618.1968 | 1099542.8476 | 2714619.2894 | 1099538.2985 | 2714619.393 | 1099536.7395
74 | 2714561.9891 | 1099592.399 | 2714563.1143 | 1099591.0415 | 2714564.1262 | 1099586.6577
75 | 2714564.1262 | 1099586.6577 | 2714551.4398 | 1099539.4697
76 | 2714561.9891 | 1099592.399 | 2714561.3771 | 1099594.0553 | 2714561.3515 | 1099595.8227 | 2714561.9084 | 1099597.501 | 2714562.9893 | 1099598.9001 | 2714566.6802 | 1099611.3559
77 | 2714561.9891 | 1099592.399 | 2714554.7396 | 1099597.2148
78 | 2714550.5274 | 1099536.0762 | 2714551.4398 | 1099539.4697
79 | 2714566.6802 | 1099611.3559 | 2714566.8978 | 1099619.9325 | 2714567.0788 | 1099621.3104
80 | 2714551.2147 | 1099599.5563 | 2714554.7396 | 1099597.2148
81 | 2714766.997 | 1099605.1268 | 2714767.7407 | 1099615.9205
82 | 2714769.1589 | 1099636.5051 | 2714767.7407 | 1099615.9205
83 | 2714769.1589 | 1099636.5051 | 2714769.3704 | 1099639.6557 | 2714769.6859 | 1099644.2648 | 2714770.5134 | 1099655.132
84 | 2714772.1921 | 1099677.1789 | 2714770.5134 | 1099655.132
85 | 2714772.1921 | 1099677.1789 | 2714789.4689 | 1099675.8857
86 | 2714864.8054 | 1099604.9577 | 2714859.2267 | 1099567.0998
87 | 2714864.8054 | 1099604.9577 | 2714847.5961 | 1099610.6339
88 | 2714853.2015 | 1099644.076 | 2714847.5961 | 1099610.6339
89 | 2714853.2015 | 1099644.076 | 2714832.5468 | 1099658.4918
90 | 2714789.4689 | 1099675.8857 | 2714806.466 | 1099674.6135 | 2714810.5148 | 1099673.4336 | 2714814.0846 | 1099671.3775 | 2714832.5468 | 1099658.4918
91 | 2714565.3173 | 1099424.2033 | 2714563.228 | 1099415.567
92 | 2714512.2174 | 1099407.8802 | 2714524.0591 | 1099406.1466 | 2714532.0465 | 1099404.307 | 2714538.2574 | 1099400.9996 | 2714545.4793 | 1099399.5775
93 | 2714512.2174 | 1099407.8802 | 2714514.6023 | 1099416.5088 | 2714517.2081 | 1099424.9101
94 | 2714517.8941 | 1099427.1217 | 2714517.2081 | 1099424.9101
95 | 2714517.8941 | 1099427.1217 | 2714518.3106 | 1099428.4645 | 2714519.4291 | 1099432.4241
96 | 2714519.4291 | 1099432.4241 | 2714521.3957 | 1099439.3856 | 2714526.5321 | 1099455.2926
97 | 2714526.5321 | 1099455.2926 | 2714527.0978 | 1099457.0445
98 | 2714527.0978 | 1099457.0445 | 2714530.8996 | 1099468.8184
99 | 2714530.8996 | 1099468.8184 | 2714535.0527 | 1099481.68
100 | 2714535.0527 | 1099481.68 | 2714535.5383 | 1099483.1838
101 | 2714457.0724 | 1099448.6557 | 2714460.5977 | 1099459.2647 | 2714463.0896 | 1099458.9336 | 2714469.4944 | 1099478.9098
102 | 2714469.4944 | 1099478.9098 | 2714478.7551 | 1099507.7937
103 | 2714478.7551 | 1099507.7937 | 2714481.2052 | 1099515.4354 | 2714487.0313 | 1099534.263
104 | 2714487.0313 | 1099534.263 | 2714493.7572 | 1099555.9982
105 | 2714493.7572 | 1099555.9982 | 2714498.9974 | 1099572.9322
106 | 2714535.5383 | 1099483.1838 | 2714536.9095 | 1099487.4304
107 | 2714536.9095 | 1099487.4304 | 2714540.1325 | 1099497.4115 | 2714541.4341 | 1099502.2528
108 | 2714541.4341 | 1099502.2528 | 2714544.5848 | 1099513.9723
109 | 2714544.5848 | 1099513.9723 | 2714545.9626 | 1099519.097
110 | 2714545.9626 | 1099519.097 | 2714550.5274 | 1099536.0762
111 | 2714498.9974 | 1099572.9322 | 2714502.7184 | 1099584.9569
112 | 2714551.2147 | 1099599.5563 | 2714532.83 | 1099610.6692
113 | 2714514.1661 | 1099621.9509 | 2714532.83 | 1099610.6692
114 | 2714502.7184 | 1099584.9569 | 2714508.0485 | 1099602.1814
115 | 2714514.1661 | 1099621.9509 | 2714508.0485 | 1099602.1814

## bus_geodata
| x | y | coords
0 | 2714589.5612 | 1099422.9842
1 | 2714592.8254 | 1099434.508
2 | 2714585.3005 | 1099407.9422
3 | 2714596.1472 | 1099446.2355
4 | 2714578.89 | 1099385.3106
5 | 2714601.2058 | 1099464.0942
6 | 2714567.5843 | 1099386.8969
7 | 2714606.2335 | 1099481.8442
8 | 2714557.4299 | 1099391.5991
9 | 2714606.2591 | 1099481.9345
10 | 2714607.1726 | 1099485.1593
11 | 2714651.8007 | 1099398.1683
12 | 2714650.3366 | 1099392.6241
13 | 2714655.5163 | 1099412.2388
14 | 2714645.6876 | 1099375.0191
15 | 2714659.343 | 1099426.7299
16 | 2714633.8247 | 1099373.3189
17 | 2714666.7562 | 1099372.1811
18 | 2714663.0645 | 1099440.8228
19 | 2714677.7584 | 1099370.6991
20 | 2714664.0314 | 1099444.4842
21 | 2714669.7327 | 1099466.0741
22 | 2714675.1943 | 1099486.7564
23 | 2714678.8963 | 1099500.7754
24 | 2714614.3959 | 1099510.6606
25 | 2714684.8595 | 1099523.3571
26 | 2714690.6121 | 1099545.1414
27 | 2714696.3328 | 1099566.8049
28 | 2714617.7546 | 1099522.518
29 | 2714696.2894 | 1099333.1115
30 | 2714729.3957 | 1099343.522
31 | 2714683.4695 | 1099320.4616
32 | 2714731.8137 | 1099344.2589
33 | 2714720.4782 | 1099349.0536
34 | 2714641.7904 | 1099325.0894
35 | 2714747.4816 | 1099349.0339
36 | 2714707.0825 | 1099357.1365
37 | 2714640.5266 | 1099339.5309
38 | 2714769.5843 | 1099354.2438
39 | 2714761.8662 | 1099384.6652
40 | 2714690.8182 | 1099415.1048
41 | 2714691.1348 | 1099416.0758
42 | 2714806.5238 | 1099372.7174
43 | 2714762.0542 | 1099385.6224
44 | 2714769.0296 | 1099426.1699
45 | 2714815.9009 | 1099432.8054
46 | 2714803.7619 | 1099434.7489
47 | 2714771.0721 | 1099445.9675
48 | 2714770.2348 | 1099464.516
49 | 2714747.0504 | 1099451.7422
50 | 2714848.7607 | 1099496.0759
51 | 2714852.0192 | 1099518.1885
52 | 2714845.5323 | 1099474.1669
53 | 2714768.8305 | 1099489.046
54 | 2714723.2112 | 1099425.264
55 | 2714768.5786 | 1099493.4459
56 | 2714767.1119 | 1099519.0645
57 | 2714760.3881 | 1099533.5362
58 | 2714721.1775 | 1099503.4291
59 | 2714730.1544 | 1099529.239
60 | 2714734.8686 | 1099542.3937
61 | 2714764.664 | 1099551.6423
62 | 2714857.7329 | 1099556.9623
63 | 2714681.0047 | 1099575.1052
64 | 2714765.4062 | 1099578.4199
65 | 2714644.0726 | 1099588.2221
66 | 2714619.1812 | 1099581.7704
67 | 2714631.2125 | 1099635.2002
68 | 2714613.0973 | 1099557.4391
69 | 2714655.749 | 1099626.2905
70 | 2714619.393 | 1099536.7395
71 | 2714564.1262 | 1099586.6577
72 | 2714561.9891 | 1099592.399
73 | 2714551.4398 | 1099539.4697
74 | 2714566.6802 | 1099611.3559
75 | 2714554.7396 | 1099597.2148
76 | 2714766.997 | 1099605.1268
77 | 2714767.7407 | 1099615.9205
78 | 2714769.1589 | 1099636.5051
79 | 2714770.5134 | 1099655.132
80 | 2714772.1921 | 1099677.1789
81 | 2714859.2267 | 1099567.0998
82 | 2714864.8054 | 1099604.9577
83 | 2714853.2015 | 1099644.076
84 | 2714847.5961 | 1099610.6339
85 | 2714832.5468 | 1099658.4918
86 | 2714789.4689 | 1099675.8857
87 | 2714563.228 | 1099415.567
88 | 2714565.3173 | 1099424.2033
89 | 2714532.9405 | 1099386.5004
90 | 2714545.4793 | 1099399.5775
91 | 2714512.2174 | 1099407.8802
92 | 2714517.2081 | 1099424.9101
93 | 2714517.8941 | 1099427.1217
94 | 2714519.4291 | 1099432.4241
95 | 2714526.5321 | 1099455.2926
96 | 2714527.0978 | 1099457.0445
97 | 2714530.8996 | 1099468.8184
98 | 2714535.0527 | 1099481.68
99 | 2714457.0724 | 1099448.6557
100 | 2714469.4944 | 1099478.9098
101 | 2714478.7551 | 1099507.7937
102 | 2714487.0313 | 1099534.263
103 | 2714493.7572 | 1099555.9982
104 | 2714535.5383 | 1099483.1838
105 | 2714536.9095 | 1099487.4304
106 | 2714541.4341 | 1099502.2528
107 | 2714544.5848 | 1099513.9723
108 | 2714545.9626 | 1099519.097
109 | 2714498.9974 | 1099572.9322
110 | 2714550.5274 | 1099536.0762
111 | 2714551.2147 | 1099599.5563
112 | 2714532.83 | 1099610.6692
113 | 2714567.0788 | 1099621.3104
114 | 2714502.7184 | 1099584.9569
115 | 2714508.0485 | 1099602.1814
116 | 2714514.1661 | 1099621.9509
117 | 2714696.3328 | 1099566.8049

## line_std_types
| c_nf_per_km | r_ohm_per_km | x_ohm_per_km | max_i_ka | type | q_mm2 | alpha | voltage_rating
NAYY 4x50 SE | 210 | 0.642 | 0.083 | 0.142 | cs | 50 | 0.00403 | LV
NAYY 4x120 SE | 264 | 0.225 | 0.08 | 0.242 | cs | 120 | 0.00403 | LV
NAYY 4x150 SE | 261 | 0.208 | 0.08 | 0.27 | cs | 150 | 0.00403 | LV
NA2XS2Y 1x95 RM/25 12/20 kV | 216 | 0.313 | 0.132 | 0.252 | cs | 95 | 0.00403 | MV
NA2XS2Y 1x185 RM/25 12/20 kV | 273 | 0.161 | 0.117 | 0.362 | cs | 185 | 0.00403 | MV
NA2XS2Y 1x240 RM/25 12/20 kV | 304 | 0.122 | 0.112 | 0.421 | cs | 240 | 0.00403 | MV
NA2XS2Y 1x95 RM/25 6/10 kV | 315 | 0.313 | 0.123 | 0.249 | cs | 95 | 0.00403 | MV
NA2XS2Y 1x185 RM/25 6/10 kV | 406 | 0.161 | 0.11 | 0.358 | cs | 185 | 0.00403 | MV
NA2XS2Y 1x240 RM/25 6/10 kV | 456 | 0.122 | 0.105 | 0.416 | cs | 240 | 0.00403 | MV
NA2XS2Y 1x150 RM/25 12/20 kV | 250 | 0.206 | 0.116 | 0.319 | cs | 150 | 0.00403 | MV
NA2XS2Y 1x120 RM/25 12/20 kV | 230 | 0.253 | 0.119 | 0.283 | cs | 120 | 0.00403 | MV
NA2XS2Y 1x70 RM/25 12/20 kV | 190 | 0.443 | 0.132 | 0.22 | cs | 70 | 0.00403 | MV
NA2XS2Y 1x150 RM/25 6/10 kV | 360 | 0.206 | 0.11 | 0.315 | cs | 150 | 0.00403 | MV
NA2XS2Y 1x120 RM/25 6/10 kV | 340 | 0.253 | 0.113 | 0.28 | cs | 120 | 0.00403 | MV
NA2XS2Y 1x70 RM/25 6/10 kV | 280 | 0.443 | 0.123 | 0.217 | cs | 70 | 0.00403 | MV
N2XS(FL)2Y 1x120 RM/35 64/110 kV | 112 | 0.153 | 0.166 | 0.366 | cs | 120 | 0.00393 | HV
N2XS(FL)2Y 1x185 RM/35 64/110 kV | 125 | 0.099 | 0.156 | 0.457 | cs | 185 | 0.00393 | HV
N2XS(FL)2Y 1x240 RM/35 64/110 kV | 135 | 0.075 | 0.149 | 0.526 | cs | 240 | 0.00393 | HV
N2XS(FL)2Y 1x300 RM/35 64/110 kV | 144 | 0.06 | 0.144 | 0.588 | cs | 300 | 0.00393 | HV
15-AL1/3-ST1A 0.4 | 11 | 1.8769 | 0.35 | 0.105 | ol | 16 | 0.00403 | LV
24-AL1/4-ST1A 0.4 | 11.25 | 1.2012 | 0.335 | 0.14 | ol | 24 | 0.00403 | LV
48-AL1/8-ST1A 0.4 | 12.2 | 0.5939 | 0.3 | 0.21 | ol | 48 | 0.00403 | LV
94-AL1/15-ST1A 0.4 | 13.2 | 0.306 | 0.29 | 0.35 | ol | 94 | 0.00403 | LV
34-AL1/6-ST1A 10.0 | 9.7 | 0.8342 | 0.36 | 0.17 | ol | 34 | 0.00403 | MV
48-AL1/8-ST1A 10.0 | 10.1 | 0.5939 | 0.35 | 0.21 | ol | 48 | 0.00403 | MV
70-AL1/11-ST1A 10.0 | 10.4 | 0.4132 | 0.339 | 0.29 | ol | 70 | 0.00403 | MV
94-AL1/15-ST1A 10.0 | 10.75 | 0.306 | 0.33 | 0.35 | ol | 94 | 0.00403 | MV
122-AL1/20-ST1A 10.0 | 11.1 | 0.2376 | 0.323 | 0.41 | ol | 122 | 0.00403 | MV
149-AL1/24-ST1A 10.0 | 11.25 | 0.194 | 0.315 | 0.47 | ol | 149 | 0.00403 | MV
34-AL1/6-ST1A 20.0 | 9.15 | 0.8342 | 0.382 | 0.17 | ol | 34 | 0.00403 | MV
48-AL1/8-ST1A 20.0 | 9.5 | 0.5939 | 0.372 | 0.21 | ol | 48 | 0.00403 | MV
70-AL1/11-ST1A 20.0 | 9.7 | 0.4132 | 0.36 | 0.29 | ol | 70 | 0.00403 | MV
94-AL1/15-ST1A 20.0 | 10 | 0.306 | 0.35 | 0.35 | ol | 94 | 0.00403 | MV
122-AL1/20-ST1A 20.0 | 10.3 | 0.2376 | 0.344 | 0.41 | ol | 122 | 0.00403 | MV
149-AL1/24-ST1A 20.0 | 10.5 | 0.194 | 0.337 | 0.47 | ol | 149 | 0.00403 | MV
184-AL1/30-ST1A 20.0 | 10.75 | 0.1571 | 0.33 | 0.535 | ol | 184 | 0.00403 | MV
243-AL1/39-ST1A 20.0 | 11 | 0.1188 | 0.32 | 0.645 | ol | 243 | 0.00403 | MV
48-AL1/8-ST1A 110.0 | 8 | 0.5939 | 0.46 | 0.21 | ol | 48 | 0.00403 | HV
70-AL1/11-ST1A 110.0 | 8.4 | 0.4132 | 0.45 | 0.29 | ol | 70 | 0.00403 | HV
94-AL1/15-ST1A 110.0 | 8.65 | 0.306 | 0.44 | 0.35 | ol | 94 | 0.00403 | HV
122-AL1/20-ST1A 110.0 | 8.5 | 0.2376 | 0.43 | 0.41 | ol | 122 | 0.00403 | HV
149-AL1/24-ST1A 110.0 | 8.75 | 0.194 | 0.41 | 0.47 | ol | 149 | 0.00403 | HV
184-AL1/30-ST1A 110.0 | 8.8 | 0.1571 | 0.4 | 0.535 | ol | 184 | 0.00403 | HV
243-AL1/39-ST1A 110.0 | 9 | 0.1188 | 0.39 | 0.645 | ol | 243 | 0.00403 | HV
305-AL1/39-ST1A 110.0 | 9.2 | 0.0949 | 0.38 | 0.74 | ol | 305 | 0.00403 | HV
490-AL1/64-ST1A 110.0 | 9.75 | 0.059 | 0.37 | 0.96 | ol | 490 | 0.00403 | HV
679-AL1/86-ST1A 110.0 | 9.95 | 0.042 | 0.36 | 1.15 | ol | 679 | 0.00403 | HV
490-AL1/64-ST1A 220.0 | 10 | 0.059 | 0.285 | 0.96 | ol | 490 | 0.00403 | HV
679-AL1/86-ST1A 220.0 | 11.7 | 0.042 | 0.275 | 1.15 | ol | 679 | 0.00403 | HV
490-AL1/64-ST1A 380.0 | 11 | 0.059 | 0.253 | 0.96 | ol | 490 | 0.00403 | HV
679-AL1/86-ST1A 380.0 | 14.6 | 0.042 | 0.25 | 1.15 | ol | 679 | 0.00403 | HV

## trafo_std_types
| i0_percent | pfe_kw | vkr_percent | sn_mva | vn_lv_kv | vn_hv_kv | vk_percent | shift_degree | vector_group | tap_side | tap_neutral | tap_min | tap_max | tap_step_degree | tap_step_percent | tap_phase_shifter
160 MVA 380/110 kV | 0.06 | 60 | 0.25 | 160 | 110 | 380 | 12.2 | 0 | Yy0 | hv | 0 | -9 | 9 | 0 | 1.5 | FALSE
100 MVA 220/110 kV | 0.06 | 55 | 0.26 | 100 | 110 | 220 | 12 | 0 | Yy0 | hv | 0 | -9 | 9 | 0 | 1.5 | FALSE
63 MVA 110/20 kV | 0.04 | 22 | 0.32 | 63 | 20 | 110 | 18 | 150 | YNd5 | hv | 0 | -9 | 9 | 0 | 1.5 | FALSE
40 MVA 110/20 kV | 0.05 | 18 | 0.34 | 40 | 20 | 110 | 16.2 | 150 | YNd5 | hv | 0 | -9 | 9 | 0 | 1.5 | FALSE
25 MVA 110/20 kV | 0.07 | 14 | 0.41 | 25 | 20 | 110 | 12 | 150 | YNd5 | hv | 0 | -9 | 9 | 0 | 1.5 | FALSE
63 MVA 110/10 kV | 0.04 | 22 | 0.32 | 63 | 10 | 110 | 18 | 150 | YNd5 | hv | 0 | -9 | 9 | 0 | 1.5 | FALSE
40 MVA 110/10 kV | 0.05 | 18 | 0.34 | 40 | 10 | 110 | 16.2 | 150 | YNd5 | hv | 0 | -9 | 9 | 0 | 1.5 | FALSE
25 MVA 110/10 kV | 0.07 | 14 | 0.41 | 25 | 10 | 110 | 12 | 150 | YNd5 | hv | 0 | -9 | 9 | 0 | 1.5 | FALSE
0.25 MVA 20/0.4 kV | 0.32 | 0.8 | 1.44 | 0.25 | 0.4 | 20 | 6 | 150 | Yzn5 | hv | 0 | -2 | 2 | 0 | 2.5 | FALSE
0.4 MVA 20/0.4 kV | 0.3375 | 1.35 | 1.425 | 0.4 | 0.4 | 20 | 6 | 150 | Dyn5 | hv | 0 | -2 | 2 | 0 | 2.5 | FALSE
0.63 MVA 20/0.4 kV | 0.2619 | 1.65 | 1.206 | 0.63 | 0.4 | 20 | 6 | 150 | Dyn5 | hv | 0 | -2 | 2 | 0 | 2.5 | FALSE
0.25 MVA 10/0.4 kV | 0.24 | 0.6 | 1.2 | 0.25 | 0.4 | 10 | 4 | 150 | Dyn5 | hv | 0 | -2 | 2 | 0 | 2.5 | FALSE
0.4 MVA 10/0.4 kV | 0.2375 | 0.95 | 1.325 | 0.4 | 0.4 | 10 | 4 | 150 | Dyn5 | hv | 0 | -2 | 2 | 0 | 2.5 | FALSE
0.63 MVA 10/0.4 kV | 0.1873 | 1.18 | 1.0794 | 0.63 | 0.4 | 10 | 4 | 150 | Dyn5 | hv | 0 | -2 | 2 | 0 | 2.5 | FALSE

## trafo3w_std_types
| sn_hv_mva | sn_mv_mva | sn_lv_mva | vn_hv_kv | vn_mv_kv | vn_lv_kv | vk_hv_percent | vk_mv_percent | vk_lv_percent | vkr_hv_percent | vkr_mv_percent | vkr_lv_percent | pfe_kw | i0_percent | shift_mv_degree | shift_lv_degree | vector_group | tap_side | tap_neutral | tap_min | tap_max | tap_step_percent
63/25/38 MVA 110/20/10 kV | 63 | 25 | 38 | 110 | 20 | 10 | 10.4 | 10.4 | 10.4 | 0.28 | 0.32 | 0.35 | 35 | 0.89 | 0 | 0 | YN0yn0yn0 | hv | 0 | -10 | 10 | 1.2
63/25/38 MVA 110/10/10 kV | 63 | 25 | 38 | 110 | 10 | 10 | 10.4 | 10.4 | 10.4 | 0.28 | 0.32 | 0.35 | 35 | 0.89 | 0 | 0 | YN0yn0yn0 | hv | 0 | -10 | 10 | 1.2

## fuse_std_types
| fuse_type | i_rated_a | t_avg | t_min | t_total | x_avg | x_min | x_total
HV 100A | HV 100A | 100 | 0 | [10.0, 3.64, 0.854, 0.281, 0.1, 0.0531, 0.022, 0.01] | [10.0, 4.267, 1.21, 0.403, 0.1, 0.058, 0.022, 0.01] | 0 | [300.0, 350.0, 450.0, 550.0, 700.0, 850.0, 1200.0, 1752.0] | [600.0, 700.0, 900.0, 1150.0, 1665.0, 2000.0, 3000.0, 4313.0]
HV 10A | HV 10A | 10 | 0 | [10.0, 1675.0, 0.344, 0.156, 0.1, 0.0417, 0.0171, 0.01] | [10.0, 1.3, 0.3, 0.155, 0.1, 0.0555, 0.023, 0.01] | 0 | [30.0, 32.0, 35.0, 37.0, 39.0, 50.0, 70.0, 88.0] | [60.0, 70.0, 80.0, 87.0, 94.0, 110.0, 150.0, 216.0]
HV 125A | HV 125A | 125 | 0 | [10.0, 1.82, 0.344, 0.1, 0.0467, 0.0269, 0.01] | [10.0, 2.478, 0.426, 0.1, 0.0427, 0.0211, 0.01] | 0 | [375.0, 500.0, 700.0, 925.0, 1200.0, 1500.0, 2341.0] | [750.0, 1000.0, 1500.0, 2200.0, 3000.0, 4000.0, 5765.0]
HV 160A | HV 160A | 160 | 0 | [10.0, 4.15, 1.03, 0.198, 0.1, 0.051, 0.0172, 0.01] | [10.0, 2.3, 0.734, 0.274, 0.1, 0.046, 0.0177, 0.01] | 0 | [480.0, 550.0, 700.0, 1000.0, 1260.0, 1600.0, 2500.0, 3227.0] | [960.0, 1300.0, 1700.0, 2200.0, 2996.0, 4000.0, 6000.0, 7946.0]
HV 16A | HV 16A | 16 | 0 | [10.0, 0.352, 0.164, 0.1, 0.0649, 0.0342, 0.01] | [10.0, 2.34, 0.722, 0.181, 0.1, 0.055, 0.0296, 0.01] | 0 | [48.0, 60.0, 65.0, 71.0, 80.0, 100.0, 162.0] | [96.0, 110.0, 125.0, 150.0, 168.0, 200.0, 250.0, 398.0]
HV 200A | HV 200A | 200 | 0 | [10.0, 4.267, 1.21, 0.403, 0.1, 0.058, 0.022, 0.01] | [10.0, 3.73, 1.654, 0.328, 0.1, 0.0531, 0.019, 0.01] | 0 | [600.0, 700.0, 900.0, 1150.0, 1665.0, 2000.0, 3000.0, 4313.0] | [1200.0, 1500.0, 1800.0, 2700.0, 3960.0, 5000.0, 7500.0, 10620.0]
HV 20A | HV 20A | 20 | 0 | [10.0, 1.3, 0.3, 0.155, 0.1, 0.0555, 0.023, 0.01] | [10.0, 1.3, 0.161, 0.1, 0.0611, 0.0399, 0.0141, 0.01] | 0 | [60.0, 70.0, 80.0, 87.0, 94.0, 110.0, 150.0, 216.0] | [120.0, 150.0, 200.0, 223.0, 260.0, 300.0, 450.0, 532.0]
HV 25A | HV 25A | 25 | 0 | [10.0, 2.512, 0.833, 0.299, 0.1, 0.0372, 0.0223, 0.01] | [10.0, 3.125, 0.597, 0.198, 0.1, 0.0378, 0.022, 0.01] | 0 | [75.0, 82.0, 90.0, 100.0, 124.0, 170.0, 200.0, 289.0] | [150.0, 170.0, 210.0, 250.0, 294.0, 400.0, 500.0, 711.0]
HV 31.5A | HV 31.5A | 31.5 | 0 | [10.0, 2.34, 0.722, 0.181, 0.1, 0.055, 0.0296, 0.01] | [10.0, 2.84, 0.368, 0.164, 0.1, 0.0621, 0.0378, 0.0195, 0.01] | 0 | [95.0, 110.0, 125.0, 150.0, 165.0, 200.0, 250.0, 390.0] | [189.0, 220.0, 300.0, 350.0, 393.0, 450.0, 530.0, 700.0, 960.0]
HV 40A | HV 40A | 40 | 0 | [10.0, 1.3, 0.161, 0.1, 0.0611, 0.0399, 0.0141, 0.01] | [10.0, 2.05, 0.369, 0.198, 0.1, 0.051, 0.0298, 0.01] | 0 | [120.0, 150.0, 200.0, 223.0, 260.0, 300.0, 450.0, 532.0] | [240.0, 300.0, 400.0, 450.0, 530.0, 650.0, 800.0, 1311.0]
HV 50A | HV 50A | 50 | 0 | [10.0, 3.215, 0.597, 0.198, 0.1, 0.0378, 0.022, 0.01] | [10.0, 3.64, 0.854, 0.281, 0.1, 0.0531, 0.022, 0.01] | 0 | [150.0, 170.0, 210.0, 250.0, 294.0, 400.0, 500.0, 711.0] | [300.0, 350.0, 450.0, 550.0, 700.0, 850.0, 1200.0, 1752.0]
HV 6.3A | HV 6.3A | 6.3 | 0 | [10.0, 1.39, 0.344, 0.168, 0.1, 0.056, 0.0263, 0.01] | [10.0, 1.711, 0.516, 0.198, 0.1, 0.0634, 0.0303, 0.01] | 0 | [19.0, 19.5, 20.4, 20.8, 22.0, 25.0, 32.0, 48.0] | [38.0, 40.0, 43.0, 48.0, 53.0, 60.0, 75.0, 118.0]
HV 63A | HV 63A | 63 | 0 | [10.0, 2.84, 0.368, 0.164, 0.1, 0.0621, 0.0378, 0.0195, 0.01] | [10.0, 1.82, 0.344, 0.1, 0.0467, 0.0269, 0.01] | 0 | [189.0, 220.0, 300.0, 350.0, 393.0, 450.0, 530.0, 700.0, 961.0] | [378.0, 500.0, 700.0, 934.0, 1200.0, 1500.0, 2366.0]
HV 80A | HV 80A | 80 | 0 | [10.0, 2.05, 0.369, 0.198, 0.1, 0.051, 0.0298, 0.01] | [10.0, 4.15, 1.03, 0.198, 0.1, 0.051, 0.0172, 0.01] | 0 | [240.0, 300.0, 400.0, 450.0, 530.0, 650.0, 800.0, 1311.0] | [480.0, 550.0, 700.0, 1000.0, 1260.0, 1600.0, 2500.0, 3227.0]
Siemens NH-1-100 | Siemens NH-1-100 | 100 | [5400.0, 2000.0, 400.0, 20.0, 1.0, 0.2, 0.012, 0.004] | 0 | 0 | [150.0, 190.0, 250.0, 430.0, 900.0, 1250.0, 2700.0, 3600.0] | 0 | 0
Siemens NH-1-125 | Siemens NH-1-125 | 125 | [4800.0, 120.0, 7.0, 0.1, 0.004] | 0 | 0 | [180.0, 400.0, 740.0, 2000.0, 4250.0] | 0 | 0
Siemens NH-1-16 | Siemens NH-1-16 | 16 | [4000.0, 400.0, 2.0, 0.1, 0.04, 0.01] | 0 | 0 | [26.0, 35.0, 75.0, 150.0, 200.0, 300.0] | 0 | 0
Siemens NH-1-160 | Siemens NH-1-160 | 160 | [4800.0, 120.0, 7.0, 0.1, 0.004] | 0 | 0 | [210.0, 500.0, 900.0, 2300.0, 5000.0] | 0 | 0
Siemens NH-1-25 | Siemens NH-1-25 | 25 | [4000.0, 1000.0, 10.0, 0.2, 0.02, 0.01] | 0 | 0 | [40.0, 50.0, 100.0, 210.0, 400.0, 500.0] | 0 | 0
Siemens NH-1-50 | Siemens NH-1-50 | 50 | [4000.0, 40.0, 4.0, 1.0, 0.02, 0.01] | 0 | 0 | [86.0, 200.0, 300.0, 400.0, 1000.0, 1280.0] | 0 | 0
Siemens NH-1-63 | Siemens NH-1-63 | 63 | [4000.0, 100.0, 10.0, 2.0, 0.04, 0.01] | 0 | 0 | [100.0, 200.0, 300.0, 400.0, 1000.0, 1500.0] | 0 | 0
Siemens NH-1-80 | Siemens NH-1-80 | 80 | [4800.0, 120.0, 7.0, 0.1, 0.01] | 0 | 0 | [150.58, 250.0, 450.0, 1150.0, 2470.0] | 0 | 0
Siemens NH-2-1000 | Siemens NH-2-1000 | 1000 | [4800.0, 120.0, 7.0, 0.1, 0.004] | 0 | 0 | [1900.0, 3500.0, 8400.0, 24000.0, 52000.0] | 0 | 0
Siemens NH-2-200 | Siemens NH-2-200 | 200 | [4800.0, 120.0, 7.0, 0.1, 0.004] | 0 | 0 | [280.0, 650.0, 1200.0, 3000.0, 7000.0] | 0 | 0
Siemens NH-2-224 | Siemens NH-2-224 | 224 | [4800.0, 120.0, 7.0, 0.2, 0.04, 0.004] | 0 | 0 | [400.0, 750.0, 1453.0, 3025.0, 4315.0, 7600.0] | 0 | 0
Siemens NH-2-250 | Siemens NH-2-250 | 250 | [4800.0, 120.0, 7.0, 0.1, 0.004] | 0 | 0 | [450.0, 800.0, 1650.0, 4000.0, 8500.0] | 0 | 0
Siemens NH-2-315 | Siemens NH-2-315 | 315 | [4800.0, 120.0, 7.0, 0.1, 0.004] | 0 | 0 | [550.0, 920.0, 1900.0, 5000.0, 11000.0] | 0 | 0
Siemens NH-2-355 | Siemens NH-2-355 | 355 | [4800.0, 120.0, 6.0, 0.1, 0.004] | 0 | 0 | [650.0, 1116.27, 2350.0, 5840.0, 12790.0] | 0 | 0
Siemens NH-2-400 | Siemens NH-2-400 | 400 | [4800.0, 120.0, 7.0, 0.1, 0.004] | 0 | 0 | [720.0, 1350.0, 2800.0, 6500.0, 15000.0] | 0 | 0
Siemens NH-2-425 | Siemens NH-2-425 | 425 | [4800.0, 120.0, 7.0, 0.1, 0.004] | 0 | 0 | [850.0, 1500.0, 3050.0, 7500.0, 16500.0] | 0 | 0
Siemens NH-2-630 | Siemens NH-2-630 | 630 | [4800.0, 120.0, 7.0, 0.1, 0.004] | 0 | 0 | [1200.0, 2000.0, 4800.0, 12000.0, 26000.0] | 0 | 0

## dtypes
| element | column | dtype
0 | bus | name | object
1 | bus | vn_kv | float64
2 | bus | type | object
3 | bus | zone | object
4 | bus | in_service | bool
5 | load | name | object
6 | load | bus | uint32
7 | load | p_mw | float64
8 | load | q_mvar | float64
9 | load | const_z_percent | float64
10 | load | const_i_percent | float64
11 | load | sn_mva | float64
12 | load | scaling | float64
13 | load | in_service | bool
14 | load | type | object
15 | ext_grid | name | object
16 | ext_grid | bus | uint32
17 | ext_grid | vm_pu | float64
18 | ext_grid | va_degree | float64
19 | ext_grid | slack_weight | float64
20 | ext_grid | in_service | bool
21 | line | name | object
22 | line | std_type | object
23 | line | from_bus | uint32
24 | line | to_bus | uint32
25 | line | length_km | float64
26 | line | r_ohm_per_km | float64
27 | line | x_ohm_per_km | float64
28 | line | c_nf_per_km | float64
29 | line | g_us_per_km | float64
30 | line | max_i_ka | float64
31 | line | df | float64
32 | line | parallel | uint32
33 | line | type | object
34 | line | in_service | bool
35 | trafo | name | object
36 | trafo | std_type | object
37 | trafo | hv_bus | uint32
38 | trafo | lv_bus | uint32
39 | trafo | sn_mva | float64
40 | trafo | vn_hv_kv | float64
41 | trafo | vn_lv_kv | float64
42 | trafo | vk_percent | float64
43 | trafo | vkr_percent | float64
44 | trafo | pfe_kw | float64
45 | trafo | i0_percent | float64
46 | trafo | shift_degree | float64
47 | trafo | tap_side | object
48 | trafo | tap_neutral | int32
49 | trafo | tap_min | int32
50 | trafo | tap_max | int32
51 | trafo | tap_step_percent | float64
52 | trafo | tap_step_degree | float64
53 | trafo | tap_pos | int32
54 | trafo | tap_phase_shifter | bool
55 | trafo | parallel | uint32
56 | trafo | df | float64
57 | trafo | in_service | bool
58 | line_geodata | coords | object
59 | bus_geodata | x | float64
60 | bus_geodata | y | float64
61 | bus_geodata | coords | object

## parameters
| version | format_version | converged | OPF_converged | name | f_hz | sn_mva
0 | 2.14.6 | 2.14.0 | FALSE | FALSE |  | 50 | 1