## bus
| name | vn_kv | type | zone | in_service
0 | bus_LV_5216-2_0_5_node_0 | 0.4 | n |  | TRUE
1 | bus_LV_5216-2_0_5_node_1 | 0.4 | n |  | TRUE
2 | bus_LV_5216-2_0_5_node_2 | 0.4 | n |  | TRUE
3 | bus_LV_5216-2_0_5_node_3 | 0.4 | n |  | TRUE
4 | bus_LV_5216-2_0_5_node_59 | 0.4 | n |  | TRUE
5 | bus_LV_5216-2_0_5_node_61 | 0.4 | n |  | TRUE
6 | bus_LV_5216-2_0_5_node_63 | 0.4 | n |  | TRUE
7 | bus_LV_5216-2_0_5_node_5 | 0.4 | n |  | TRUE
8 | bus_LV_5216-2_0_5_node_135 | 0.4 | n |  | TRUE
9 | bus_LV_5216-2_0_5_node_134 | 0.4 | n |  | TRUE
10 | bus_LV_5216-2_0_5_node_136 | 0.4 | n |  | TRUE
11 | bus_LV_5216-2_0_5_node_117 | 0.4 | n |  | TRUE
12 | bus_LV_5216-2_0_5_node_60 | 0.4 | n |  | TRUE
13 | bus_LV_5216-2_0_5_node_4 | 0.4 | n |  | TRUE
14 | bus_LV_5216-2_0_5_node_6 | 0.4 | n |  | TRUE
15 | bus_LV_5216-2_0_5_node_7 | 0.4 | n |  | TRUE
16 | bus_LV_5216-2_0_5_node_8 | 0.4 | n |  | TRUE
17 | bus_LV_5216-2_0_5_node_9 | 0.4 | n |  | TRUE
18 | bus_LV_5216-2_0_5_node_10 | 0.4 | n |  | TRUE
19 | bus_LV_5216-2_0_5_node_17 | 0.4 | n |  | TRUE
20 | bus_LV_5216-2_0_5_node_18 | 0.4 | n |  | TRUE
21 | bus_LV_5216-2_0_5_node_87 | 0.4 | n |  | TRUE
22 | bus_LV_5216-2_0_5_node_97 | 0.4 | n |  | TRUE
23 | bus_LV_5216-2_0_5_node_95 | 0.4 | n |  | TRUE
24 | bus_LV_5216-2_0_5_node_55 | 0.4 | n |  | TRUE
25 | bus_LV_5216-2_0_5_node_109 | 0.4 | n |  | TRUE
26 | bus_LV_5216-2_0_5_node_88 | 0.4 | n |  | TRUE
27 | bus_LV_5216-2_0_5_node_11 | 0.4 | n |  | TRUE
28 | bus_LV_5216-2_0_5_node_12 | 0.4 | n |  | TRUE
29 | bus_LV_5216-2_0_5_node_13 | 0.4 | n |  | TRUE
30 | bus_LV_5216-2_0_5_node_14 | 0.4 | n |  | TRUE
31 | bus_LV_5216-2_0_5_node_15 | 0.4 | n |  | TRUE
32 | bus_LV_5216-2_0_5_node_16 | 0.4 | n |  | TRUE
33 | bus_LV_5216-2_0_5_node_85 | 0.4 | n |  | TRUE
34 | bus_LV_5216-2_0_5_node_76 | 0.4 | n |  | TRUE
35 | bus_LV_5216-2_0_5_node_64 | 0.4 | n |  | TRUE
36 | bus_LV_5216-2_0_5_node_86 | 0.4 | n |  | TRUE
37 | bus_LV_5216-2_0_5_node_77 | 0.4 | n |  | TRUE
38 | bus_LV_5216-2_0_5_node_43 | 0.4 | n |  | TRUE
39 | bus_LV_5216-2_0_5_node_72 | 0.4 | n |  | TRUE
40 | bus_LV_5216-2_0_5_node_96 | 0.4 | n |  | TRUE
41 | bus_LV_5216-2_0_5_node_56 | 0.4 | n |  | TRUE
42 | bus_LV_5216-2_0_5_node_57 | 0.4 | n |  | TRUE
43 | bus_LV_5216-2_0_5_node_54 | 0.4 | n |  | TRUE
44 | bus_LV_5216-2_0_5_node_107 | 0.4 | n |  | TRUE
45 | bus_LV_5216-2_0_5_node_19 | 0.4 | n |  | TRUE
46 | bus_LV_5216-2_0_5_node_20 | 0.4 | n |  | TRUE
47 | bus_LV_5216-2_0_5_node_21 | 0.4 | n |  | TRUE
48 | bus_LV_5216-2_0_5_node_22 | 0.4 | n |  | TRUE
49 | bus_LV_5216-2_0_5_node_23 | 0.4 | n |  | TRUE
50 | bus_LV_5216-2_0_5_node_129 | 0.4 | n |  | TRUE
51 | bus_LV_5216-2_0_5_node_74 | 0.4 | n |  | TRUE
52 | bus_LV_5216-2_0_5_node_70 | 0.4 | n |  | TRUE
53 | bus_LV_5216-2_0_5_node_119 | 0.4 | n |  | TRUE
54 | bus_LV_5216-2_0_5_node_103 | 0.4 | n |  | TRUE
55 | bus_LV_5216-2_0_5_node_71 | 0.4 | n |  | TRUE
56 | bus_LV_5216-2_0_5_node_24 | 0.4 | n |  | TRUE
57 | bus_LV_5216-2_0_5_node_25 | 0.4 | n |  | TRUE
58 | bus_LV_5216-2_0_5_node_26 | 0.4 | n |  | TRUE
59 | bus_LV_5216-2_0_5_node_27 | 0.4 | n |  | TRUE
60 | bus_LV_5216-2_0_5_node_92 | 0.4 | n |  | TRUE
61 | bus_LV_5216-2_0_5_node_104 | 0.4 | n |  | TRUE
62 | bus_LV_5216-2_0_5_node_62 | 0.4 | n |  | TRUE
63 | bus_LV_5216-2_0_5_node_105 | 0.4 | n |  | TRUE
64 | bus_LV_5216-2_0_5_node_28 | 0.4 | n |  | TRUE
65 | bus_LV_5216-2_0_5_node_29 | 0.4 | n |  | TRUE
66 | bus_LV_5216-2_0_5_node_30 | 0.4 | n |  | TRUE
67 | bus_LV_5216-2_0_5_node_31 | 0.4 | n |  | TRUE
68 | bus_LV_5216-2_0_5_node_32 | 0.4 | n |  | TRUE
69 | bus_LV_5216-2_0_5_node_78 | 0.4 | n |  | TRUE
70 | bus_LV_5216-2_0_5_node_140 | 0.4 | n |  | TRUE
71 | bus_LV_5216-2_0_5_node_41 | 0.4 | n |  | TRUE
72 | bus_LV_5216-2_0_5_node_42 | 0.4 | n |  | TRUE
73 | bus_LV_5216-2_0_5_node_33 | 0.4 | n |  | TRUE
74 | bus_LV_5216-2_0_5_node_34 | 0.4 | n |  | TRUE
75 | bus_LV_5216-2_0_5_node_35 | 0.4 | n |  | TRUE
76 | bus_LV_5216-2_0_5_node_36 | 0.4 | n |  | TRUE
77 | bus_LV_5216-2_0_5_node_37 | 0.4 | n |  | TRUE
78 | bus_LV_5216-2_0_5_node_83 | 0.4 | n |  | TRUE
79 | bus_LV_5216-2_0_5_node_106 | 0.4 | n |  | TRUE
80 | bus_LV_5216-2_0_5_node_82 | 0.4 | n |  | TRUE
81 | bus_LV_5216-2_0_5_node_38 | 0.4 | n |  | TRUE
82 | bus_LV_5216-2_0_5_node_39 | 0.4 | n |  | TRUE
83 | bus_LV_5216-2_0_5_node_40 | 0.4 | n |  | TRUE
84 | bus_LV_5216-2_0_5_node_118 | 0.4 | n |  | TRUE
85 | bus_LV_5216-2_0_5_node_44 | 0.4 | n |  | TRUE
86 | bus_LV_5216-2_0_5_node_45 | 0.4 | n |  | TRUE
87 | bus_LV_5216-2_0_5_node_46 | 0.4 | n |  | TRUE
88 | bus_LV_5216-2_0_5_node_47 | 0.4 | n |  | TRUE
89 | bus_LV_5216-2_0_5_node_48 | 0.4 | n |  | TRUE
90 | bus_LV_5216-2_0_5_node_138 | 0.4 | n |  | TRUE
91 | bus_LV_5216-2_0_5_node_75 | 0.4 | n |  | TRUE
92 | bus_LV_5216-2_0_5_node_89 | 0.4 | n |  | TRUE
93 | bus_LV_5216-2_0_5_node_130 | 0.4 | n |  | TRUE
94 | bus_LV_5216-2_0_5_node_111 | 0.4 | n |  | TRUE
95 | bus_LV_5216-2_0_5_node_49 | 0.4 | n |  | TRUE
96 | bus_LV_5216-2_0_5_node_50 | 0.4 | n |  | TRUE
97 | bus_LV_5216-2_0_5_node_51 | 0.4 | n |  | TRUE
98 | bus_LV_5216-2_0_5_node_52 | 0.4 | n |  | TRUE
99 | bus_LV_5216-2_0_5_node_53 | 0.4 | n |  | TRUE
100 | bus_LV_5216-2_0_5_node_127 | 0.4 | n |  | TRUE
101 | bus_LV_5216-2_0_5_node_58 | 0.4 | n |  | TRUE
102 | bus_LV_5216-2_0_5_node_126 | 0.4 | n |  | TRUE
103 | bus_LV_5216-2_0_5_node_137 | 0.4 | n |  | TRUE
104 | bus_LV_5216-2_0_5_node_79 | 0.4 | n |  | TRUE
105 | bus_LV_5216-2_0_5_node_102 | 0.4 | n |  | TRUE
106 | bus_LV_5216-2_0_5_node_80 | 0.4 | n |  | TRUE
107 | bus_LV_5216-2_0_5_node_100 | 0.4 | n |  | TRUE
108 | bus_LV_5216-2_0_5_node_131 | 0.4 | n |  | TRUE
109 | bus_LV_5216-2_0_5_node_65 | 0.4 | n |  | TRUE
110 | bus_LV_5216-2_0_5_node_66 | 0.4 | n |  | TRUE
111 | bus_LV_5216-2_0_5_node_67 | 0.4 | n |  | TRUE
112 | bus_LV_5216-2_0_5_node_68 | 0.4 | n |  | TRUE
113 | bus_LV_5216-2_0_5_node_69 | 0.4 | n |  | TRUE
114 | bus_LV_5216-2_0_5_node_93 | 0.4 | n |  | TRUE
115 | bus_LV_5216-2_0_5_node_94 | 0.4 | n |  | TRUE
116 | bus_LV_5216-2_0_5_node_73 | 0.4 | n |  | TRUE
117 | bus_LV_5216-2_0_5_node_90 | 0.4 | n |  | TRUE
118 | bus_LV_5216-2_0_5_node_91 | 0.4 | n |  | TRUE
119 | bus_LV_5216-2_0_5_node_101 | 0.4 | n |  | TRUE
120 | bus_LV_5216-2_0_5_node_81 | 0.4 | n |  | TRUE
121 | bus_LV_5216-2_0_5_node_116 | 0.4 | n |  | TRUE
122 | bus_LV_5216-2_0_5_node_115 | 0.4 | n |  | TRUE
123 | bus_LV_5216-2_0_5_node_84 | 0.4 | n |  | TRUE
124 | bus_LV_5216-2_0_5_node_112 | 0.4 | n |  | TRUE
125 | bus_LV_5216-2_0_5_node_113 | 0.4 | n |  | TRUE
126 | bus_LV_5216-2_0_5_node_98 | 0.4 | n |  | TRUE
127 | bus_LV_5216-2_0_5_node_99 | 0.4 | n |  | TRUE
128 | bus_LV_5216-2_0_5_node_108 | 0.4 | n |  | TRUE
129 | bus_LV_5216-2_0_5_node_110 | 0.4 | n |  | TRUE
130 | bus_LV_5216-2_0_5_node_114 | 0.4 | n |  | TRUE
131 | bus_LV_5216-2_0_5_node_132 | 0.4 | n |  | TRUE
132 | bus_LV_5216-2_0_5_node_125 | 0.4 | n |  | TRUE
133 | bus_LV_5216-2_0_5_node_123 | 0.4 | n |  | TRUE
134 | bus_LV_5216-2_0_5_node_120 | 0.4 | n |  | TRUE
135 | bus_LV_5216-2_0_5_node_121 | 0.4 | n |  | TRUE
136 | bus_LV_5216-2_0_5_node_122 | 0.4 | n |  | TRUE
137 | bus_LV_5216-2_0_5_node_124 | 0.4 | n |  | TRUE
138 | bus_LV_5216-2_0_5_node_133 | 0.4 | n |  | TRUE
139 | bus_LV_5216-2_0_5_node_128 | 0.4 | n |  | TRUE
140 | bus_MV_246_0_node_73 | 20 | n |  | TRUE

## load
| name | bus | p_mw | q_mvar | const_z_percent | const_i_percent | sn_mva | scaling | in_service | type
0 | LV_5216-2_0_5_load_0 | 0 | 0.013667 | 0.0034252 | 0 | 0 |  | 1 | TRUE | wye
1 | LV_5216-2_0_5_load_59 | 4 | 0.0092446 | 0.0023169 | 0 | 0 |  | 1 | TRUE | wye
2 | LV_5216-2_0_5_load_61 | 5 | 0.0047825 | 0.0011986 | 0 | 0 |  | 1 | TRUE | wye
3 | LV_5216-2_0_5_load_63 | 6 | 0.0036992 | 0.0009271 | 0 | 0 |  | 1 | TRUE | wye
4 | LV_5216-2_0_5_load_135 | 8 | 0.013248 | 0.0033202 | 0 | 0 |  | 1 | TRUE | wye
5 | LV_5216-2_0_5_load_136 | 10 | 0.038892 | 0.0097473 | 0 | 0 |  | 1 | TRUE | wye
6 | LV_5216-2_0_5_load_60 | 12 | 0.0093804 | 0.002351 | 0 | 0 |  | 1 | TRUE | wye
7 | LV_5216-2_0_5_load_4 | 13 | 0.022032 | 0.0055218 | 0 | 0 |  | 1 | TRUE | wye
8 | LV_5216-2_0_5_load_6 | 14 | 0.007808 | 0.0019569 | 0 | 0 |  | 1 | TRUE | wye
9 | LV_5216-2_0_5_load_7 | 15 | 0.010594 | 0.0026551 | 0 | 0 |  | 1 | TRUE | wye
10 | LV_5216-2_0_5_load_8 | 16 | 0.0070039 | 0.0017553 | 0 | 0 |  | 1 | TRUE | wye
11 | LV_5216-2_0_5_load_10 | 18 | 0.0020327 | 0.00050944 | 0 | 0 |  | 1 | TRUE | wye
12 | LV_5216-2_0_5_load_87 | 21 | 0.0033928 | 0.00085031 | 0 | 0 |  | 1 | TRUE | wye
13 | LV_5216-2_0_5_load_97 | 22 | 0.0013882 | 0.00034792 | 0 | 0 |  | 1 | TRUE | wye
14 | LV_5216-2_0_5_load_95 | 23 | 0.0047157 | 0.0011819 | 0 | 0 |  | 1 | TRUE | wye
15 | LV_5216-2_0_5_load_109 | 25 | 0.0031869 | 0.00079871 | 0 | 0 |  | 1 | TRUE | wye
16 | LV_5216-2_0_5_load_88 | 26 | 0.0089422 | 0.0022411 | 0 | 0 |  | 1 | TRUE | wye
17 | LV_5216-2_0_5_load_11 | 27 | 0.0038148 | 0.00095607 | 0 | 0 |  | 1 | TRUE | wye
18 | LV_5216-2_0_5_load_12 | 28 | 0.0027196 | 0.00068159 | 0 | 0 |  | 1 | TRUE | wye
19 | LV_5216-2_0_5_load_14 | 30 | 0.00334 | 0.00083708 | 0 | 0 |  | 1 | TRUE | wye
20 | LV_5216-2_0_5_load_15 | 31 | 0.001821 | 0.00045639 | 0 | 0 |  | 1 | TRUE | wye
21 | LV_5216-2_0_5_load_16 | 32 | 0.0032427 | 0.00081271 | 0 | 0 |  | 1 | TRUE | wye
22 | LV_5216-2_0_5_load_85 | 33 | 0.0029751 | 0.00074563 | 0 | 0 |  | 1 | TRUE | wye
23 | LV_5216-2_0_5_load_76 | 34 | 0.0011147 | 0.00027936 | 0 | 0 |  | 1 | TRUE | wye
24 | LV_5216-2_0_5_load_64 | 35 | 0.0020346 | 0.00050993 | 0 | 0 |  | 1 | TRUE | wye
25 | LV_5216-2_0_5_load_86 | 36 | 0.0031932 | 0.0008003 | 0 | 0 |  | 1 | TRUE | wye
26 | LV_5216-2_0_5_load_77 | 37 | 0.0033945 | 0.00085075 | 0 | 0 |  | 1 | TRUE | wye
27 | LV_5216-2_0_5_load_43 | 38 | 0.001898 | 0.00047569 | 0 | 0 |  | 1 | TRUE | wye
28 | LV_5216-2_0_5_load_96 | 40 | 0.0051394 | 0.0012881 | 0 | 0 |  | 1 | TRUE | wye
29 | LV_5216-2_0_5_load_56 | 41 | 0.0028549 | 0.0007155 | 0 | 0 |  | 1 | TRUE | wye
30 | LV_5216-2_0_5_load_57 | 42 | 0.0036551 | 0.00091604 | 0 | 0 |  | 1 | TRUE | wye
31 | LV_5216-2_0_5_load_54 | 43 | 0.006891 | 0.001727 | 0 | 0 |  | 1 | TRUE | wye
32 | LV_5216-2_0_5_load_107 | 44 | 0.0023708 | 0.00059418 | 0 | 0 |  | 1 | TRUE | wye
33 | LV_5216-2_0_5_load_19 | 45 | 0.0039978 | 0.0010019 | 0 | 0 |  | 1 | TRUE | wye
34 | LV_5216-2_0_5_load_20 | 46 | 0.0030877 | 0.00077384 | 0 | 0 |  | 1 | TRUE | wye
35 | LV_5216-2_0_5_load_21 | 47 | 0.0030587 | 0.00076659 | 0 | 0 |  | 1 | TRUE | wye
36 | LV_5216-2_0_5_load_22 | 48 | 0.0070115 | 0.0017572 | 0 | 0 |  | 1 | TRUE | wye
37 | LV_5216-2_0_5_load_129 | 50 | 0.0032485 | 0.00081415 | 0 | 0 |  | 1 | TRUE | wye
38 | LV_5216-2_0_5_load_74 | 51 | 0.0026456 | 0.00066306 | 0 | 0 |  | 1 | TRUE | wye
39 | LV_5216-2_0_5_load_70 | 52 | 0.0030464 | 0.0007635 | 0 | 0 |  | 1 | TRUE | wye
40 | LV_5216-2_0_5_load_103 | 54 | 0.0035277 | 0.00088412 | 0 | 0 |  | 1 | TRUE | wye
41 | LV_5216-2_0_5_load_24 | 56 | 0.0037634 | 0.0009432 | 0 | 0 |  | 1 | TRUE | wye
42 | LV_5216-2_0_5_load_26 | 58 | 0.0037993 | 0.0009522 | 0 | 0 |  | 1 | TRUE | wye
43 | LV_5216-2_0_5_load_27 | 59 | 0.0072428 | 0.0018152 | 0 | 0 |  | 1 | TRUE | wye
44 | LV_5216-2_0_5_load_92 | 60 | 0.0027288 | 0.00068391 | 0 | 0 |  | 1 | TRUE | wye
45 | LV_5216-2_0_5_load_104 | 61 | 0.0032876 | 0.00082396 | 0 | 0 |  | 1 | TRUE | wye
46 | LV_5216-2_0_5_load_62 | 62 | 0.0043085 | 0.0010798 | 0 | 0 |  | 1 | TRUE | wye
47 | LV_5216-2_0_5_load_105 | 63 | 0.0041614 | 0.0010429 | 0 | 0 |  | 1 | TRUE | wye
48 | LV_5216-2_0_5_load_28 | 64 | 0.0026405 | 0.00066176 | 0 | 0 |  | 1 | TRUE | wye
49 | LV_5216-2_0_5_load_29 | 65 | 0.0014163 | 0.00035496 | 0 | 0 |  | 1 | TRUE | wye
50 | LV_5216-2_0_5_load_30 | 66 | 0.0035129 | 0.00088043 | 0 | 0 |  | 1 | TRUE | wye
51 | LV_5216-2_0_5_load_31 | 67 | 0.0015827 | 0.00039666 | 0 | 0 |  | 1 | TRUE | wye
52 | LV_5216-2_0_5_load_32 | 68 | 0.0016703 | 0.00041862 | 0 | 0 |  | 1 | TRUE | wye
53 | LV_5216-2_0_5_load_78 | 69 | 0.0017151 | 0.00042985 | 0 | 0 |  | 1 | TRUE | wye
54 | LV_5216-2_0_5_load_140 | 70 | 0.001376 | 0.00034485 | 0 | 0 |  | 1 | TRUE | wye
55 | LV_5216-2_0_5_load_41 | 71 | 0.0043779 | 0.0010972 | 0 | 0 |  | 1 | TRUE | wye
56 | LV_5216-2_0_5_load_42 | 72 | 0.0034568 | 0.00086635 | 0 | 0 |  | 1 | TRUE | wye
57 | LV_5216-2_0_5_load_33 | 73 | 0.0067058 | 0.0016806 | 0 | 0 |  | 1 | TRUE | wye
58 | LV_5216-2_0_5_load_34 | 74 | 0.0026422 | 0.00066219 | 0 | 0 |  | 1 | TRUE | wye
59 | LV_5216-2_0_5_load_35 | 75 | 0.004158 | 0.0010421 | 0 | 0 |  | 1 | TRUE | wye
60 | LV_5216-2_0_5_load_36 | 76 | 0.0048469 | 0.0012148 | 0 | 0 |  | 1 | TRUE | wye
61 | LV_5216-2_0_5_load_37 | 77 | 0.0025866 | 0.00064826 | 0 | 0 |  | 1 | TRUE | wye
62 | LV_5216-2_0_5_load_83 | 78 | 0.0047706 | 0.0011956 | 0 | 0 |  | 1 | TRUE | wye
63 | LV_5216-2_0_5_load_106 | 79 | 0.0051045 | 0.0012793 | 0 | 0 |  | 1 | TRUE | wye
64 | LV_5216-2_0_5_load_82 | 80 | 0.0025962 | 0.00065068 | 0 | 0 |  | 1 | TRUE | wye
65 | LV_5216-2_0_5_load_38 | 81 | 0.0040726 | 0.0010207 | 0 | 0 |  | 1 | TRUE | wye
66 | LV_5216-2_0_5_load_39 | 82 | 0.0036392 | 0.00091206 | 0 | 0 |  | 1 | TRUE | wye
67 | LV_5216-2_0_5_load_40 | 83 | 0.0028858 | 0.00072326 | 0 | 0 |  | 1 | TRUE | wye
68 | LV_5216-2_0_5_load_118 | 84 | 0.0040319 | 0.0010105 | 0 | 0 |  | 1 | TRUE | wye
69 | LV_5216-2_0_5_load_44 | 85 | 0.0046606 | 0.0011681 | 0 | 0 |  | 1 | TRUE | wye
70 | LV_5216-2_0_5_load_45 | 86 | 0.0032717 | 0.00081997 | 0 | 0 |  | 1 | TRUE | wye
71 | LV_5216-2_0_5_load_46 | 87 | 0.0033035 | 0.00082793 | 0 | 0 |  | 1 | TRUE | wye
72 | LV_5216-2_0_5_load_48 | 89 | 0.0023125 | 0.00057958 | 0 | 0 |  | 1 | TRUE | wye
73 | LV_5216-2_0_5_load_138 | 90 | 0.0036639 | 0.00091826 | 0 | 0 |  | 1 | TRUE | wye
74 | LV_5216-2_0_5_load_75 | 91 | 0.0043009 | 0.0010779 | 0 | 0 |  | 1 | TRUE | wye
75 | LV_5216-2_0_5_load_89 | 92 | 0.0025469 | 0.0006383 | 0 | 0 |  | 1 | TRUE | wye
76 | LV_5216-2_0_5_load_130 | 93 | 0.0014122 | 0.00035392 | 0 | 0 |  | 1 | TRUE | wye
77 | LV_5216-2_0_5_load_111 | 94 | 0.0025976 | 0.00065102 | 0 | 0 |  | 1 | TRUE | wye
78 | LV_5216-2_0_5_load_49 | 95 | 0.0067554 | 0.0016931 | 0 | 0 |  | 1 | TRUE | wye
79 | LV_5216-2_0_5_load_50 | 96 | 0.0020703 | 0.00051886 | 0 | 0 |  | 1 | TRUE | wye
80 | LV_5216-2_0_5_load_52 | 98 | 0.0063267 | 0.0015856 | 0 | 0 |  | 1 | TRUE | wye
81 | LV_5216-2_0_5_load_127 | 100 | 0.0038488 | 0.00096461 | 0 | 0 |  | 1 | TRUE | wye
82 | LV_5216-2_0_5_load_58 | 101 | 0.0057046 | 0.0014297 | 0 | 0 |  | 1 | TRUE | wye
83 | LV_5216-2_0_5_load_126 | 102 | 0.0031771 | 0.00079624 | 0 | 0 |  | 1 | TRUE | wye
84 | LV_5216-2_0_5_load_137 | 103 | 0.0037277 | 0.00093426 | 0 | 0 |  | 1 | TRUE | wye
85 | LV_5216-2_0_5_load_79 | 104 | 0.0022127 | 0.00055455 | 0 | 0 |  | 1 | TRUE | wye
86 | LV_5216-2_0_5_load_102 | 105 | 0.0038425 | 0.00096302 | 0 | 0 |  | 1 | TRUE | wye
87 | LV_5216-2_0_5_load_80 | 106 | 0.0016869 | 0.00042277 | 0 | 0 |  | 1 | TRUE | wye
88 | LV_5216-2_0_5_load_100 | 107 | 0.005887 | 0.0014754 | 0 | 0 |  | 1 | TRUE | wye
89 | LV_5216-2_0_5_load_131 | 108 | 0.0031678 | 0.00079392 | 0 | 0 |  | 1 | TRUE | wye
90 | LV_5216-2_0_5_load_65 | 109 | 0.0021494 | 0.00053869 | 0 | 0 |  | 1 | TRUE | wye
91 | LV_5216-2_0_5_load_66 | 110 | 0.0053801 | 0.0013484 | 0 | 0 |  | 1 | TRUE | wye
92 | LV_5216-2_0_5_load_67 | 111 | 0.0037837 | 0.00094827 | 0 | 0 |  | 1 | TRUE | wye
93 | LV_5216-2_0_5_load_68 | 112 | 0.0044585 | 0.0011174 | 0 | 0 |  | 1 | TRUE | wye
94 | LV_5216-2_0_5_load_69 | 113 | 0.0035944 | 0.00090083 | 0 | 0 |  | 1 | TRUE | wye
95 | LV_5216-2_0_5_load_93 | 114 | 0.0028159 | 0.00070572 | 0 | 0 |  | 1 | TRUE | wye
96 | LV_5216-2_0_5_load_94 | 115 | 0.006288 | 0.0015759 | 0 | 0 |  | 1 | TRUE | wye
97 | LV_5216-2_0_5_load_73 | 116 | 0.002489 | 0.0006238 | 0 | 0 |  | 1 | TRUE | wye
98 | LV_5216-2_0_5_load_90 | 117 | 0.0049059 | 0.0012295 | 0 | 0 |  | 1 | TRUE | wye
99 | LV_5216-2_0_5_load_91 | 118 | 0.0026419 | 0.00066212 | 0 | 0 |  | 1 | TRUE | wye
100 | LV_5216-2_0_5_load_101 | 119 | 0.0025388 | 0.00063628 | 0 | 0 |  | 1 | TRUE | wye
101 | LV_5216-2_0_5_load_81 | 120 | 0.0027188 | 0.00068139 | 0 | 0 |  | 1 | TRUE | wye
102 | LV_5216-2_0_5_load_116 | 121 | 0.0038488 | 0.00096459 | 0 | 0 |  | 1 | TRUE | wye
103 | LV_5216-2_0_5_load_115 | 122 | 0.0020305 | 0.0005089 | 0 | 0 |  | 1 | TRUE | wye
104 | LV_5216-2_0_5_load_84 | 123 | 0.0037932 | 0.00095067 | 0 | 0 |  | 1 | TRUE | wye
105 | LV_5216-2_0_5_load_112 | 124 | 0.0021301 | 0.00053384 | 0 | 0 |  | 1 | TRUE | wye
106 | LV_5216-2_0_5_load_113 | 125 | 0.0027143 | 0.00068026 | 0 | 0 |  | 1 | TRUE | wye
107 | LV_5216-2_0_5_load_98 | 126 | 0.0028612 | 0.00071707 | 0 | 0 |  | 1 | TRUE | wye
108 | LV_5216-2_0_5_load_99 | 127 | 0.0031772 | 0.00079628 | 0 | 0 |  | 1 | TRUE | wye
109 | LV_5216-2_0_5_load_108 | 128 | 0.0024635 | 0.00061741 | 0 | 0 |  | 1 | TRUE | wye
110 | LV_5216-2_0_5_load_110 | 129 | 0.0024367 | 0.00061069 | 0 | 0 |  | 1 | TRUE | wye
111 | LV_5216-2_0_5_load_114 | 130 | 0.0015124 | 0.00037904 | 0 | 0 |  | 1 | TRUE | wye
112 | LV_5216-2_0_5_load_132 | 131 | 0.0020371 | 0.00051056 | 0 | 0 |  | 1 | TRUE | wye
113 | LV_5216-2_0_5_load_125 | 132 | 0.0052019 | 0.0013037 | 0 | 0 |  | 1 | TRUE | wye
114 | LV_5216-2_0_5_load_123 | 133 | 0.0024805 | 0.00062167 | 0 | 0 |  | 1 | TRUE | wye
115 | LV_5216-2_0_5_load_120 | 134 | 0.0053869 | 0.0013501 | 0 | 0 |  | 1 | TRUE | wye
116 | LV_5216-2_0_5_load_121 | 135 | 0.0048572 | 0.0012173 | 0 | 0 |  | 1 | TRUE | wye
117 | LV_5216-2_0_5_load_122 | 136 | 0.0059156 | 0.0014826 | 0 | 0 |  | 1 | TRUE | wye
118 | LV_5216-2_0_5_load_124 | 137 | 0.0056878 | 0.0014255 | 0 | 0 |  | 1 | TRUE | wye
119 | LV_5216-2_0_5_load_133 | 138 | 0.0033506 | 0.00083975 | 0 | 0 |  | 1 | TRUE | wye
120 | LV_5216-2_0_5_load_128 | 139 | 0.0061051 | 0.0015301 | 0 | 0 |  | 1 | TRUE | wye

## ext_grid
| name | bus | vm_pu | va_degree | slack_weight | in_service
0 |  | 83 | 1 | 0 | 1 | TRUE

## line
| name | std_type | from_bus | to_bus | length_km | r_ohm_per_km | x_ohm_per_km | c_nf_per_km | g_us_per_km | max_i_ka | df | parallel | type | in_service
0 | LV_5216-2_0_5_line_0 |  | 0 | 1 | 0.036678 | 0.125 | 0.08 | 261 | 0 | 0.364 | 1 | 1 | cs | TRUE
1 | LV_5216-2_0_5_line_1 |  | 0 | 2 | 0.029576 | 0.125 | 0.08 | 261 | 0 | 0.364 | 1 | 1 | cs | TRUE
2 | LV_5216-2_0_5_line_2 |  | 1 | 3 | 0.053614 | 0.125 | 0.08 | 261 | 0 | 0.364 | 1 | 1 | cs | TRUE
3 | LV_5216-2_0_5_line_3 |  | 2 | 4 | 0.063661 | 0.125 | 0.08 | 261 | 0 | 0.364 | 1 | 1 | cs | TRUE
4 | LV_5216-2_0_5_line_4 |  | 3 | 7 | 0.034354 | 0.125 | 0.08 | 261 | 0 | 0.364 | 1 | 1 | cs | TRUE
5 | LV_5216-2_0_5_line_5 |  | 3 | 8 | 0.011216 | 0.125 | 0.08 | 261 | 0 | 0.364 | 1 | 1 | cs | TRUE
6 | LV_5216-2_0_5_line_6 |  | 4 | 12 | 0.041205 | 0.125 | 0.08 | 261 | 0 | 0.364 | 1 | 4 | cs | TRUE
7 | LV_5216-2_0_5_line_7 |  | 4 | 5 | 0.01338 | 0.125 | 0.08 | 261 | 0 | 0.364 | 1 | 4 | cs | TRUE
8 | LV_5216-2_0_5_line_8 |  | 5 | 6 | 0.031408 | 0.125 | 0.08 | 261 | 0 | 0.364 | 1 | 4 | cs | TRUE
9 | LV_5216-2_0_5_line_9 |  | 6 | 11 | 0.028386 | 0.125 | 0.08 | 261 | 0 | 0.364 | 1 | 4 | cs | TRUE
10 | LV_5216-2_0_5_line_10 |  | 7 | 13 | 0.015115 | 0.125 | 0.08 | 261 | 0 | 0.364 | 1 | 1 | cs | TRUE
11 | LV_5216-2_0_5_line_11 |  | 9 | 10 | 0.091222 | 0.125 | 0.08 | 261 | 0 | 0.364 | 1 | 1 | cs | TRUE
12 | LV_5216-2_0_5_line_12 |  | 9 | 11 | 0.009334 | 0.125 | 0.08 | 261 | 0 | 0.364 | 1 | 1 | cs | TRUE
13 | LV_5216-2_0_5_line_13 |  | 11 | 108 | 0.010408 | 0.125 | 0.08 | 261 | 0 | 0.364 | 1 | 4 | cs | TRUE
14 | LV_5216-2_0_5_line_14 |  | 12 | 62 | 0.047725 | 0.125 | 0.08 | 261 | 0 | 0.364 | 1 | 2 | cs | TRUE
15 | LV_5216-2_0_5_line_15 |  | 14 | 15 | 0.0032364 | 0.125 | 0.08 | 261 | 0 | 0.364 | 1 | 1 | cs | TRUE
16 | LV_5216-2_0_5_line_16 |  | 14 | 16 | 0.029015 | 0.125 | 0.08 | 261 | 0 | 0.364 | 1 | 1 | cs | TRUE
17 | LV_5216-2_0_5_line_17 |  | 15 | 17 | 0.067049 | 0.125 | 0.08 | 261 | 0 | 0.364 | 1 | 3 | cs | TRUE
18 | LV_5216-2_0_5_line_18 |  | 16 | 18 | 0.022894 | 0.125 | 0.08 | 261 | 0 | 0.364 | 1 | 1 | cs | TRUE
19 | LV_5216-2_0_5_line_19 |  | 17 | 19 | 0.005126 | 0.125 | 0.08 | 261 | 0 | 0.364 | 1 | 4 | cs | TRUE
20 | LV_5216-2_0_5_line_20 |  | 17 | 20 | 0.0138 | 0.125 | 0.08 | 261 | 0 | 0.364 | 1 | 4 | cs | TRUE
21 | LV_5216-2_0_5_line_21 |  | 18 | 21 | 0.015198 | 0.125 | 0.08 | 261 | 0 | 0.364 | 1 | 1 | cs | TRUE
22 | LV_5216-2_0_5_line_22 |  | 19 | 22 | 0.0069606 | 0.125 | 0.08 | 261 | 0 | 0.364 | 1 | 4 | cs | TRUE
23 | LV_5216-2_0_5_line_23 |  | 19 | 23 | 0.031868 | 0.125 | 0.08 | 261 | 0 | 0.364 | 1 | 1 | cs | TRUE
24 | LV_5216-2_0_5_line_24 |  | 20 | 24 | 0.02397 | 0.125 | 0.08 | 261 | 0 | 0.364 | 1 | 4 | cs | TRUE
25 | LV_5216-2_0_5_line_25 |  | 20 | 25 | 0.016625 | 0.125 | 0.08 | 261 | 0 | 0.364 | 1 | 1 | cs | TRUE
26 | LV_5216-2_0_5_line_26 |  | 21 | 26 | 0.012654 | 0.125 | 0.08 | 261 | 0 | 0.364 | 1 | 1 | cs | TRUE
27 | LV_5216-2_0_5_line_27 |  | 22 | 39 | 0.051157 | 0.125 | 0.08 | 261 | 0 | 0.364 | 1 | 4 | cs | TRUE
28 | LV_5216-2_0_5_line_28 |  | 23 | 40 | 0.039446 | 0.125 | 0.08 | 261 | 0 | 0.364 | 1 | 1 | cs | TRUE
29 | LV_5216-2_0_5_line_29 |  | 24 | 41 | 0.019637 | 0.125 | 0.08 | 261 | 0 | 0.364 | 1 | 1 | cs | TRUE
30 | LV_5216-2_0_5_line_30 |  | 24 | 42 | 0.034955 | 0.125 | 0.08 | 261 | 0 | 0.364 | 1 | 2 | cs | TRUE
31 | LV_5216-2_0_5_line_31 |  | 24 | 43 | 0.010538 | 0.125 | 0.08 | 261 | 0 | 0.364 | 1 | 1 | cs | TRUE
32 | LV_5216-2_0_5_line_32 |  | 25 | 44 | 0.021823 | 0.125 | 0.08 | 261 | 0 | 0.364 | 1 | 1 | cs | TRUE
33 | LV_5216-2_0_5_line_33 |  | 27 | 28 | 0.015072 | 0.125 | 0.08 | 261 | 0 | 0.364 | 1 | 1 | cs | TRUE
34 | LV_5216-2_0_5_line_34 |  | 27 | 29 | 0.0012303 | 0.125 | 0.08 | 261 | 0 | 0.364 | 1 | 1 | cs | TRUE
35 | LV_5216-2_0_5_line_35 |  | 28 | 30 | 0.0075859 | 0.125 | 0.08 | 261 | 0 | 0.364 | 1 | 1 | cs | TRUE
36 | LV_5216-2_0_5_line_36 |  | 29 | 31 | 0.03071 | 0.125 | 0.08 | 261 | 0 | 0.364 | 1 | 1 | cs | TRUE
37 | LV_5216-2_0_5_line_37 |  | 29 | 32 | 0.033512 | 0.125 | 0.08 | 261 | 0 | 0.364 | 1 | 1 | cs | TRUE
38 | LV_5216-2_0_5_line_38 |  | 30 | 33 | 0.012289 | 0.125 | 0.08 | 261 | 0 | 0.364 | 1 | 1 | cs | TRUE
39 | LV_5216-2_0_5_line_39 |  | 31 | 34 | 0.028087 | 0.125 | 0.08 | 261 | 0 | 0.364 | 1 | 1 | cs | TRUE
40 | LV_5216-2_0_5_line_40 |  | 32 | 35 | 0.012019 | 0.125 | 0.08 | 261 | 0 | 0.364 | 1 | 1 | cs | TRUE
41 | LV_5216-2_0_5_line_41 |  | 33 | 36 | 0.0076449 | 0.125 | 0.08 | 261 | 0 | 0.364 | 1 | 1 | cs | TRUE
42 | LV_5216-2_0_5_line_42 |  | 34 | 37 | 0.0083496 | 0.125 | 0.08 | 261 | 0 | 0.364 | 1 | 1 | cs | TRUE
43 | LV_5216-2_0_5_line_43 |  | 35 | 38 | 0.06413 | 0.125 | 0.08 | 261 | 0 | 0.364 | 1 | 1 | cs | TRUE
44 | LV_5216-2_0_5_line_44 |  | 36 | 54 | 0.025218 | 0.125 | 0.08 | 261 | 0 | 0.364 | 1 | 1 | cs | TRUE
45 | LV_5216-2_0_5_line_45 |  | 37 | 69 | 0.051554 | 0.125 | 0.08 | 261 | 0 | 0.364 | 1 | 1 | cs | TRUE
46 | LV_5216-2_0_5_line_46 |  | 38 | 72 | 0.055354 | 0.125 | 0.08 | 261 | 0 | 0.364 | 1 | 1 | cs | TRUE
47 | LV_5216-2_0_5_line_47 |  | 39 | 115 | 0.032614 | 0.125 | 0.08 | 261 | 0 | 0.364 | 1 | 1 | cs | TRUE
48 | LV_5216-2_0_5_line_48 |  | 39 | 55 | 0.06192 | 0.125 | 0.08 | 261 | 0 | 0.364 | 1 | 4 | cs | TRUE
49 | LV_5216-2_0_5_line_49 |  | 41 | 104 | 0.022022 | 0.125 | 0.08 | 261 | 0 | 0.364 | 1 | 1 | cs | TRUE
50 | LV_5216-2_0_5_line_50 |  | 42 | 105 | 0.02571 | 0.125 | 0.08 | 261 | 0 | 0.364 | 1 | 2 | cs | TRUE
51 | LV_5216-2_0_5_line_51 |  | 43 | 99 | 0.0091709 | 0.125 | 0.08 | 261 | 0 | 0.364 | 1 | 1 | cs | TRUE
52 | LV_5216-2_0_5_line_52 |  | 44 | 128 | 0.024705 | 0.125 | 0.08 | 261 | 0 | 0.364 | 1 | 1 | cs | TRUE
53 | LV_5216-2_0_5_line_53 |  | 45 | 46 | 0.017302 | 0.125 | 0.08 | 261 | 0 | 0.364 | 1 | 4 | cs | TRUE
54 | LV_5216-2_0_5_line_54 |  | 45 | 47 | 0.022116 | 0.125 | 0.08 | 261 | 0 | 0.364 | 1 | 4 | cs | TRUE
55 | LV_5216-2_0_5_line_55 |  | 46 | 48 | 2.5538e-05 | 0.125 | 0.08 | 261 | 0 | 0.364 | 1 | 4 | cs | TRUE
56 | LV_5216-2_0_5_line_56 |  | 47 | 49 | 0.032911 | 0.125 | 0.08 | 261 | 0 | 0.364 | 1 | 4 | cs | TRUE
57 | LV_5216-2_0_5_line_57 |  | 48 | 50 | 0.002259 | 0.125 | 0.08 | 261 | 0 | 0.364 | 1 | 4 | cs | TRUE
58 | LV_5216-2_0_5_line_58 |  | 49 | 51 | 0.018688 | 0.125 | 0.08 | 261 | 0 | 0.364 | 1 | 1 | cs | TRUE
59 | LV_5216-2_0_5_line_59 |  | 49 | 52 | 0.013184 | 0.125 | 0.08 | 261 | 0 | 0.364 | 1 | 4 | cs | TRUE
60 | LV_5216-2_0_5_line_60 |  | 50 | 53 | 0.012914 | 0.125 | 0.08 | 261 | 0 | 0.364 | 1 | 4 | cs | TRUE
61 | LV_5216-2_0_5_line_61 |  | 51 | 54 | 0.010445 | 0.125 | 0.08 | 261 | 0 | 0.364 | 1 | 1 | cs | TRUE
62 | LV_5216-2_0_5_line_62 |  | 52 | 55 | 0.030181 | 0.125 | 0.08 | 261 | 0 | 0.364 | 1 | 4 | cs | TRUE
63 | LV_5216-2_0_5_line_63 |  | 53 | 132 | 0.03292 | 0.125 | 0.08 | 261 | 0 | 0.364 | 1 | 4 | cs | TRUE
64 | LV_5216-2_0_5_line_64 |  | 53 | 84 | 0.0070025 | 0.125 | 0.08 | 261 | 0 | 0.364 | 1 | 4 | cs | TRUE
65 | LV_5216-2_0_5_line_65 |  | 55 | 116 | 0.0053954 | 0.125 | 0.08 | 261 | 0 | 0.364 | 1 | 1 | cs | TRUE
66 | LV_5216-2_0_5_line_66 |  | 56 | 57 | 0.060428 | 0.125 | 0.08 | 261 | 0 | 0.364 | 1 | 1 | cs | TRUE
67 | LV_5216-2_0_5_line_67 |  | 57 | 58 | 0.074558 | 0.125 | 0.08 | 261 | 0 | 0.364 | 1 | 1 | cs | TRUE
68 | LV_5216-2_0_5_line_68 |  | 57 | 59 | 0.050775 | 0.125 | 0.08 | 261 | 0 | 0.364 | 1 | 1 | cs | TRUE
69 | LV_5216-2_0_5_line_69 |  | 58 | 60 | 0.0073991 | 0.125 | 0.08 | 261 | 0 | 0.364 | 1 | 1 | cs | TRUE
70 | LV_5216-2_0_5_line_70 |  | 59 | 61 | 0.0080421 | 0.125 | 0.08 | 261 | 0 | 0.364 | 1 | 1 | cs | TRUE
71 | LV_5216-2_0_5_line_71 |  | 60 | 62 | 0.0087719 | 0.125 | 0.08 | 261 | 0 | 0.364 | 1 | 1 | cs | TRUE
72 | LV_5216-2_0_5_line_72 |  | 61 | 63 | 0.012867 | 0.125 | 0.08 | 261 | 0 | 0.364 | 1 | 1 | cs | TRUE
73 | LV_5216-2_0_5_line_73 |  | 63 | 79 | 0.0035563 | 0.125 | 0.08 | 261 | 0 | 0.364 | 1 | 1 | cs | TRUE
74 | LV_5216-2_0_5_line_74 |  | 64 | 65 | 0.028026 | 0.125 | 0.08 | 261 | 0 | 0.364 | 1 | 1 | cs | TRUE
75 | LV_5216-2_0_5_line_75 |  | 64 | 66 | 0.053103 | 0.125 | 0.08 | 261 | 0 | 0.364 | 1 | 1 | cs | TRUE
76 | LV_5216-2_0_5_line_76 |  | 65 | 67 | 0.025189 | 0.125 | 0.08 | 261 | 0 | 0.364 | 1 | 1 | cs | TRUE
77 | LV_5216-2_0_5_line_77 |  | 66 | 68 | 0.0077345 | 0.125 | 0.08 | 261 | 0 | 0.364 | 1 | 1 | cs | TRUE
78 | LV_5216-2_0_5_line_78 |  | 67 | 71 | 0.00043983 | 0.125 | 0.08 | 261 | 0 | 0.364 | 1 | 1 | cs | TRUE
79 | LV_5216-2_0_5_line_79 |  | 69 | 70 | 0.067197 | 0.125 | 0.08 | 261 | 0 | 0.364 | 1 | 1 | cs | TRUE
80 | LV_5216-2_0_5_line_80 |  | 71 | 72 | 0.013321 | 0.125 | 0.08 | 261 | 0 | 0.364 | 1 | 1 | cs | TRUE
81 | LV_5216-2_0_5_line_81 |  | 73 | 74 | 0.010991 | 0.125 | 0.08 | 261 | 0 | 0.364 | 1 | 1 | cs | TRUE
82 | LV_5216-2_0_5_line_82 |  | 73 | 75 | 0.00025474 | 0.125 | 0.08 | 261 | 0 | 0.364 | 1 | 1 | cs | TRUE
83 | LV_5216-2_0_5_line_83 |  | 74 | 76 | 0.022458 | 0.125 | 0.08 | 261 | 0 | 0.364 | 1 | 1 | cs | TRUE
84 | LV_5216-2_0_5_line_84 |  | 75 | 77 | 0.011963 | 0.125 | 0.08 | 261 | 0 | 0.364 | 1 | 1 | cs | TRUE
85 | LV_5216-2_0_5_line_85 |  | 76 | 78 | 0.038097 | 0.125 | 0.08 | 261 | 0 | 0.364 | 1 | 1 | cs | TRUE
86 | LV_5216-2_0_5_line_86 |  | 77 | 79 | 0.0023385 | 0.125 | 0.08 | 261 | 0 | 0.364 | 1 | 1 | cs | TRUE
87 | LV_5216-2_0_5_line_87 |  | 78 | 80 | 0.0015273 | 0.125 | 0.08 | 261 | 0 | 0.364 | 1 | 1 | cs | TRUE
88 | LV_5216-2_0_5_line_88 |  | 80 | 123 | 0.023674 | 0.125 | 0.08 | 261 | 0 | 0.364 | 1 | 1 | cs | TRUE
89 | LV_5216-2_0_5_line_89 |  | 81 | 82 | 0.016011 | 0.125 | 0.08 | 261 | 0 | 0.364 | 1 | 1 | cs | TRUE
90 | LV_5216-2_0_5_line_90 |  | 82 | 83 | 0.030896 | 0.125 | 0.08 | 261 | 0 | 0.364 | 1 | 1 | cs | TRUE
91 | LV_5216-2_0_5_line_91 |  | 83 | 84 | 0.026415 | 0.125 | 0.08 | 261 | 0 | 0.364 | 1 | 4 | cs | TRUE
92 | LV_5216-2_0_5_line_92 |  | 85 | 86 | 0.0076071 | 0.125 | 0.08 | 261 | 0 | 0.364 | 1 | 1 | cs | TRUE
93 | LV_5216-2_0_5_line_93 |  | 85 | 87 | 0.029103 | 0.125 | 0.08 | 261 | 0 | 0.364 | 1 | 1 | cs | TRUE
94 | LV_5216-2_0_5_line_94 |  | 86 | 88 | 0.0092865 | 0.125 | 0.08 | 261 | 0 | 0.364 | 1 | 1 | cs | TRUE
95 | LV_5216-2_0_5_line_95 |  | 87 | 89 | 0.024229 | 0.125 | 0.08 | 261 | 0 | 0.364 | 1 | 1 | cs | TRUE
96 | LV_5216-2_0_5_line_96 |  | 87 | 90 | 0.042027 | 0.125 | 0.08 | 261 | 0 | 0.364 | 1 | 1 | cs | TRUE
97 | LV_5216-2_0_5_line_97 |  | 88 | 91 | 0.022051 | 0.125 | 0.08 | 261 | 0 | 0.364 | 1 | 1 | cs | TRUE
98 | LV_5216-2_0_5_line_98 |  | 89 | 92 | 0.016653 | 0.125 | 0.08 | 261 | 0 | 0.364 | 1 | 1 | cs | TRUE
99 | LV_5216-2_0_5_line_99 |  | 91 | 93 | 0.055007 | 0.125 | 0.08 | 261 | 0 | 0.364 | 1 | 1 | cs | TRUE
100 | LV_5216-2_0_5_line_100 |  | 92 | 94 | 0.022923 | 0.125 | 0.08 | 261 | 0 | 0.364 | 1 | 1 | cs | TRUE
101 | LV_5216-2_0_5_line_101 |  | 93 | 119 | 0.040661 | 0.125 | 0.08 | 261 | 0 | 0.364 | 1 | 1 | cs | TRUE
102 | LV_5216-2_0_5_line_102 |  | 95 | 96 | 0.020052 | 0.125 | 0.08 | 261 | 0 | 0.364 | 1 | 1 | cs | TRUE
103 | LV_5216-2_0_5_line_103 |  | 95 | 97 | 0.038059 | 0.125 | 0.08 | 261 | 0 | 0.364 | 1 | 1 | cs | TRUE
104 | LV_5216-2_0_5_line_104 |  | 96 | 98 | 0.020446 | 0.125 | 0.08 | 261 | 0 | 0.364 | 1 | 1 | cs | TRUE
105 | LV_5216-2_0_5_line_105 |  | 97 | 99 | 0.046714 | 0.125 | 0.08 | 261 | 0 | 0.364 | 1 | 1 | cs | TRUE
106 | LV_5216-2_0_5_line_106 |  | 98 | 100 | 0.028332 | 0.125 | 0.08 | 261 | 0 | 0.364 | 1 | 1 | cs | TRUE
107 | LV_5216-2_0_5_line_107 |  | 99 | 101 | 0.054364 | 0.125 | 0.08 | 261 | 0 | 0.364 | 1 | 1 | cs | TRUE
108 | LV_5216-2_0_5_line_108 |  | 100 | 102 | 0.025843 | 0.125 | 0.08 | 261 | 0 | 0.364 | 1 | 1 | cs | TRUE
109 | LV_5216-2_0_5_line_109 |  | 101 | 103 | 0.0072154 | 0.125 | 0.08 | 261 | 0 | 0.364 | 1 | 1 | cs | TRUE
110 | LV_5216-2_0_5_line_110 |  | 102 | 139 | 0.018324 | 0.125 | 0.08 | 261 | 0 | 0.364 | 1 | 1 | cs | TRUE
111 | LV_5216-2_0_5_line_111 |  | 104 | 106 | 0.022332 | 0.125 | 0.08 | 261 | 0 | 0.364 | 1 | 1 | cs | TRUE
112 | LV_5216-2_0_5_line_112 |  | 105 | 107 | 0.011772 | 0.125 | 0.08 | 261 | 0 | 0.364 | 1 | 1 | cs | TRUE
113 | LV_5216-2_0_5_line_113 |  | 106 | 120 | 0.031358 | 0.125 | 0.08 | 261 | 0 | 0.364 | 1 | 1 | cs | TRUE
114 | LV_5216-2_0_5_line_114 |  | 107 | 126 | 0.026333 | 0.125 | 0.08 | 261 | 0 | 0.364 | 1 | 1 | cs | TRUE
115 | LV_5216-2_0_5_line_115 |  | 108 | 131 | 0.01768 | 0.125 | 0.08 | 261 | 0 | 0.364 | 1 | 4 | cs | TRUE
116 | LV_5216-2_0_5_line_116 |  | 109 | 110 | 0.01277 | 0.125 | 0.08 | 261 | 0 | 0.364 | 1 | 1 | cs | TRUE
117 | LV_5216-2_0_5_line_117 |  | 109 | 111 | 0.018538 | 0.125 | 0.08 | 261 | 0 | 0.364 | 1 | 1 | cs | TRUE
118 | LV_5216-2_0_5_line_118 |  | 110 | 112 | 0.01904 | 0.125 | 0.08 | 261 | 0 | 0.364 | 1 | 1 | cs | TRUE
119 | LV_5216-2_0_5_line_119 |  | 111 | 113 | 0.0027569 | 0.125 | 0.08 | 261 | 0 | 0.364 | 1 | 1 | cs | TRUE
120 | LV_5216-2_0_5_line_120 |  | 113 | 114 | 0.019364 | 0.125 | 0.08 | 261 | 0 | 0.364 | 1 | 1 | cs | TRUE
121 | LV_5216-2_0_5_line_121 |  | 114 | 115 | 0.060928 | 0.125 | 0.08 | 261 | 0 | 0.364 | 1 | 1 | cs | TRUE
122 | LV_5216-2_0_5_line_122 |  | 116 | 117 | 0.013975 | 0.125 | 0.08 | 261 | 0 | 0.364 | 1 | 1 | cs | TRUE
123 | LV_5216-2_0_5_line_123 |  | 117 | 118 | 0.0083991 | 0.125 | 0.08 | 261 | 0 | 0.364 | 1 | 1 | cs | TRUE
124 | LV_5216-2_0_5_line_124 |  | 118 | 124 | 0.016646 | 0.125 | 0.08 | 261 | 0 | 0.364 | 1 | 1 | cs | TRUE
125 | LV_5216-2_0_5_line_125 |  | 119 | 127 | 0.042337 | 0.125 | 0.08 | 261 | 0 | 0.364 | 1 | 1 | cs | TRUE
126 | LV_5216-2_0_5_line_126 |  | 120 | 121 | 0.0090422 | 0.125 | 0.08 | 261 | 0 | 0.364 | 1 | 1 | cs | TRUE
127 | LV_5216-2_0_5_line_127 |  | 121 | 122 | 0.049918 | 0.125 | 0.08 | 261 | 0 | 0.364 | 1 | 1 | cs | TRUE
128 | LV_5216-2_0_5_line_128 |  | 122 | 130 | 0.003617 | 0.125 | 0.08 | 261 | 0 | 0.364 | 1 | 1 | cs | TRUE
129 | LV_5216-2_0_5_line_129 |  | 124 | 125 | 0.017365 | 0.125 | 0.08 | 261 | 0 | 0.364 | 1 | 1 | cs | TRUE
130 | LV_5216-2_0_5_line_130 |  | 126 | 127 | 0.039866 | 0.125 | 0.08 | 261 | 0 | 0.364 | 1 | 1 | cs | TRUE
131 | LV_5216-2_0_5_line_131 |  | 128 | 129 | 0.043671 | 0.125 | 0.08 | 261 | 0 | 0.364 | 1 | 1 | cs | TRUE
132 | LV_5216-2_0_5_line_132 |  | 131 | 138 | 0.0039691 | 0.125 | 0.08 | 261 | 0 | 0.364 | 1 | 4 | cs | TRUE
133 | LV_5216-2_0_5_line_133 |  | 132 | 133 | 0.01275 | 0.125 | 0.08 | 261 | 0 | 0.364 | 1 | 4 | cs | TRUE
134 | LV_5216-2_0_5_line_134 |  | 133 | 135 | 0.037269 | 0.125 | 0.08 | 261 | 0 | 0.364 | 1 | 4 | cs | TRUE
135 | LV_5216-2_0_5_line_135 |  | 134 | 135 | 0.025676 | 0.125 | 0.08 | 261 | 0 | 0.364 | 1 | 4 | cs | TRUE
136 | LV_5216-2_0_5_line_136 |  | 134 | 136 | 0.0011575 | 0.125 | 0.08 | 261 | 0 | 0.364 | 1 | 4 | cs | TRUE
137 | LV_5216-2_0_5_line_137 |  | 136 | 137 | 0.033748 | 0.125 | 0.08 | 261 | 0 | 0.364 | 1 | 4 | cs | TRUE
138 | LV_5216-2_0_5_line_138 |  | 137 | 138 | 0.035257 | 0.125 | 0.08 | 261 | 0 | 0.364 | 1 | 4 | cs | TRUE

## trafo
| name | std_type | hv_bus | lv_bus | sn_mva | vn_hv_kv | vn_lv_kv | vk_percent | vkr_percent | pfe_kw | i0_percent | shift_degree | tap_side | tap_neutral | tap_min | tap_max | tap_step_percent | tap_step_degree | tap_pos | tap_phase_shifter | parallel | df | in_service
0 | LV_5216-2_0_5_trafo_40 | 0.63 MVA 20/0.4 kV | 140 | 83 | 0.63 | 20 | 0.4 | 6 | 1.206 | 1.65 | 0.2619 | 150 | hv | 0 | -2 | 2 | 2.5 | 0 | 0 | FALSE | 1 | 1 | TRUE

## line_geodata
| x0 | y0 | x1 | y1 | x2 | y2 | x3 | y3 | x4 | y4 | x5 | y5 | x6 | y6 | x7 | y7 | x8 | y8
0 | 2711529.2492 | 1093299.7623 | 2711531.3843 | 1093303.3706 | 2711519.5311 | 1093314.861 | 2711515.4959 | 1093319.757 | 2711513.8025 | 1093329.2395
1 | 2711508.7568 | 1093358.3817 | 2711510.6669 | 1093346.7978 | 2711513.8025 | 1093329.2395
2 | 2711529.2492 | 1093299.7623 | 2711553.3617 | 1093282.9598 | 2711568.4298 | 1093269.4715 | 2711571.1676 | 1093266.4308
3 | 2711447.224 | 1093342.0605 | 2711508.7568 | 1093358.3817
4 | 2711566.8674 | 1093246.4829 | 2711569.9081 | 1093251.4309 | 2711576.5735 | 1093251.8979 | 2711581.863 | 1093254.6857 | 2711573.1219 | 1093264.2652 | 2711571.1676 | 1093266.4308
5 | 2711571.1676 | 1093266.4308 | 2711581.9542 | 1093269.5058
6 | 2711447.224 | 1093342.0605 | 2711443.7751 | 1093359.8362 | 2711437.704 | 1093375.58 | 2711433.9378 | 1093380.535
7 | 2711447.224 | 1093342.0605 | 2711448.5516 | 1093335.2182 | 2711449.1686 | 1093328.8377
8 | 2711449.1686 | 1093328.8377 | 2711449.422 | 1093326.217 | 2711452.1941 | 1093297.5755
9 | 2711455.7556 | 1093269.5282 | 2711453.7151 | 1093276.8179 | 2711452.8455 | 1093290.8448 | 2711452.1941 | 1093297.5755
10 | 2711566.8674 | 1093246.4829 | 2711557.1042 | 1093258.0211
11 | 2711463.7138 | 1093265.0043 | 2711454.7703 | 1093174.2215
12 | 2711463.7138 | 1093265.0043 | 2711459.2147 | 1093266.4561 | 2711455.7556 | 1093269.5282
13 | 2711455.7556 | 1093269.5282 | 2711445.3758 | 1093268.7603
14 | 2711433.9378 | 1093380.535 | 2711428.2522 | 1093388.0153 | 2711419.6377 | 1093394.5174 | 2711410.3685 | 1093397.4162 | 2711400.613 | 1093397.2374 | 2711392.8751 | 1093394.955
15 | 2711126.0196 | 1093244.7399 | 2711126.7252 | 1093247.8984
16 | 2711115.5131 | 1093217.8512 | 2711121.9034 | 1093230.2713 | 2711125.517 | 1093242.49 | 2711126.0196 | 1093244.7399
17 | 2711117.1567 | 1093313.5407 | 2711117.8538 | 1093303.391 | 2711125.1648 | 1093274.4718 | 2711128.4474 | 1093255.6079 | 2711126.7252 | 1093247.8984
18 | 2711115.5131 | 1093217.8512 | 2711110.5555 | 1093208.2158 | 2711106.6638 | 1093198.9162 | 2711106.2496 | 1093196.9834
19 | 2711117.1567 | 1093313.5407 | 2711119.6108 | 1093309.038
20 | 2711117.1567 | 1093313.5407 | 2711112.0314 | 1093326.3557
21 | 2711103.0656 | 1093182.1227 | 2711106.2496 | 1093196.9834
22 | 2711119.6108 | 1093309.038 | 2711123.4812 | 1093303.2527
23 | 2711119.6108 | 1093309.038 | 2711138.8827 | 1093334.4181
24 | 2711100.7771 | 1093347.531 | 2711112.0314 | 1093326.3557
25 | 2711112.0314 | 1093326.3557 | 2711121.8589 | 1093339.765
26 | 2711100.4144 | 1093169.7491 | 2711103.0656 | 1093182.1227
27 | 2711148.1989 | 1093258.5152 | 2711129.1418 | 1093294.7914 | 2711123.4812 | 1093303.2527
28 | 2711162.7376 | 1093365.8337 | 2711138.8827 | 1093334.4181
29 | 2711100.7771 | 1093347.531 | 2711113.4037 | 1093362.5705
30 | 2711100.7771 | 1093347.531 | 2711098.1108 | 1093345.4031 | 2711094.248 | 1093340.8851 | 2711092.38 | 1093334.9469 | 2711091.6323 | 1093315.5869
31 | 2711100.7771 | 1093347.531 | 2711096.5968 | 1093357.2042
32 | 2711134.7589 | 1093357.3667 | 2711121.8589 | 1093339.765
33 | 2711238.0771 | 1093088.6235 | 2711236.7245 | 1093100.6382 | 2711236.1947 | 1093103.5718
34 | 2711238.2148 | 1093087.401 | 2711238.0771 | 1093088.6235
35 | 2711234.8465 | 1093111.0369 | 2711236.1947 | 1093103.5718
36 | 2711238.2148 | 1093087.401 | 2711235.4703 | 1093085.3049 | 2711238.4469 | 1093059.0417 | 2711238.5366 | 1093058.2213
37 | 2711238.2148 | 1093087.401 | 2711241.3635 | 1093074.6055 | 2711245.6003 | 1093070.1244 | 2711251.2958 | 1093069.3836 | 2711259.2934 | 1093072.0317 | 2711259.2934 | 1093072.0317
38 | 2711234.8465 | 1093111.0369 | 2711234.4129 | 1093113.4379 | 2711233.9169 | 1093123.2742
39 | 2711238.5057 | 1093030.2208 | 2711238.9208 | 1093033.144 | 2711239.443 | 1093049.9315 | 2711238.5366 | 1093058.2213
40 | 2711259.2934 | 1093072.0317 | 2711262.7376 | 1093080.367 | 2711263.1145 | 1093083.3435
41 | 2711233.4936 | 1093130.8994 | 2711233.5369 | 1093130.8114 | 2711233.9169 | 1093123.2742
42 | 2711238.5057 | 1093030.2208 | 2711237.3317 | 1093021.9542
43 | 2711263.1145 | 1093083.3435 | 2711323.4151 | 1093061.5135
44 | 2711233.4936 | 1093130.8994 | 2711228.0702 | 1093141.93 | 2711222.2237 | 1093153.4585
45 | 2711218.1534 | 1092975.1474 | 2711225.8716 | 1092985.0285 | 2711235.0548 | 1093005.9216 | 2711237.3317 | 1093021.9542
46 | 2711323.4151 | 1093061.5135 | 2711319.7788 | 1093054.6822 | 2711318.1558 | 1093036.6403 | 2711317.0979 | 1093026.2584 | 2711317.447 | 1093007.1964 | 2711317.447 | 1093007.1964
47 | 2711148.1989 | 1093258.5152 | 2711180.6663 | 1093261.6021
48 | 2711169.5777 | 1093200.4112 | 2711162.4042 | 1093221.7945 | 2711148.1989 | 1093258.5152
49 | 2711127.5637 | 1093379.4364 | 2711113.4037 | 1093362.5705
50 | 2711090.2454 | 1093289.9161 | 2711091.3225 | 1093307.5647 | 2711091.6323 | 1093315.5869
51 | 2711092.9588 | 1093365.6226 | 2711096.5968 | 1093357.2042
52 | 2711134.7589 | 1093357.3667 | 2711149.363 | 1093377.2935
53 | 2711249.5008 | 1093214.9982 | 2711239.7042 | 1093200.7364
54 | 2711226.9313 | 1093182.6883 | 2711230.8876 | 1093187.9014 | 2711239.7042 | 1093200.7364
55 | 2711249.5152 | 1093215.0192 | 2711249.5008 | 1093214.9982
56 | 2711198.1871 | 1093169.5356 | 2711212.5584 | 1093171.6442 | 2711223.7426 | 1093178.4866 | 2711226.9313 | 1093182.6883
57 | 2711249.5152 | 1093215.0192 | 2711250.7943 | 1093216.8812
58 | 2711198.1871 | 1093169.5356 | 2711209.3735 | 1093163.9697 | 2711214.2091 | 1093160.0993
59 | 2711198.1871 | 1093169.5356 | 2711187.8753 | 1093175.1731 | 2711186.8697 | 1093176.1929
60 | 2711258.1062 | 1093227.5259 | 2711250.7943 | 1093216.8812
61 | 2711214.2091 | 1093160.0993 | 2711222.0309 | 1093153.8387 | 2711222.2237 | 1093153.4585
62 | 2711169.5777 | 1093200.4112 | 2711175.6731 | 1093187.5473 | 2711186.8697 | 1093176.1929
63 | 2711258.1062 | 1093227.5259 | 2711275.2074 | 1093238.4461 | 2711285.493 | 1093245.7755
64 | 2711258.1062 | 1093227.5259 | 2711261.6512 | 1093233.5648
65 | 2711169.5777 | 1093200.4112 | 2711167.1377 | 1093197.7759 | 2711166.649 | 1093196.0395
66 | 2711302.71 | 1093394.1764 | 2711283.2333 | 1093402.1143 | 2711276.2669 | 1093405.4001 | 2711262.6314 | 1093411.8217 | 2711250.6969 | 1093421.8657 | 2711250.0064 | 1093422.6201
67 | 2711302.71 | 1093394.1764 | 2711315.9123 | 1093394.0624 | 2711341.812 | 1093391.7793 | 2711373.0796 | 1093390.9623 | 2711377.117 | 1093391.5268
68 | 2711302.71 | 1093394.1764 | 2711313.6602 | 1093387.9504 | 2711330.8902 | 1093383.3404 | 2711339.3136 | 1093380.4927 | 2711344.3121 | 1093377.1597 | 2711347.0032 | 1093372.428
69 | 2711377.117 | 1093391.5268 | 2711384.4448 | 1093392.5512
70 | 2711343.6777 | 1093365.1057 | 2711347.0032 | 1093372.428 | 2711347.0032 | 1093372.428
71 | 2711384.4448 | 1093392.5512 | 2711384.9782 | 1093392.6258 | 2711392.8751 | 1093394.955
72 | 2711343.6777 | 1093365.1057 | 2711338.3569 | 1093353.3902
73 | 2711338.3569 | 1093353.3902 | 2711336.982 | 1093350.363 | 2711336.8785 | 1093350.1559
74 | 2711300.0288 | 1092942.6319 | 2711304.5937 | 1092955.1816 | 2711308.7285 | 1092969.2592
75 | 2711284.2836 | 1092892.4322 | 2711284.4943 | 1092899.2429 | 2711287.165 | 1092912.1449 | 2711289.9499 | 1092919.2339 | 2711297.147 | 1092934.7094 | 2711300.0288 | 1092942.6319
76 | 2711314.721 | 1092993.7164 | 2711310.4676 | 1092975.1804 | 2711308.7285 | 1092969.2592
77 | 2711284.2836 | 1092892.4322 | 2711284.0443 | 1092884.7014
78 | 2711314.721 | 1092993.7164 | 2711314.8194 | 1092994.1451
79 | 2711218.1534 | 1092975.1474 | 2711153.1395 | 1092992.1372
80 | 2711314.8194 | 1092994.1451 | 2711316.627 | 1093002.0223 | 2711317.447 | 1093007.1964
81 | 2711325.4508 | 1093327.3077 | 2711330.3672 | 1093337.1374
82 | 2711330.3672 | 1093337.1374 | 2711330.4811 | 1093337.3652
83 | 2711325.4508 | 1093327.3077 | 2711322.5581 | 1093321.524 | 2711317.1922 | 1093314.8658 | 2711312.8891 | 1093310.2728 | 2711311.8904 | 1093309.7097
84 | 2711335.8324 | 1093348.0645 | 2711330.4811 | 1093337.3652
85 | 2711305.3918 | 1093333.7957 | 2711302.2938 | 1093327.1681 | 2711297.685 | 1093316.8323 | 2711298.7057 | 1093313.1597 | 2711300.6699 | 1093310.8718 | 2711304.9764 | 1093308.0821 | 2711308.1401 | 1093307.5952 | 2711311.8904 | 1093309.7097
86 | 2711335.8324 | 1093348.0645 | 2711336.8785 | 1093350.1559
87 | 2711306.0386 | 1093335.1793 | 2711305.3918 | 1093333.7957
88 | 2711316.0635 | 1093356.6254 | 2711306.0386 | 1093335.1793
89 | 2711291.3992 | 1093300.2978 | 2711286.1837 | 1093285.16
90 | 2711286.1837 | 1093285.16 | 2711282.9865 | 1093275.8803 | 2711274.8376 | 1093256.4376
91 | 2711261.6512 | 1093233.5648 | 2711274.2376 | 1093255.0061 | 2711274.8376 | 1093256.4376
92 | 2711019.887 | 1093214.4276 | 2711018.5999 | 1093208.2702 | 2711018.492 | 1093206.9581
93 | 2711019.887 | 1093214.4276 | 2711021.9361 | 1093224.2307 | 2711016.6238 | 1093238.3766 | 2711016.0446 | 1093242.3123
94 | 2711017.731 | 1093197.7027 | 2711018.492 | 1093206.9581
95 | 2711013.5674 | 1093266.3875 | 2711014.1548 | 1093255.1539 | 2711016.0446 | 1093242.3123
96 | 2711016.0446 | 1093242.3123 | 2710974.1308 | 1093239.2351
97 | 2711017.731 | 1093197.7027 | 2711021.7532 | 1093192.6505 | 2711025.5159 | 1093177.5183
98 | 2711013.5674 | 1093266.3875 | 2711013.4282 | 1093269.05 | 2711013.8584 | 1093280.7213 | 2711014.0796 | 1093283.0182
99 | 2711059.238 | 1093138.4544 | 2711055.7432 | 1093138.3344 | 2711051.0308 | 1093140.0051 | 2711044.5995 | 1093144.9688 | 2711031.7994 | 1093160.3788 | 2711027.6512 | 1093168.9311 | 2711025.5159 | 1093177.5183
100 | 2711014.0796 | 1093283.0182 | 2711015.0768 | 1093293.3743 | 2711017.0552 | 1093305.7364
101 | 2711059.238 | 1093138.4544 | 2711061.9793 | 1093138.5484 | 2711068.0613 | 1093141.2502 | 2711072.0325 | 1093145.7813 | 2711074.5128 | 1093152.1531 | 2711077.0339 | 1093170.38
102 | 2711041.2149 | 1093349.7994 | 2711047.308 | 1093367.5459 | 2711047.8851 | 1093368.698
103 | 2711064.7392 | 1093402.8212 | 2711057.329 | 1093387.5534 | 2711047.8851 | 1093368.698
104 | 2711041.2149 | 1093349.7994 | 2711040.228 | 1093346.9249 | 2711037.8079 | 1093329.6868
105 | 2711064.7392 | 1093402.8212 | 2711078.6485 | 1093386.4975 | 2711092.9588 | 1093365.6226
106 | 2711037.8079 | 1093329.6868 | 2711037.6286 | 1093328.4095 | 2711033.9717 | 1093305.8275 | 2711033.5852 | 1093301.6793
107 | 2711092.9588 | 1093365.6226 | 2711113.191 | 1093390.5534 | 2711114.8554 | 1093396.1765 | 2711114.738 | 1093402.6009 | 2711112.8521 | 1093409.093 | 2711110.4474 | 1093411.2146
108 | 2711031.8983 | 1093275.9146 | 2711031.8914 | 1093283.4967 | 2711033.5852 | 1093301.6793
109 | 2711105.0369 | 1093415.9882 | 2711110.4474 | 1093411.2146
110 | 2711031.915 | 1093257.5908 | 2711031.8983 | 1093275.9146
111 | 2711127.5637 | 1093379.4364 | 2711141.2104 | 1093395.691 | 2711141.8243 | 1093396.6132
112 | 2711089.5284 | 1093278.1657 | 2711090.2454 | 1093289.9161
113 | 2711159.2015 | 1093422.716 | 2711141.8243 | 1093396.6132
114 | 2711089.5284 | 1093278.1657 | 2711088.841 | 1093266.9032 | 2711087.213 | 1093251.9421
115 | 2711445.3758 | 1093268.7603 | 2711427.7442 | 1093267.4559
116 | 2711246.4818 | 1093320.6372 | 2711251.2942 | 1093329.0919 | 2711252.833 | 1093331.7153
117 | 2711246.4818 | 1093320.6372 | 2711237.3115 | 1093304.5264
118 | 2711262.4665 | 1093348.1387 | 2711252.833 | 1093331.7153
119 | 2711237.3115 | 1093304.5264 | 2711235.9478 | 1093302.1304
120 | 2711225.8829 | 1093285.609 | 2711229.4031 | 1093290.6323 | 2711235.9478 | 1093302.1304
121 | 2711225.8829 | 1093285.609 | 2711225.8829 | 1093285.609 | 2711221.6355 | 1093283.0519 | 2711211.395 | 1093286.9228 | 2711207.343 | 1093286.3928 | 2711198.1597 | 1093269.3356 | 2711195.1135 | 1093262.9757 | 2711180.6663 | 1093261.6021
122 | 2711166.649 | 1093196.0395 | 2711166.257 | 1093194.6466 | 2711166.0544 | 1093182.1198
123 | 2711165.9186 | 1093173.7218 | 2711166.0544 | 1093182.1198
124 | 2711177.0087 | 1093161.8939 | 2711169.9692 | 1093167.9854 | 2711166.9076 | 1093170.52 | 2711165.9151 | 1093173.5039 | 2711165.9186 | 1093173.7218
125 | 2711082.8345 | 1093212.318 | 2711077.0339 | 1093170.38
126 | 2711159.2015 | 1093422.716 | 2711164.2123 | 1093430.2428
127 | 2711164.2123 | 1093430.2428 | 2711165.6904 | 1093432.4631 | 2711168.8835 | 1093437.5693 | 2711171.1504 | 1093438.6448 | 2711175.6306 | 1093438.2153 | 2711181.1229 | 1093435.0024 | 2711188.2676 | 1093427.4724 | 2711198.0834 | 1093421.8036 | 2711203.577 | 1093419.0605
128 | 2711206.8131 | 1093417.4446 | 2711203.577 | 1093419.0605
129 | 2711190.1399 | 1093150.5312 | 2711177.0087 | 1093161.8939
130 | 2711087.213 | 1093251.9421 | 2711083.1467 | 1093214.5751 | 2711082.8345 | 1093212.318
131 | 2711175.5869 | 1093412.2081 | 2711165.0068 | 1093398.6389 | 2711149.363 | 1093377.2935
132 | 2711423.786 | 1093267.1631 | 2711423.786 | 1093267.1631 | 2711427.7442 | 1093267.4559
133 | 2711295.8766 | 1093253.1748 | 2711285.493 | 1093245.7755
134 | 2711295.8766 | 1093253.1748 | 2711306.7239 | 1093260.9045 | 2711317.2856 | 1093265.7455 | 2711328.656 | 1093270.5182
135 | 2711353.7746 | 1093271.0503 | 2711341.1078 | 1093272.8085 | 2711333.793 | 1093272.6745 | 2711328.656 | 1093270.5182
136 | 2711354.9255 | 1093270.9263 | 2711353.7746 | 1093271.0503 | 2711353.7746 | 1093271.0503
137 | 2711354.9255 | 1093270.9263 | 2711375.6455 | 1093268.6936 | 2711388.5467 | 1093268.2834
138 | 2711388.5467 | 1093268.2834 | 2711423.786 | 1093267.1631

## bus_geodata
| x | y | coords
0 | 2711513.8025 | 1093329.2395
1 | 2711529.2492 | 1093299.7623
2 | 2711508.7568 | 1093358.3817
3 | 2711571.1676 | 1093266.4308
4 | 2711447.224 | 1093342.0605
5 | 2711449.1686 | 1093328.8377
6 | 2711452.1941 | 1093297.5755
7 | 2711566.8674 | 1093246.4829
8 | 2711581.9542 | 1093269.5058
9 | 2711463.7138 | 1093265.0043
10 | 2711454.7703 | 1093174.2215
11 | 2711455.7556 | 1093269.5282
12 | 2711433.9378 | 1093380.535
13 | 2711557.1042 | 1093258.0211
14 | 2711126.0196 | 1093244.7399
15 | 2711126.7252 | 1093247.8984
16 | 2711115.5131 | 1093217.8512
17 | 2711117.1567 | 1093313.5407
18 | 2711106.2496 | 1093196.9834
19 | 2711119.6108 | 1093309.038
20 | 2711112.0314 | 1093326.3557
21 | 2711103.0656 | 1093182.1227
22 | 2711123.4812 | 1093303.2527
23 | 2711138.8827 | 1093334.4181
24 | 2711100.7771 | 1093347.531
25 | 2711121.8589 | 1093339.765
26 | 2711100.4144 | 1093169.7491
27 | 2711238.0771 | 1093088.6235
28 | 2711236.1947 | 1093103.5718
29 | 2711238.2148 | 1093087.401
30 | 2711234.8465 | 1093111.0369
31 | 2711238.5366 | 1093058.2213
32 | 2711259.2934 | 1093072.0317
33 | 2711233.9169 | 1093123.2742
34 | 2711238.5057 | 1093030.2208
35 | 2711263.1145 | 1093083.3435
36 | 2711233.4936 | 1093130.8994
37 | 2711237.3317 | 1093021.9542
38 | 2711323.4151 | 1093061.5135
39 | 2711148.1989 | 1093258.5152
40 | 2711162.7376 | 1093365.8337
41 | 2711113.4037 | 1093362.5705
42 | 2711091.6323 | 1093315.5869
43 | 2711096.5968 | 1093357.2042
44 | 2711134.7589 | 1093357.3667
45 | 2711239.7042 | 1093200.7364
46 | 2711249.5008 | 1093214.9982
47 | 2711226.9313 | 1093182.6883
48 | 2711249.5152 | 1093215.0192
49 | 2711198.1871 | 1093169.5356
50 | 2711250.7943 | 1093216.8812
51 | 2711214.2091 | 1093160.0993
52 | 2711186.8697 | 1093176.1929
53 | 2711258.1062 | 1093227.5259
54 | 2711222.2237 | 1093153.4585
55 | 2711169.5777 | 1093200.4112
56 | 2711250.0064 | 1093422.6201
57 | 2711302.71 | 1093394.1764
58 | 2711377.117 | 1093391.5268
59 | 2711347.0032 | 1093372.428
60 | 2711384.4448 | 1093392.5512
61 | 2711343.6777 | 1093365.1057
62 | 2711392.8751 | 1093394.955
63 | 2711338.3569 | 1093353.3902
64 | 2711300.0288 | 1092942.6319
65 | 2711308.7285 | 1092969.2592
66 | 2711284.2836 | 1092892.4322
67 | 2711314.721 | 1092993.7164
68 | 2711284.0443 | 1092884.7014
69 | 2711218.1534 | 1092975.1474
70 | 2711153.1395 | 1092992.1372
71 | 2711314.8194 | 1092994.1451
72 | 2711317.447 | 1093007.1964
73 | 2711330.3672 | 1093337.1374
74 | 2711325.4508 | 1093327.3077
75 | 2711330.4811 | 1093337.3652
76 | 2711311.8904 | 1093309.7097
77 | 2711335.8324 | 1093348.0645
78 | 2711305.3918 | 1093333.7957
79 | 2711336.8785 | 1093350.1559
80 | 2711306.0386 | 1093335.1793
81 | 2711291.3992 | 1093300.2978
82 | 2711286.1837 | 1093285.16
83 | 2711274.8376 | 1093256.4376
84 | 2711261.6512 | 1093233.5648
85 | 2711019.887 | 1093214.4276
86 | 2711018.492 | 1093206.9581
87 | 2711016.0446 | 1093242.3123
88 | 2711017.731 | 1093197.7027
89 | 2711013.5674 | 1093266.3875
90 | 2710974.1308 | 1093239.2351
91 | 2711025.5159 | 1093177.5183
92 | 2711014.0796 | 1093283.0182
93 | 2711059.238 | 1093138.4544
94 | 2711017.0552 | 1093305.7364
95 | 2711047.8851 | 1093368.698
96 | 2711041.2149 | 1093349.7994
97 | 2711064.7392 | 1093402.8212
98 | 2711037.8079 | 1093329.6868
99 | 2711092.9588 | 1093365.6226
100 | 2711033.5852 | 1093301.6793
101 | 2711110.4474 | 1093411.2146
102 | 2711031.8983 | 1093275.9146
103 | 2711105.0369 | 1093415.9882
104 | 2711127.5637 | 1093379.4364
105 | 2711090.2454 | 1093289.9161
106 | 2711141.8243 | 1093396.6132
107 | 2711089.5284 | 1093278.1657
108 | 2711445.3758 | 1093268.7603
109 | 2711246.4818 | 1093320.6372
110 | 2711252.833 | 1093331.7153
111 | 2711237.3115 | 1093304.5264
112 | 2711262.4665 | 1093348.1387
113 | 2711235.9478 | 1093302.1304
114 | 2711225.8829 | 1093285.609
115 | 2711180.6663 | 1093261.6021
116 | 2711166.649 | 1093196.0395
117 | 2711166.0544 | 1093182.1198
118 | 2711165.9186 | 1093173.7218
119 | 2711077.0339 | 1093170.38
120 | 2711159.2015 | 1093422.716
121 | 2711164.2123 | 1093430.2428
122 | 2711203.577 | 1093419.0605
123 | 2711316.0635 | 1093356.6254
124 | 2711177.0087 | 1093161.8939
125 | 2711190.1399 | 1093150.5312
126 | 2711087.213 | 1093251.9421
127 | 2711082.8345 | 1093212.318
128 | 2711149.363 | 1093377.2935
129 | 2711175.5869 | 1093412.2081
130 | 2711206.8131 | 1093417.4446
131 | 2711427.7442 | 1093267.4559
132 | 2711285.493 | 1093245.7755
133 | 2711295.8766 | 1093253.1748
134 | 2711353.7746 | 1093271.0503
135 | 2711328.656 | 1093270.5182
136 | 2711354.9255 | 1093270.9263
137 | 2711388.5467 | 1093268.2834
138 | 2711423.786 | 1093267.1631
139 | 2711031.915 | 1093257.5908
140 | 2711258.1062 | 1093227.5259

## line_std_types
| c_nf_per_km | r_ohm_per_km | x_ohm_per_km | max_i_ka | type | q_mm2 | alpha | voltage_rating
NAYY 4x50 SE | 210 | 0.642 | 0.083 | 0.142 | cs | 50 | 0.00403 | LV
NAYY 4x120 SE | 264 | 0.225 | 0.08 | 0.242 | cs | 120 | 0.00403 | LV
NAYY 4x150 SE | 261 | 0.208 | 0.08 | 0.27 | cs | 150 | 0.00403 | LV
NA2XS2Y 1x95 RM/25 12/20 kV | 216 | 0.313 | 0.132 | 0.252 | cs | 95 | 0.00403 | MV
NA2XS2Y 1x185 RM/25 12/20 kV | 273 | 0.161 | 0.117 | 0.362 | cs | 185 | 0.00403 | MV
NA2XS2Y 1x240 RM/25 12/20 kV | 304 | 0.122 | 0.112 | 0.421 | cs | 240 | 0.00403 | MV
NA2XS2Y 1x95 RM/25 6/10 kV | 315 | 0.313 | 0.123 | 0.249 | cs | 95 | 0.00403 | MV
NA2XS2Y 1x185 RM/25 6/10 kV | 406 | 0.161 | 0.11 | 0.358 | cs | 185 | 0.00403 | MV
NA2XS2Y 1x240 RM/25 6/10 kV | 456 | 0.122 | 0.105 | 0.416 | cs | 240 | 0.00403 | MV
NA2XS2Y 1x150 RM/25 12/20 kV | 250 | 0.206 | 0.116 | 0.319 | cs | 150 | 0.00403 | MV
NA2XS2Y 1x120 RM/25 12/20 kV | 230 | 0.253 | 0.119 | 0.283 | cs | 120 | 0.00403 | MV
NA2XS2Y 1x70 RM/25 12/20 kV | 190 | 0.443 | 0.132 | 0.22 | cs | 70 | 0.00403 | MV
NA2XS2Y 1x150 RM/25 6/10 kV | 360 | 0.206 | 0.11 | 0.315 | cs | 150 | 0.00403 | MV
NA2XS2Y 1x120 RM/25 6/10 kV | 340 | 0.253 | 0.113 | 0.28 | cs | 120 | 0.00403 | MV
NA2XS2Y 1x70 RM/25 6/10 kV | 280 | 0.443 | 0.123 | 0.217 | cs | 70 | 0.00403 | MV
N2XS(FL)2Y 1x120 RM/35 64/110 kV | 112 | 0.153 | 0.166 | 0.366 | cs | 120 | 0.00393 | HV
N2XS(FL)2Y 1x185 RM/35 64/110 kV | 125 | 0.099 | 0.156 | 0.457 | cs | 185 | 0.00393 | HV
N2XS(FL)2Y 1x240 RM/35 64/110 kV | 135 | 0.075 | 0.149 | 0.526 | cs | 240 | 0.00393 | HV
N2XS(FL)2Y 1x300 RM/35 64/110 kV | 144 | 0.06 | 0.144 | 0.588 | cs | 300 | 0.00393 | HV
15-AL1/3-ST1A 0.4 | 11 | 1.8769 | 0.35 | 0.105 | ol | 16 | 0.00403 | LV
24-AL1/4-ST1A 0.4 | 11.25 | 1.2012 | 0.335 | 0.14 | ol | 24 | 0.00403 | LV
48-AL1/8-ST1A 0.4 | 12.2 | 0.5939 | 0.3 | 0.21 | ol | 48 | 0.00403 | LV
94-AL1/15-ST1A 0.4 | 13.2 | 0.306 | 0.29 | 0.35 | ol | 94 | 0.00403 | LV
34-AL1/6-ST1A 10.0 | 9.7 | 0.8342 | 0.36 | 0.17 | ol | 34 | 0.00403 | MV
48-AL1/8-ST1A 10.0 | 10.1 | 0.5939 | 0.35 | 0.21 | ol | 48 | 0.00403 | MV
70-AL1/11-ST1A 10.0 | 10.4 | 0.4132 | 0.339 | 0.29 | ol | 70 | 0.00403 | MV
94-AL1/15-ST1A 10.0 | 10.75 | 0.306 | 0.33 | 0.35 | ol | 94 | 0.00403 | MV
122-AL1/20-ST1A 10.0 | 11.1 | 0.2376 | 0.323 | 0.41 | ol | 122 | 0.00403 | MV
149-AL1/24-ST1A 10.0 | 11.25 | 0.194 | 0.315 | 0.47 | ol | 149 | 0.00403 | MV
34-AL1/6-ST1A 20.0 | 9.15 | 0.8342 | 0.382 | 0.17 | ol | 34 | 0.00403 | MV
48-AL1/8-ST1A 20.0 | 9.5 | 0.5939 | 0.372 | 0.21 | ol | 48 | 0.00403 | MV
70-AL1/11-ST1A 20.0 | 9.7 | 0.4132 | 0.36 | 0.29 | ol | 70 | 0.00403 | MV
94-AL1/15-ST1A 20.0 | 10 | 0.306 | 0.35 | 0.35 | ol | 94 | 0.00403 | MV
122-AL1/20-ST1A 20.0 | 10.3 | 0.2376 | 0.344 | 0.41 | ol | 122 | 0.00403 | MV
149-AL1/24-ST1A 20.0 | 10.5 | 0.194 | 0.337 | 0.47 | ol | 149 | 0.00403 | MV
184-AL1/30-ST1A 20.0 | 10.75 | 0.1571 | 0.33 | 0.535 | ol | 184 | 0.00403 | MV
243-AL1/39-ST1A 20.0 | 11 | 0.1188 | 0.32 | 0.645 | ol | 243 | 0.00403 | MV
48-AL1/8-ST1A 110.0 | 8 | 0.5939 | 0.46 | 0.21 | ol | 48 | 0.00403 | HV
70-AL1/11-ST1A 110.0 | 8.4 | 0.4132 | 0.45 | 0.29 | ol | 70 | 0.00403 | HV
94-AL1/15-ST1A 110.0 | 8.65 | 0.306 | 0.44 | 0.35 | ol | 94 | 0.00403 | HV
122-AL1/20-ST1A 110.0 | 8.5 | 0.2376 | 0.43 | 0.41 | ol | 122 | 0.00403 | HV
149-AL1/24-ST1A 110.0 | 8.75 | 0.194 | 0.41 | 0.47 | ol | 149 | 0.00403 | HV
184-AL1/30-ST1A 110.0 | 8.8 | 0.1571 | 0.4 | 0.535 | ol | 184 | 0.00403 | HV
243-AL1/39-ST1A 110.0 | 9 | 0.1188 | 0.39 | 0.645 | ol | 243 | 0.00403 | HV
305-AL1/39-ST1A 110.0 | 9.2 | 0.0949 | 0.38 | 0.74 | ol | 305 | 0.00403 | HV
490-AL1/64-ST1A 110.0 | 9.75 | 0.059 | 0.37 | 0.96 | ol | 490 | 0.00403 | HV
679-AL1/86-ST1A 110.0 | 9.95 | 0.042 | 0.36 | 1.15 | ol | 679 | 0.00403 | HV
490-AL1/64-ST1A 220.0 | 10 | 0.059 | 0.285 | 0.96 | ol | 490 | 0.00403 | HV
679-AL1/86-ST1A 220.0 | 11.7 | 0.042 | 0.275 | 1.15 | ol | 679 | 0.00403 | HV
490-AL1/64-ST1A 380.0 | 11 | 0.059 | 0.253 | 0.96 | ol | 490 | 0.00403 | HV
679-AL1/86-ST1A 380.0 | 14.6 | 0.042 | 0.25 | 1.15 | ol | 679 | 0.00403 | HV

## trafo_std_types
| i0_percent | pfe_kw | vkr_percent | sn_mva | vn_lv_kv | vn_hv_kv | vk_percent | shift_degree | vector_group | tap_side | tap_neutral | tap_min | tap_max | tap_step_degree | tap_step_percent | tap_phase_shifter
160 MVA 380/110 kV | 0.06 | 60 | 0.25 | 160 | 110 | 380 | 12.2 | 0 | Yy0 | hv | 0 | -9 | 9 | 0 | 1.5 | FALSE
100 MVA 220/110 kV | 0.06 | 55 | 0.26 | 100 | 110 | 220 | 12 | 0 | Yy0 | hv | 0 | -9 | 9 | 0 | 1.5 | FALSE
63 MVA 110/20 kV | 0.04 | 22 | 0.32 | 63 | 20 | 110 | 18 | 150 | YNd5 | hv | 0 | -9 | 9 | 0 | 1.5 | FALSE
40 MVA 110/20 kV | 0.05 | 18 | 0.34 | 40 | 20 | 110 | 16.2 | 150 | YNd5 | hv | 0 | -9 | 9 | 0 | 1.5 | FALSE
25 MVA 110/20 kV | 0.07 | 14 | 0.41 | 25 | 20 | 110 | 12 | 150 | YNd5 | hv | 0 | -9 | 9 | 0 | 1.5 | FALSE
63 MVA 110/10 kV | 0.04 | 22 | 0.32 | 63 | 10 | 110 | 18 | 150 | YNd5 | hv | 0 | -9 | 9 | 0 | 1.5 | FALSE
40 MVA 110/10 kV | 0.05 | 18 | 0.34 | 40 | 10 | 110 | 16.2 | 150 | YNd5 | hv | 0 | -9 | 9 | 0 | 1.5 | FALSE
25 MVA 110/10 kV | 0.07 | 14 | 0.41 | 25 | 10 | 110 | 12 | 150 | YNd5 | hv | 0 | -9 | 9 | 0 | 1.5 | FALSE
0.25 MVA 20/0.4 kV | 0.32 | 0.8 | 1.44 | 0.25 | 0.4 | 20 | 6 | 150 | Yzn5 | hv | 0 | -2 | 2 | 0 | 2.5 | FALSE
0.4 MVA 20/0.4 kV | 0.3375 | 1.35 | 1.425 | 0.4 | 0.4 | 20 | 6 | 150 | Dyn5 | hv | 0 | -2 | 2 | 0 | 2.5 | FALSE
0.63 MVA 20/0.4 kV | 0.2619 | 1.65 | 1.206 | 0.63 | 0.4 | 20 | 6 | 150 | Dyn5 | hv | 0 | -2 | 2 | 0 | 2.5 | FALSE
0.25 MVA 10/0.4 kV | 0.24 | 0.6 | 1.2 | 0.25 | 0.4 | 10 | 4 | 150 | Dyn5 | hv | 0 | -2 | 2 | 0 | 2.5 | FALSE
0.4 MVA 10/0.4 kV | 0.2375 | 0.95 | 1.325 | 0.4 | 0.4 | 10 | 4 | 150 | Dyn5 | hv | 0 | -2 | 2 | 0 | 2.5 | FALSE
0.63 MVA 10/0.4 kV | 0.1873 | 1.18 | 1.0794 | 0.63 | 0.4 | 10 | 4 | 150 | Dyn5 | hv | 0 | -2 | 2 | 0 | 2.5 | FALSE

## trafo3w_std_types
| sn_hv_mva | sn_mv_mva | sn_lv_mva | vn_hv_kv | vn_mv_kv | vn_lv_kv | vk_hv_percent | vk_mv_percent | vk_lv_percent | vkr_hv_percent | vkr_mv_percent | vkr_lv_percent | pfe_kw | i0_percent | shift_mv_degree | shift_lv_degree | vector_group | tap_side | tap_neutral | tap_min | tap_max | tap_step_percent
63/25/38 MVA 110/20/10 kV | 63 | 25 | 38 | 110 | 20 | 10 | 10.4 | 10.4 | 10.4 | 0.28 | 0.32 | 0.35 | 35 | 0.89 | 0 | 0 | YN0yn0yn0 | hv | 0 | -10 | 10 | 1.2
63/25/38 MVA 110/10/10 kV | 63 | 25 | 38 | 110 | 10 | 10 | 10.4 | 10.4 | 10.4 | 0.28 | 0.32 | 0.35 | 35 | 0.89 | 0 | 0 | YN0yn0yn0 | hv | 0 | -10 | 10 | 1.2

## fuse_std_types
| fuse_type | i_rated_a | t_avg | t_min | t_total | x_avg | x_min | x_total
HV 100A | HV 100A | 100 | 0 | [10.0, 3.64, 0.854, 0.281, 0.1, 0.0531, 0.022, 0.01] | [10.0, 4.267, 1.21, 0.403, 0.1, 0.058, 0.022, 0.01] | 0 | [300.0, 350.0, 450.0, 550.0, 700.0, 850.0, 1200.0, 1752.0] | [600.0, 700.0, 900.0, 1150.0, 1665.0, 2000.0, 3000.0, 4313.0]
HV 10A | HV 10A | 10 | 0 | [10.0, 1675.0, 0.344, 0.156, 0.1, 0.0417, 0.0171, 0.01] | [10.0, 1.3, 0.3, 0.155, 0.1, 0.0555, 0.023, 0.01] | 0 | [30.0, 32.0, 35.0, 37.0, 39.0, 50.0, 70.0, 88.0] | [60.0, 70.0, 80.0, 87.0, 94.0, 110.0, 150.0, 216.0]
HV 125A | HV 125A | 125 | 0 | [10.0, 1.82, 0.344, 0.1, 0.0467, 0.0269, 0.01] | [10.0, 2.478, 0.426, 0.1, 0.0427, 0.0211, 0.01] | 0 | [375.0, 500.0, 700.0, 925.0, 1200.0, 1500.0, 2341.0] | [750.0, 1000.0, 1500.0, 2200.0, 3000.0, 4000.0, 5765.0]
HV 160A | HV 160A | 160 | 0 | [10.0, 4.15, 1.03, 0.198, 0.1, 0.051, 0.0172, 0.01] | [10.0, 2.3, 0.734, 0.274, 0.1, 0.046, 0.0177, 0.01] | 0 | [480.0, 550.0, 700.0, 1000.0, 1260.0, 1600.0, 2500.0, 3227.0] | [960.0, 1300.0, 1700.0, 2200.0, 2996.0, 4000.0, 6000.0, 7946.0]
HV 16A | HV 16A | 16 | 0 | [10.0, 0.352, 0.164, 0.1, 0.0649, 0.0342, 0.01] | [10.0, 2.34, 0.722, 0.181, 0.1, 0.055, 0.0296, 0.01] | 0 | [48.0, 60.0, 65.0, 71.0, 80.0, 100.0, 162.0] | [96.0, 110.0, 125.0, 150.0, 168.0, 200.0, 250.0, 398.0]
HV 200A | HV 200A | 200 | 0 | [10.0, 4.267, 1.21, 0.403, 0.1, 0.058, 0.022, 0.01] | [10.0, 3.73, 1.654, 0.328, 0.1, 0.0531, 0.019, 0.01] | 0 | [600.0, 700.0, 900.0, 1150.0, 1665.0, 2000.0, 3000.0, 4313.0] | [1200.0, 1500.0, 1800.0, 2700.0, 3960.0, 5000.0, 7500.0, 10620.0]
HV 20A | HV 20A | 20 | 0 | [10.0, 1.3, 0.3, 0.155, 0.1, 0.0555, 0.023, 0.01] | [10.0, 1.3, 0.161, 0.1, 0.0611, 0.0399, 0.0141, 0.01] | 0 | [60.0, 70.0, 80.0, 87.0, 94.0, 110.0, 150.0, 216.0] | [120.0, 150.0, 200.0, 223.0, 260.0, 300.0, 450.0, 532.0]
HV 25A | HV 25A | 25 | 0 | [10.0, 2.512, 0.833, 0.299, 0.1, 0.0372, 0.0223, 0.01] | [10.0, 3.125, 0.597, 0.198, 0.1, 0.0378, 0.022, 0.01] | 0 | [75.0, 82.0, 90.0, 100.0, 124.0, 170.0, 200.0, 289.0] | [150.0, 170.0, 210.0, 250.0, 294.0, 400.0, 500.0, 711.0]
HV 31.5A | HV 31.5A | 31.5 | 0 | [10.0, 2.34, 0.722, 0.181, 0.1, 0.055, 0.0296, 0.01] | [10.0, 2.84, 0.368, 0.164, 0.1, 0.0621, 0.0378, 0.0195, 0.01] | 0 | [95.0, 110.0, 125.0, 150.0, 165.0, 200.0, 250.0, 390.0] | [189.0, 220.0, 300.0, 350.0, 393.0, 450.0, 530.0, 700.0, 960.0]
HV 40A | HV 40A | 40 | 0 | [10.0, 1.3, 0.161, 0.1, 0.0611, 0.0399, 0.0141, 0.01] | [10.0, 2.05, 0.369, 0.198, 0.1, 0.051, 0.0298, 0.01] | 0 | [120.0, 150.0, 200.0, 223.0, 260.0, 300.0, 450.0, 532.0] | [240.0, 300.0, 400.0, 450.0, 530.0, 650.0, 800.0, 1311.0]
HV 50A | HV 50A | 50 | 0 | [10.0, 3.215, 0.597, 0.198, 0.1, 0.0378, 0.022, 0.01] | [10.0, 3.64, 0.854, 0.281, 0.1, 0.0531, 0.022, 0.01] | 0 | [150.0, 170.0, 210.0, 250.0, 294.0, 400.0, 500.0, 711.0] | [300.0, 350.0, 450.0, 550.0, 700.0, 850.0, 1200.0, 1752.0]
HV 6.3A | HV 6.3A | 6.3 | 0 | [10.0, 1.39, 0.344, 0.168, 0.1, 0.056, 0.0263, 0.01] | [10.0, 1.711, 0.516, 0.198, 0.1, 0.0634, 0.0303, 0.01] | 0 | [19.0, 19.5, 20.4, 20.8, 22.0, 25.0, 32.0, 48.0] | [38.0, 40.0, 43.0, 48.0, 53.0, 60.0, 75.0, 118.0]
HV 63A | HV 63A | 63 | 0 | [10.0, 2.84, 0.368, 0.164, 0.1, 0.0621, 0.0378, 0.0195, 0.01] | [10.0, 1.82, 0.344, 0.1, 0.0467, 0.0269, 0.01] | 0 | [189.0, 220.0, 300.0, 350.0, 393.0, 450.0, 530.0, 700.0, 961.0] | [378.0, 500.0, 700.0, 934.0, 1200.0, 1500.0, 2366.0]
HV 80A | HV 80A | 80 | 0 | [10.0, 2.05, 0.369, 0.198, 0.1, 0.051, 0.0298, 0.01] | [10.0, 4.15, 1.03, 0.198, 0.1, 0.051, 0.0172, 0.01] | 0 | [240.0, 300.0, 400.0, 450.0, 530.0, 650.0, 800.0, 1311.0] | [480.0, 550.0, 700.0, 1000.0, 1260.0, 1600.0, 2500.0, 3227.0]
Siemens NH-1-100 | Siemens NH-1-100 | 100 | [5400.0, 2000.0, 400.0, 20.0, 1.0, 0.2, 0.012, 0.004] | 0 | 0 | [150.0, 190.0, 250.0, 430.0, 900.0, 1250.0, 2700.0, 3600.0] | 0 | 0
Siemens NH-1-125 | Siemens NH-1-125 | 125 | [4800.0, 120.0, 7.0, 0.1, 0.004] | 0 | 0 | [180.0, 400.0, 740.0, 2000.0, 4250.0] | 0 | 0
Siemens NH-1-16 | Siemens NH-1-16 | 16 | [4000.0, 400.0, 2.0, 0.1, 0.04, 0.01] | 0 | 0 | [26.0, 35.0, 75.0, 150.0, 200.0, 300.0] | 0 | 0
Siemens NH-1-160 | Siemens NH-1-160 | 160 | [4800.0, 120.0, 7.0, 0.1, 0.004] | 0 | 0 | [210.0, 500.0, 900.0, 2300.0, 5000.0] | 0 | 0
Siemens NH-1-25 | Siemens NH-1-25 | 25 | [4000.0, 1000.0, 10.0, 0.2, 0.02, 0.01] | 0 | 0 | [40.0, 50.0, 100.0, 210.0, 400.0, 500.0] | 0 | 0
Siemens NH-1-50 | Siemens NH-1-50 | 50 | [4000.0, 40.0, 4.0, 1.0, 0.02, 0.01] | 0 | 0 | [86.0, 200.0, 300.0, 400.0, 1000.0, 1280.0] | 0 | 0
Siemens NH-1-63 | Siemens NH-1-63 | 63 | [4000.0, 100.0, 10.0, 2.0, 0.04, 0.01] | 0 | 0 | [100.0, 200.0, 300.0, 400.0, 1000.0, 1500.0] | 0 | 0
Siemens NH-1-80 | Siemens NH-1-80 | 80 | [4800.0, 120.0, 7.0, 0.1, 0.01] | 0 | 0 | [150.58, 250.0, 450.0, 1150.0, 2470.0] | 0 | 0
Siemens NH-2-1000 | Siemens NH-2-1000 | 1000 | [4800.0, 120.0, 7.0, 0.1, 0.004] | 0 | 0 | [1900.0, 3500.0, 8400.0, 24000.0, 52000.0] | 0 | 0
Siemens NH-2-200 | Siemens NH-2-200 | 200 | [4800.0, 120.0, 7.0, 0.1, 0.004] | 0 | 0 | [280.0, 650.0, 1200.0, 3000.0, 7000.0] | 0 | 0
Siemens NH-2-224 | Siemens NH-2-224 | 224 | [4800.0, 120.0, 7.0, 0.2, 0.04, 0.004] | 0 | 0 | [400.0, 750.0, 1453.0, 3025.0, 4315.0, 7600.0] | 0 | 0
Siemens NH-2-250 | Siemens NH-2-250 | 250 | [4800.0, 120.0, 7.0, 0.1, 0.004] | 0 | 0 | [450.0, 800.0, 1650.0, 4000.0, 8500.0] | 0 | 0
Siemens NH-2-315 | Siemens NH-2-315 | 315 | [4800.0, 120.0, 7.0, 0.1, 0.004] | 0 | 0 | [550.0, 920.0, 1900.0, 5000.0, 11000.0] | 0 | 0
Siemens NH-2-355 | Siemens NH-2-355 | 355 | [4800.0, 120.0, 6.0, 0.1, 0.004] | 0 | 0 | [650.0, 1116.27, 2350.0, 5840.0, 12790.0] | 0 | 0
Siemens NH-2-400 | Siemens NH-2-400 | 400 | [4800.0, 120.0, 7.0, 0.1, 0.004] | 0 | 0 | [720.0, 1350.0, 2800.0, 6500.0, 15000.0] | 0 | 0
Siemens NH-2-425 | Siemens NH-2-425 | 425 | [4800.0, 120.0, 7.0, 0.1, 0.004] | 0 | 0 | [850.0, 1500.0, 3050.0, 7500.0, 16500.0] | 0 | 0
Siemens NH-2-630 | Siemens NH-2-630 | 630 | [4800.0, 120.0, 7.0, 0.1, 0.004] | 0 | 0 | [1200.0, 2000.0, 4800.0, 12000.0, 26000.0] | 0 | 0

## dtypes
| element | column | dtype
0 | bus | name | object
1 | bus | vn_kv | float64
2 | bus | type | object
3 | bus | zone | object
4 | bus | in_service | bool
5 | load | name | object
6 | load | bus | uint32
7 | load | p_mw | float64
8 | load | q_mvar | float64
9 | load | const_z_percent | float64
10 | load | const_i_percent | float64
11 | load | sn_mva | float64
12 | load | scaling | float64
13 | load | in_service | bool
14 | load | type | object
15 | ext_grid | name | object
16 | ext_grid | bus | uint32
17 | ext_grid | vm_pu | float64
18 | ext_grid | va_degree | float64
19 | ext_grid | slack_weight | float64
20 | ext_grid | in_service | bool
21 | line | name | object
22 | line | std_type | object
23 | line | from_bus | uint32
24 | line | to_bus | uint32
25 | line | length_km | float64
26 | line | r_ohm_per_km | float64
27 | line | x_ohm_per_km | float64
28 | line | c_nf_per_km | float64
29 | line | g_us_per_km | float64
30 | line | max_i_ka | float64
31 | line | df | float64
32 | line | parallel | uint32
33 | line | type | object
34 | line | in_service | bool
35 | trafo | name | object
36 | trafo | std_type | object
37 | trafo | hv_bus | uint32
38 | trafo | lv_bus | uint32
39 | trafo | sn_mva | float64
40 | trafo | vn_hv_kv | float64
41 | trafo | vn_lv_kv | float64
42 | trafo | vk_percent | float64
43 | trafo | vkr_percent | float64
44 | trafo | pfe_kw | float64
45 | trafo | i0_percent | float64
46 | trafo | shift_degree | float64
47 | trafo | tap_side | object
48 | trafo | tap_neutral | int32
49 | trafo | tap_min | int32
50 | trafo | tap_max | int32
51 | trafo | tap_step_percent | float64
52 | trafo | tap_step_degree | float64
53 | trafo | tap_pos | int32
54 | trafo | tap_phase_shifter | bool
55 | trafo | parallel | uint32
56 | trafo | df | float64
57 | trafo | in_service | bool
58 | line_geodata | coords | object
59 | bus_geodata | x | float64
60 | bus_geodata | y | float64
61 | bus_geodata | coords | object

## parameters
| version | format_version | converged | OPF_converged | name | f_hz | sn_mva
0 | 2.14.6 | 2.14.0 | FALSE | FALSE |  | 50 | 1