## bus
| name | vn_kv | type | zone | in_service
0 | bus_LV_5221-3_0_6_node_0 | 0.4 | n |  | TRUE
1 | bus_LV_5221-3_0_6_node_1 | 0.4 | n |  | TRUE
2 | bus_LV_5221-3_0_6_node_2 | 0.4 | n |  | TRUE
3 | bus_LV_5221-3_0_6_node_3 | 0.4 | n |  | TRUE
4 | bus_LV_5221-3_0_6_node_5 | 0.4 | n |  | TRUE
5 | bus_LV_5221-3_0_6_node_43 | 0.4 | n |  | TRUE
6 | bus_LV_5221-3_0_6_node_46 | 0.4 | n |  | TRUE
7 | bus_LV_5221-3_0_6_node_4 | 0.4 | n |  | TRUE
8 | bus_LV_5221-3_0_6_node_53 | 0.4 | n |  | TRUE
9 | bus_LV_5221-3_0_6_node_52 | 0.4 | n |  | TRUE
10 | bus_LV_5221-3_0_6_node_7 | 0.4 | n |  | TRUE
11 | bus_LV_5221-3_0_6_node_55 | 0.4 | n |  | TRUE
12 | bus_LV_5221-3_0_6_node_41 | 0.4 | n |  | TRUE
13 | bus_LV_5221-3_0_6_node_45 | 0.4 | n |  | TRUE
14 | bus_LV_5221-3_0_6_node_54 | 0.4 | n |  | TRUE
15 | bus_LV_5221-3_0_6_node_51 | 0.4 | n |  | TRUE
16 | bus_LV_5221-3_0_6_node_6 | 0.4 | n |  | TRUE
17 | bus_LV_5221-3_0_6_node_8 | 0.4 | n |  | TRUE
18 | bus_LV_5221-3_0_6_node_9 | 0.4 | n |  | TRUE
19 | bus_LV_5221-3_0_6_node_11 | 0.4 | n |  | TRUE
20 | bus_LV_5221-3_0_6_node_10 | 0.4 | n |  | TRUE
21 | bus_LV_5221-3_0_6_node_13 | 0.4 | n |  | TRUE
22 | bus_LV_5221-3_0_6_node_12 | 0.4 | n |  | TRUE
23 | bus_LV_5221-3_0_6_node_63 | 0.4 | n |  | TRUE
24 | bus_LV_5221-3_0_6_node_50 | 0.4 | n |  | TRUE
25 | bus_LV_5221-3_0_6_node_47 | 0.4 | n |  | TRUE
26 | bus_LV_5221-3_0_6_node_58 | 0.4 | n |  | TRUE
27 | bus_LV_5221-3_0_6_node_59 | 0.4 | n |  | TRUE
28 | bus_LV_5221-3_0_6_node_48 | 0.4 | n |  | TRUE
29 | bus_LV_5221-3_0_6_node_14 | 0.4 | n |  | TRUE
30 | bus_LV_5221-3_0_6_node_15 | 0.4 | n |  | TRUE
31 | bus_LV_5221-3_0_6_node_17 | 0.4 | n |  | TRUE
32 | bus_LV_5221-3_0_6_node_18 | 0.4 | n |  | TRUE
33 | bus_LV_5221-3_0_6_node_24 | 0.4 | n |  | TRUE
34 | bus_LV_5221-3_0_6_node_28 | 0.4 | n |  | TRUE
35 | bus_LV_5221-3_0_6_node_61 | 0.4 | n |  | TRUE
36 | bus_LV_5221-3_0_6_node_25 | 0.4 | n |  | TRUE
37 | bus_LV_5221-3_0_6_node_27 | 0.4 | n |  | TRUE
38 | bus_LV_5221-3_0_6_node_62 | 0.4 | n |  | TRUE
39 | bus_LV_5221-3_0_6_node_22 | 0.4 | n |  | TRUE
40 | bus_LV_5221-3_0_6_node_20 | 0.4 | n |  | TRUE
41 | bus_LV_5221-3_0_6_node_21 | 0.4 | n |  | TRUE
42 | bus_LV_5221-3_0_6_node_23 | 0.4 | n |  | TRUE
43 | bus_LV_5221-3_0_6_node_35 | 0.4 | n |  | TRUE
44 | bus_LV_5221-3_0_6_node_33 | 0.4 | n |  | TRUE
45 | bus_LV_5221-3_0_6_node_26 | 0.4 | n |  | TRUE
46 | bus_LV_5221-3_0_6_node_30 | 0.4 | n |  | TRUE
47 | bus_LV_5221-3_0_6_node_32 | 0.4 | n |  | TRUE
48 | bus_LV_5221-3_0_6_node_29 | 0.4 | n |  | TRUE
49 | bus_LV_5221-3_0_6_node_34 | 0.4 | n |  | TRUE
50 | bus_LV_5221-3_0_6_node_31 | 0.4 | n |  | TRUE
51 | bus_LV_5221-3_0_6_node_36 | 0.4 | n |  | TRUE
52 | bus_LV_5221-3_0_6_node_37 | 0.4 | n |  | TRUE
53 | bus_LV_5221-3_0_6_node_38 | 0.4 | n |  | TRUE
54 | bus_LV_5221-3_0_6_node_39 | 0.4 | n |  | TRUE
55 | bus_LV_5221-3_0_6_node_40 | 0.4 | n |  | TRUE
56 | bus_LV_5221-3_0_6_node_42 | 0.4 | n |  | TRUE
57 | bus_LV_5221-3_0_6_node_44 | 0.4 | n |  | TRUE
58 | bus_LV_5221-3_0_6_node_49 | 0.4 | n |  | TRUE
59 | bus_LV_5221-3_0_6_node_60 | 0.4 | n |  | TRUE
60 | bus_LV_5221-3_0_6_node_56 | 0.4 | n |  | TRUE
61 | bus_LV_5221-3_0_6_node_57 | 0.4 | n |  | TRUE
62 | bus_MV_251_0_node_115 | 20 | n |  | TRUE

## load
| name | bus | p_mw | q_mvar | const_z_percent | const_i_percent | sn_mva | scaling | in_service | type
0 | LV_5221-3_0_6_load_0 | 0 | 0.015413 | 0.0038629 | 0 | 0 |  | 1 | TRUE | wye
1 | LV_5221-3_0_6_load_46 | 6 | 0.038142 | 0.0095593 | 0 | 0 |  | 1 | TRUE | wye
2 | LV_5221-3_0_6_load_53 | 8 | 0.020766 | 0.0052045 | 0 | 0 |  | 1 | TRUE | wye
3 | LV_5221-3_0_6_load_52 | 9 | 0.0074441 | 0.0018657 | 0 | 0 |  | 1 | TRUE | wye
4 | LV_5221-3_0_6_load_55 | 11 | 0.010931 | 0.0027395 | 0 | 0 |  | 1 | TRUE | wye
5 | LV_5221-3_0_6_load_41 | 12 | 0.0050263 | 0.0012597 | 0 | 0 |  | 1 | TRUE | wye
6 | LV_5221-3_0_6_load_54 | 14 | 0.011614 | 0.0029107 | 0 | 0 |  | 1 | TRUE | wye
7 | LV_5221-3_0_6_load_51 | 15 | 0.0090794 | 0.0022755 | 0 | 0 |  | 1 | TRUE | wye
8 | LV_5221-3_0_6_load_6 | 16 | 0.03362 | 0.008426 | 0 | 0 |  | 1 | TRUE | wye
9 | LV_5221-3_0_6_load_9 | 18 | 0.068851 | 0.017256 | 0 | 0 |  | 1 | TRUE | wye
10 | LV_5221-3_0_6_load_11 | 19 | 0.055545 | 0.013921 | 0 | 0 |  | 1 | TRUE | wye
11 | LV_5221-3_0_6_load_12 | 22 | 0.0084837 | 0.0021262 | 0 | 0 |  | 1 | TRUE | wye
12 | LV_5221-3_0_6_load_63 | 23 | 0.0038263 | 0.00095895 | 0 | 0 |  | 1 | TRUE | wye
13 | LV_5221-3_0_6_load_50 | 24 | 0.035745 | 0.0089585 | 0 | 0 |  | 1 | TRUE | wye
14 | LV_5221-3_0_6_load_47 | 25 | 0.018056 | 0.0045253 | 0 | 0 |  | 1 | TRUE | wye
15 | LV_5221-3_0_6_load_58 | 26 | 0.0031951 | 0.00080076 | 0 | 0 |  | 1 | TRUE | wye
16 | LV_5221-3_0_6_load_59 | 27 | 0.02688 | 0.0067367 | 0 | 0 |  | 1 | TRUE | wye
17 | LV_5221-3_0_6_load_48 | 28 | 0.012576 | 0.0031517 | 0 | 0 |  | 1 | TRUE | wye
18 | LV_5221-3_0_6_load_14 | 29 | 0.0034463 | 0.00086372 | 0 | 0 |  | 1 | TRUE | wye
19 | LV_5221-3_0_6_load_17 | 31 | 0.0046813 | 0.0011732 | 0 | 0 |  | 1 | TRUE | wye
20 | LV_5221-3_0_6_load_24 | 33 | 0.00732 | 0.0018346 | 0 | 0 |  | 1 | TRUE | wye
21 | LV_5221-3_0_6_load_61 | 35 | 0.0013022 | 0.00032637 | 0 | 0 |  | 1 | TRUE | wye
22 | LV_5221-3_0_6_load_25 | 36 | 0.0036972 | 0.0009266 | 0 | 0 |  | 1 | TRUE | wye
23 | LV_5221-3_0_6_load_27 | 37 | 0.0037765 | 0.00094648 | 0 | 0 |  | 1 | TRUE | wye
24 | LV_5221-3_0_6_load_62 | 38 | 0.0029821 | 0.0007474 | 0 | 0 |  | 1 | TRUE | wye
25 | LV_5221-3_0_6_load_22 | 39 | 0.0062787 | 0.0015736 | 0 | 0 |  | 1 | TRUE | wye
26 | LV_5221-3_0_6_load_20 | 40 | 0.0055699 | 0.001396 | 0 | 0 |  | 1 | TRUE | wye
27 | LV_5221-3_0_6_load_21 | 41 | 0.0043332 | 0.001086 | 0 | 0 |  | 1 | TRUE | wye
28 | LV_5221-3_0_6_load_23 | 42 | 0.0068729 | 0.0017225 | 0 | 0 |  | 1 | TRUE | wye
29 | LV_5221-3_0_6_load_35 | 43 | 0.0069785 | 0.001749 | 0 | 0 |  | 1 | TRUE | wye
30 | LV_5221-3_0_6_load_26 | 45 | 0.0035689 | 0.00089445 | 0 | 0 |  | 1 | TRUE | wye
31 | LV_5221-3_0_6_load_30 | 46 | 0.010415 | 0.0026104 | 0 | 0 |  | 1 | TRUE | wye
32 | LV_5221-3_0_6_load_29 | 48 | 0.0035385 | 0.00088683 | 0 | 0 |  | 1 | TRUE | wye
33 | LV_5221-3_0_6_load_34 | 49 | 0.016763 | 0.0042012 | 0 | 0 |  | 1 | TRUE | wye
34 | LV_5221-3_0_6_load_31 | 50 | 0.0041396 | 0.0010375 | 0 | 0 |  | 1 | TRUE | wye
35 | LV_5221-3_0_6_load_36 | 51 | 0.0049652 | 0.0012444 | 0 | 0 |  | 1 | TRUE | wye
36 | LV_5221-3_0_6_load_37 | 52 | 0.011427 | 0.0028638 | 0 | 0 |  | 1 | TRUE | wye
37 | LV_5221-3_0_6_load_38 | 53 | 0.0037879 | 0.00094933 | 0 | 0 |  | 1 | TRUE | wye
38 | LV_5221-3_0_6_load_39 | 54 | 0.02923 | 0.0073257 | 0 | 0 |  | 1 | TRUE | wye
39 | LV_5221-3_0_6_load_40 | 55 | 0.0035151 | 0.00088098 | 0 | 0 |  | 1 | TRUE | wye
40 | LV_5221-3_0_6_load_42 | 56 | 0.016321 | 0.0040904 | 0 | 0 |  | 1 | TRUE | wye
41 | LV_5221-3_0_6_load_44 | 57 | 0.0071372 | 0.0017887 | 0 | 0 |  | 1 | TRUE | wye
42 | LV_5221-3_0_6_load_49 | 58 | 0.036058 | 0.0090369 | 0 | 0 |  | 1 | TRUE | wye
43 | LV_5221-3_0_6_load_60 | 59 | 0.0017106 | 0.00042871 | 0 | 0 |  | 1 | TRUE | wye
44 | LV_5221-3_0_6_load_56 | 60 | 0.0060635 | 0.0015197 | 0 | 0 |  | 1 | TRUE | wye
45 | LV_5221-3_0_6_load_57 | 61 | 0.0051718 | 0.0012962 | 0 | 0 |  | 1 | TRUE | wye

## ext_grid
| name | bus | vm_pu | va_degree | slack_weight | in_service
0 |  | 25 | 1 | 0 | 1 | TRUE

## line
| name | std_type | from_bus | to_bus | length_km | r_ohm_per_km | x_ohm_per_km | c_nf_per_km | g_us_per_km | max_i_ka | df | parallel | type | in_service
0 | LV_5221-3_0_6_line_0 |  | 0 | 1 | 0.0274 | 0.125 | 0.08 | 261 | 0 | 0.364 | 1 | 5 | cs | TRUE
1 | LV_5221-3_0_6_line_1 |  | 0 | 2 | 0.042628 | 0.125 | 0.08 | 261 | 0 | 0.364 | 1 | 5 | cs | TRUE
2 | LV_5221-3_0_6_line_2 |  | 1 | 3 | 0.012396 | 0.125 | 0.08 | 261 | 0 | 0.364 | 1 | 5 | cs | TRUE
3 | LV_5221-3_0_6_line_3 |  | 2 | 4 | 0.027212 | 0.125 | 0.08 | 261 | 0 | 0.364 | 1 | 5 | cs | TRUE
4 | LV_5221-3_0_6_line_4 |  | 3 | 5 | 0.0873 | 0.125 | 0.08 | 261 | 0 | 0.364 | 1 | 2 | cs | TRUE
5 | LV_5221-3_0_6_line_5 |  | 3 | 6 | 0.060553 | 0.125 | 0.08 | 261 | 0 | 0.364 | 1 | 5 | cs | TRUE
6 | LV_5221-3_0_6_line_6 |  | 4 | 10 | 0.05651 | 0.125 | 0.08 | 261 | 0 | 0.364 | 1 | 5 | cs | TRUE
7 | LV_5221-3_0_6_line_7 |  | 4 | 11 | 0.049151 | 0.125 | 0.08 | 261 | 0 | 0.364 | 1 | 5 | cs | TRUE
8 | LV_5221-3_0_6_line_8 |  | 5 | 12 | 0.030659 | 0.125 | 0.08 | 261 | 0 | 0.364 | 1 | 1 | cs | TRUE
9 | LV_5221-3_0_6_line_9 |  | 6 | 13 | 0.031165 | 0.125 | 0.08 | 261 | 0 | 0.364 | 1 | 5 | cs | TRUE
10 | LV_5221-3_0_6_line_10 |  | 7 | 8 | 0.015776 | 0.125 | 0.08 | 261 | 0 | 0.364 | 1 | 5 | cs | TRUE
11 | LV_5221-3_0_6_line_11 |  | 7 | 9 | 0.0075072 | 0.125 | 0.08 | 261 | 0 | 0.364 | 1 | 5 | cs | TRUE
12 | LV_5221-3_0_6_line_12 |  | 8 | 14 | 0.0013193 | 0.125 | 0.08 | 261 | 0 | 0.364 | 1 | 5 | cs | TRUE
13 | LV_5221-3_0_6_line_13 |  | 9 | 15 | 0.019494 | 0.125 | 0.08 | 261 | 0 | 0.364 | 1 | 5 | cs | TRUE
14 | LV_5221-3_0_6_line_14 |  | 10 | 16 | 0.074939 | 0.125 | 0.08 | 261 | 0 | 0.364 | 1 | 3 | cs | TRUE
15 | LV_5221-3_0_6_line_15 |  | 11 | 14 | 0.019771 | 0.125 | 0.08 | 261 | 0 | 0.364 | 1 | 5 | cs | TRUE
16 | LV_5221-3_0_6_line_16 |  | 12 | 54 | 0.06313 | 0.125 | 0.08 | 261 | 0 | 0.364 | 1 | 1 | cs | TRUE
17 | LV_5221-3_0_6_line_17 |  | 13 | 49 | 0.0073151 | 0.125 | 0.08 | 261 | 0 | 0.364 | 1 | 5 | cs | TRUE
18 | LV_5221-3_0_6_line_18 |  | 15 | 58 | 0.0044555 | 0.125 | 0.08 | 261 | 0 | 0.364 | 1 | 5 | cs | TRUE
19 | LV_5221-3_0_6_line_19 |  | 16 | 17 | 0.049764 | 0.125 | 0.08 | 261 | 0 | 0.364 | 1 | 1 | cs | TRUE
20 | LV_5221-3_0_6_line_20 |  | 17 | 18 | 0.014784 | 0.125 | 0.08 | 261 | 0 | 0.364 | 1 | 1 | cs | TRUE
21 | LV_5221-3_0_6_line_21 |  | 18 | 19 | 0.035061 | 0.125 | 0.08 | 261 | 0 | 0.364 | 1 | 1 | cs | TRUE
22 | LV_5221-3_0_6_line_22 |  | 20 | 21 | 0.070854 | 0.125 | 0.08 | 261 | 0 | 0.364 | 1 | 1 | cs | TRUE
23 | LV_5221-3_0_6_line_23 |  | 20 | 22 | 0.017376 | 0.125 | 0.08 | 261 | 0 | 0.364 | 1 | 1 | cs | TRUE
24 | LV_5221-3_0_6_line_24 |  | 20 | 23 | 0.059799 | 0.125 | 0.08 | 261 | 0 | 0.364 | 1 | 1 | cs | TRUE
25 | LV_5221-3_0_6_line_25 |  | 21 | 24 | 0.049735 | 0.125 | 0.08 | 261 | 0 | 0.364 | 1 | 1 | cs | TRUE
26 | LV_5221-3_0_6_line_26 |  | 21 | 25 | 0.059595 | 0.125 | 0.08 | 261 | 0 | 0.364 | 1 | 1 | cs | TRUE
27 | LV_5221-3_0_6_line_27 |  | 23 | 26 | 0.064771 | 0.125 | 0.08 | 261 | 0 | 0.364 | 1 | 1 | cs | TRUE
28 | LV_5221-3_0_6_line_28 |  | 24 | 27 | 0.066986 | 0.125 | 0.08 | 261 | 0 | 0.364 | 1 | 1 | cs | TRUE
29 | LV_5221-3_0_6_line_29 |  | 25 | 28 | 0.053165 | 0.125 | 0.08 | 261 | 0 | 0.364 | 1 | 5 | cs | TRUE
30 | LV_5221-3_0_6_line_30 |  | 26 | 61 | 0.010013 | 0.125 | 0.08 | 261 | 0 | 0.364 | 1 | 1 | cs | TRUE
31 | LV_5221-3_0_6_line_31 |  | 27 | 59 | 0.018321 | 0.125 | 0.08 | 261 | 0 | 0.364 | 1 | 1 | cs | TRUE
32 | LV_5221-3_0_6_line_32 |  | 28 | 58 | 0.013754 | 0.125 | 0.08 | 261 | 0 | 0.364 | 1 | 5 | cs | TRUE
33 | LV_5221-3_0_6_line_33 |  | 29 | 30 | 0.02065 | 0.125 | 0.08 | 261 | 0 | 0.364 | 1 | 1 | cs | TRUE
34 | LV_5221-3_0_6_line_34 |  | 30 | 31 | 0.0050796 | 0.125 | 0.08 | 261 | 0 | 0.364 | 1 | 1 | cs | TRUE
35 | LV_5221-3_0_6_line_35 |  | 30 | 32 | 0.042826 | 0.125 | 0.08 | 261 | 0 | 0.364 | 1 | 1 | cs | TRUE
36 | LV_5221-3_0_6_line_36 |  | 31 | 33 | 0.020206 | 0.125 | 0.08 | 261 | 0 | 0.364 | 1 | 1 | cs | TRUE
37 | LV_5221-3_0_6_line_37 |  | 32 | 34 | 0.016856 | 0.125 | 0.08 | 261 | 0 | 0.364 | 1 | 1 | cs | TRUE
38 | LV_5221-3_0_6_line_38 |  | 32 | 35 | 0.064078 | 0.125 | 0.08 | 261 | 0 | 0.364 | 1 | 1 | cs | TRUE
39 | LV_5221-3_0_6_line_39 |  | 33 | 36 | 0.019389 | 0.125 | 0.08 | 261 | 0 | 0.364 | 1 | 1 | cs | TRUE
40 | LV_5221-3_0_6_line_40 |  | 34 | 37 | 0.030348 | 0.125 | 0.08 | 261 | 0 | 0.364 | 1 | 1 | cs | TRUE
41 | LV_5221-3_0_6_line_41 |  | 35 | 38 | 0.0036407 | 0.125 | 0.08 | 261 | 0 | 0.364 | 1 | 1 | cs | TRUE
42 | LV_5221-3_0_6_line_42 |  | 36 | 45 | 0.032946 | 0.125 | 0.08 | 261 | 0 | 0.364 | 1 | 1 | cs | TRUE
43 | LV_5221-3_0_6_line_43 |  | 37 | 48 | 0.012119 | 0.125 | 0.08 | 261 | 0 | 0.364 | 1 | 1 | cs | TRUE
44 | LV_5221-3_0_6_line_44 |  | 39 | 40 | 0.0035427 | 0.125 | 0.08 | 261 | 0 | 0.364 | 1 | 1 | cs | TRUE
45 | LV_5221-3_0_6_line_45 |  | 40 | 41 | 0.028796 | 0.125 | 0.08 | 261 | 0 | 0.364 | 1 | 1 | cs | TRUE
46 | LV_5221-3_0_6_line_46 |  | 41 | 42 | 0.0030558 | 0.125 | 0.08 | 261 | 0 | 0.364 | 1 | 1 | cs | TRUE
47 | LV_5221-3_0_6_line_47 |  | 42 | 43 | 0.020654 | 0.125 | 0.08 | 261 | 0 | 0.364 | 1 | 1 | cs | TRUE
48 | LV_5221-3_0_6_line_48 |  | 43 | 44 | 0.0066819 | 0.125 | 0.08 | 261 | 0 | 0.364 | 1 | 1 | cs | TRUE
49 | LV_5221-3_0_6_line_49 |  | 44 | 51 | 0.048822 | 0.125 | 0.08 | 261 | 0 | 0.364 | 1 | 1 | cs | TRUE
50 | LV_5221-3_0_6_line_50 |  | 44 | 50 | 0.020202 | 0.125 | 0.08 | 261 | 0 | 0.364 | 1 | 1 | cs | TRUE
51 | LV_5221-3_0_6_line_51 |  | 45 | 46 | 0.042916 | 0.125 | 0.08 | 261 | 0 | 0.364 | 1 | 1 | cs | TRUE
52 | LV_5221-3_0_6_line_52 |  | 46 | 47 | 0.0084647 | 0.125 | 0.08 | 261 | 0 | 0.364 | 1 | 1 | cs | TRUE
53 | LV_5221-3_0_6_line_53 |  | 47 | 49 | 0.019764 | 0.125 | 0.08 | 261 | 0 | 0.364 | 1 | 5 | cs | TRUE
54 | LV_5221-3_0_6_line_54 |  | 47 | 50 | 0.088054 | 0.125 | 0.08 | 261 | 0 | 0.364 | 1 | 2 | cs | TRUE
55 | LV_5221-3_0_6_line_55 |  | 51 | 52 | 0.072929 | 0.125 | 0.08 | 261 | 0 | 0.364 | 1 | 1 | cs | TRUE
56 | LV_5221-3_0_6_line_56 |  | 52 | 53 | 0.090816 | 0.125 | 0.08 | 261 | 0 | 0.364 | 1 | 1 | cs | TRUE
57 | LV_5221-3_0_6_line_57 |  | 54 | 55 | 0.024737 | 0.125 | 0.08 | 261 | 0 | 0.364 | 1 | 1 | cs | TRUE
58 | LV_5221-3_0_6_line_58 |  | 55 | 56 | 0.060304 | 0.125 | 0.08 | 261 | 0 | 0.364 | 1 | 1 | cs | TRUE
59 | LV_5221-3_0_6_line_59 |  | 56 | 57 | 0.036041 | 0.125 | 0.08 | 261 | 0 | 0.364 | 1 | 1 | cs | TRUE
60 | LV_5221-3_0_6_line_60 |  | 60 | 61 | 0.0054367 | 0.125 | 0.08 | 261 | 0 | 0.364 | 1 | 1 | cs | TRUE

## trafo
| name | std_type | hv_bus | lv_bus | sn_mva | vn_hv_kv | vn_lv_kv | vk_percent | vkr_percent | pfe_kw | i0_percent | shift_degree | tap_side | tap_neutral | tap_min | tap_max | tap_step_percent | tap_step_degree | tap_pos | tap_phase_shifter | parallel | df | in_service
0 | LV_5221-3_0_6_trafo_47 | 0.63 MVA 20/0.4 kV | 62 | 25 | 0.63 | 20 | 0.4 | 6 | 1.206 | 1.65 | 0.2619 | 150 | hv | 0 | -2 | 2 | 2.5 | 0 | 0 | FALSE | 1 | 1 | TRUE

## line_geodata
| x0 | y0 | x1 | y1 | x2 | y2 | x3 | y3 | x4 | y4 | x5 | y5 | x6 | y6 | x7 | y7 | x8 | y8 | x9 | y9 | x10 | y10
0 | 2716414.8658 | 1097481.6257 | 2716393.8872 | 1097464.0001
1 | 2716361.2498 | 1097436.5793 | 2716393.8872 | 1097464.0001
2 | 2716424.5625 | 1097489.3834 | 2716414.8658 | 1097481.6257
3 | 2716361.2498 | 1097436.5793 | 2716356.5004 | 1097432.5856 | 2716353.9924 | 1097430.4695 | 2716367.5047 | 1097418.9981
4 | 2716424.5625 | 1097489.3834 | 2716402.9141 | 1097513.1184 | 2716391.6432 | 1097526.067 | 2716378.3938 | 1097540.4009 | 2716376.2187 | 1097543.9617 | 2716377.0439 | 1097548.1915 | 2716384.1437 | 1097555.2434
5 | 2716424.5625 | 1097489.3834 | 2716471.8377 | 1097527.2208
6 | 2716400.8112 | 1097378.2968 | 2716393.3539 | 1097403.2377 | 2716379.7611 | 1097409.6041 | 2716373.0516 | 1097413.7117 | 2716367.5047 | 1097418.9981
7 | 2716367.5047 | 1097418.9981 | 2716374.1116 | 1097420.2476 | 2716381.1576 | 1097422.4285 | 2716388.4758 | 1097424.9592 | 2716397.8766 | 1097426.3402 | 2716414.6256 | 1097427.8731 | 2716415.6029 | 1097428.0131
8 | 2716384.1437 | 1097555.2434 | 2716408.9077 | 1097573.319
9 | 2716496.1689 | 1097546.6946 | 2716471.8377 | 1097527.2208
10 | 2716447.4803 | 1097444.6917 | 2716438.2937 | 1097437.7999 | 2716434.9865 | 1097435.0646
11 | 2716447.4803 | 1097444.6917 | 2716453.0155 | 1097449.7631
12 | 2716434.9865 | 1097435.0646 | 2716433.9698 | 1097434.2238
13 | 2716467.5752 | 1097462.6992 | 2716465.7503 | 1097461.431 | 2716453.0155 | 1097449.7631
14 | 2716400.8112 | 1097378.2968 | 2716414.2272 | 1097383.1793 | 2716427.8976 | 1097385.2981 | 2716444.9539 | 1097383.7349 | 2716458.846 | 1097380.7545 | 2716473.6834 | 1097385.214
15 | 2716433.9698 | 1097434.2238 | 2716430.9581 | 1097431.733 | 2716422.9609 | 1097429.0669 | 2716415.6029 | 1097428.0131
16 | 2716462.4218 | 1097603.5649 | 2716440.4631 | 1097599.0075 | 2716415.2276 | 1097577.9319 | 2716408.9077 | 1097573.319
17 | 2716496.1689 | 1097546.6946 | 2716501.767 | 1097551.4033
18 | 2716471.234 | 1097465.2417 | 2716467.5752 | 1097462.6992
19 | 2716518.8623 | 1097400.6516 | 2716499.3687 | 1097400.8559 | 2716478.5244 | 1097386.669 | 2716473.6834 | 1097385.214
20 | 2716518.8623 | 1097400.6516 | 2716528.5482 | 1097411.8211
21 | 2716553.9487 | 1097419.4483 | 2716542.159 | 1097427.5167 | 2716528.5482 | 1097411.8211
22 | 2716589.0034 | 1097407.19 | 2716594.3441 | 1097427.9956 | 2716607.3034 | 1097431.2353 | 2716583.0805 | 1097457.8889
23 | 2716589.0034 | 1097407.19 | 2716606.2474 | 1097409.331
24 | 2716589.0034 | 1097407.19 | 2716571.7676 | 1097349.9292
25 | 2716583.0805 | 1097457.8889 | 2716584.4544 | 1097456.9368 | 2716600.9569 | 1097445.4789 | 2716626.5981 | 1097438.1546 | 2716627.8591 | 1097437.8125
26 | 2716583.0805 | 1097457.8889 | 2716539.6421 | 1097488.0433 | 2716532.9317 | 1097488.3278
27 | 2716571.7676 | 1097349.9292 | 2716632.4159 | 1097327.1901
28 | 2716693.5222 | 1097433.4379 | 2716690.2886 | 1097433.2736 | 2716678.6712 | 1097432.3611 | 2716666.5308 | 1097430.0487 | 2716657.2548 | 1097429.8372 | 2716627.8591 | 1097437.8125
29 | 2716532.9317 | 1097488.3278 | 2716528.9902 | 1097488.4949 | 2716495.75 | 1097478.8734 | 2716487.3379 | 1097476.4327 | 2716482.5289 | 1097473.0908
30 | 2716632.4159 | 1097327.1901 | 2716635.6075 | 1097317.6991
31 | 2716693.5222 | 1097433.4379 | 2716711.8198 | 1097434.3673
32 | 2716471.234 | 1097465.2417 | 2716482.5289 | 1097473.0908
33 | 2716629.0436 | 1097623.8512 | 2716635.6761 | 1097625.3684 | 2716649.1723 | 1097628.4628
34 | 2716629.0436 | 1097623.8512 | 2716624.1626 | 1097622.4448
35 | 2716629.0436 | 1097623.8512 | 2716630.76 | 1097613.9329 | 2716640.5683 | 1097590.038 | 2716642.1495 | 1097584.7425 | 2716642.9693 | 1097583.6019
36 | 2716624.1626 | 1097622.4448 | 2716604.7469 | 1097616.8502
37 | 2716642.9693 | 1097583.6019 | 2716642.6601 | 1097575.5015 | 2716641.7824 | 1097567.557 | 2716641.6806 | 1097566.8101
38 | 2716642.9693 | 1097583.6019 | 2716645.1268 | 1097580.5635 | 2716650.0674 | 1097577.4117 | 2716656.1512 | 1097576.4389 | 2716667.4554 | 1097576.3002 | 2716688.2477 | 1097576.6106 | 2716704.304 | 1097578.9806
39 | 2716586.2729 | 1097610.9919 | 2716594.3167 | 1097613.8448 | 2716604.7469 | 1097616.8502
40 | 2716641.6806 | 1097566.8101 | 2716644.622 | 1097566.1105 | 2716647.6395 | 1097565.8905 | 2716650.3739 | 1097566.2877 | 2716652.8178 | 1097567.7022 | 2716655.1919 | 1097569.1154 | 2716658.3806 | 1097570.4664 | 2716660.5784 | 1097570.5754 | 2716663.0459 | 1097570.3559 | 2716665.1833 | 1097569.5742 | 2716669.5246 | 1097566.1448
41 | 2716704.304 | 1097578.9806 | 2716707.9057 | 1097579.5123
42 | 2716586.2729 | 1097610.9919 | 2716577.4137 | 1097607.8498 | 2716561.0313 | 1097599.352 | 2716557.0894 | 1097596.1309
43 | 2716679.0343 | 1097558.6325 | 2716669.5246 | 1097566.1448
44 | 2716610.9293 | 1097681.8003 | 2716607.4892 | 1097680.9537
45 | 2716579.5271 | 1097674.0721 | 2716607.4892 | 1097680.9537
46 | 2716579.5271 | 1097674.0721 | 2716576.5598 | 1097673.3419
47 | 2716576.5598 | 1097673.3419 | 2716556.5039 | 1097668.406
48 | 2716550.0156 | 1097666.8093 | 2716556.5039 | 1097668.406
49 | 2716550.0156 | 1097666.8093 | 2716522.4562 | 1097667.1811 | 2716501.234 | 1097668.4482
50 | 2716550.0156 | 1097666.8093 | 2716543.9121 | 1097647.551
51 | 2716557.0894 | 1097596.1309 | 2716538.068 | 1097580.5877 | 2716535.8564 | 1097578.7774 | 2716523.8617 | 1097568.9696
52 | 2716517.3088 | 1097563.6114 | 2716523.8617 | 1097568.9696
53 | 2716517.3088 | 1097563.6114 | 2716503.0678 | 1097552.4975 | 2716501.767 | 1097551.4033
54 | 2716517.3088 | 1097563.6114 | 2716543.9121 | 1097647.551
55 | 2716501.234 | 1097668.4482 | 2716485.3881 | 1097669.3944 | 2716449.2768 | 1097679.0757 | 2716430.2603 | 1097674.0542
56 | 2716344.3653 | 1097647.3431 | 2716359.4115 | 1097657.0841 | 2716383.0356 | 1097661.5839 | 2716430.2603 | 1097674.0542
57 | 2716462.4218 | 1097603.5649 | 2716463.6014 | 1097603.8097 | 2716480.697 | 1097608.6517 | 2716481.3462 | 1097614.3792 | 2716481.3462 | 1097614.3792
58 | 2716481.3462 | 1097614.3792 | 2716476.9188 | 1097625.1128 | 2716444.5926 | 1097627.6507 | 2716428.3697 | 1097626.4442
59 | 2716392.4279 | 1097623.7712 | 2716428.3697 | 1097626.4442
60 | 2716637.3403 | 1097312.5459 | 2716635.6075 | 1097317.6991

## bus_geodata
| x | y | coords
0 | 2716393.8872 | 1097464.0001
1 | 2716414.8658 | 1097481.6257
2 | 2716361.2498 | 1097436.5793
3 | 2716424.5625 | 1097489.3834
4 | 2716367.5047 | 1097418.9981
5 | 2716384.1437 | 1097555.2434
6 | 2716471.8377 | 1097527.2208
7 | 2716447.4803 | 1097444.6917
8 | 2716434.9865 | 1097435.0646
9 | 2716453.0155 | 1097449.7631
10 | 2716400.8112 | 1097378.2968
11 | 2716415.6029 | 1097428.0131
12 | 2716408.9077 | 1097573.319
13 | 2716496.1689 | 1097546.6946
14 | 2716433.9698 | 1097434.2238
15 | 2716467.5752 | 1097462.6992
16 | 2716473.6834 | 1097385.214
17 | 2716518.8623 | 1097400.6516
18 | 2716528.5482 | 1097411.8211
19 | 2716553.9487 | 1097419.4483
20 | 2716589.0034 | 1097407.19
21 | 2716583.0805 | 1097457.8889
22 | 2716606.2474 | 1097409.331
23 | 2716571.7676 | 1097349.9292
24 | 2716627.8591 | 1097437.8125
25 | 2716532.9317 | 1097488.3278
26 | 2716632.4159 | 1097327.1901
27 | 2716693.5222 | 1097433.4379
28 | 2716482.5289 | 1097473.0908
29 | 2716649.1723 | 1097628.4628
30 | 2716629.0436 | 1097623.8512
31 | 2716624.1626 | 1097622.4448
32 | 2716642.9693 | 1097583.6019
33 | 2716604.7469 | 1097616.8502
34 | 2716641.6805 | 1097566.8101
35 | 2716704.304 | 1097578.9806
36 | 2716586.2729 | 1097610.9919
37 | 2716669.5246 | 1097566.1448
38 | 2716707.9057 | 1097579.5123
39 | 2716610.9293 | 1097681.8003
40 | 2716607.4892 | 1097680.9537
41 | 2716579.5271 | 1097674.0721
42 | 2716576.5598 | 1097673.3419
43 | 2716556.5039 | 1097668.406
44 | 2716550.0156 | 1097666.8093
45 | 2716557.0894 | 1097596.1309
46 | 2716523.8617 | 1097568.9696
47 | 2716517.3088 | 1097563.6114
48 | 2716679.0343 | 1097558.6325
49 | 2716501.767 | 1097551.4033
50 | 2716543.9121 | 1097647.551
51 | 2716501.234 | 1097668.4482
52 | 2716430.2603 | 1097674.0542
53 | 2716344.3653 | 1097647.3431
54 | 2716462.4218 | 1097603.5649
55 | 2716481.3462 | 1097614.3792
56 | 2716428.3697 | 1097626.4442
57 | 2716392.4279 | 1097623.7712
58 | 2716471.234 | 1097465.2417
59 | 2716711.8198 | 1097434.3673
60 | 2716637.3403 | 1097312.5459
61 | 2716635.6075 | 1097317.6991
62 | 2716583.0805 | 1097457.8889

## line_std_types
| c_nf_per_km | r_ohm_per_km | x_ohm_per_km | max_i_ka | type | q_mm2 | alpha | voltage_rating
NAYY 4x50 SE | 210 | 0.642 | 0.083 | 0.142 | cs | 50 | 0.00403 | LV
NAYY 4x120 SE | 264 | 0.225 | 0.08 | 0.242 | cs | 120 | 0.00403 | LV
NAYY 4x150 SE | 261 | 0.208 | 0.08 | 0.27 | cs | 150 | 0.00403 | LV
NA2XS2Y 1x95 RM/25 12/20 kV | 216 | 0.313 | 0.132 | 0.252 | cs | 95 | 0.00403 | MV
NA2XS2Y 1x185 RM/25 12/20 kV | 273 | 0.161 | 0.117 | 0.362 | cs | 185 | 0.00403 | MV
NA2XS2Y 1x240 RM/25 12/20 kV | 304 | 0.122 | 0.112 | 0.421 | cs | 240 | 0.00403 | MV
NA2XS2Y 1x95 RM/25 6/10 kV | 315 | 0.313 | 0.123 | 0.249 | cs | 95 | 0.00403 | MV
NA2XS2Y 1x185 RM/25 6/10 kV | 406 | 0.161 | 0.11 | 0.358 | cs | 185 | 0.00403 | MV
NA2XS2Y 1x240 RM/25 6/10 kV | 456 | 0.122 | 0.105 | 0.416 | cs | 240 | 0.00403 | MV
NA2XS2Y 1x150 RM/25 12/20 kV | 250 | 0.206 | 0.116 | 0.319 | cs | 150 | 0.00403 | MV
NA2XS2Y 1x120 RM/25 12/20 kV | 230 | 0.253 | 0.119 | 0.283 | cs | 120 | 0.00403 | MV
NA2XS2Y 1x70 RM/25 12/20 kV | 190 | 0.443 | 0.132 | 0.22 | cs | 70 | 0.00403 | MV
NA2XS2Y 1x150 RM/25 6/10 kV | 360 | 0.206 | 0.11 | 0.315 | cs | 150 | 0.00403 | MV
NA2XS2Y 1x120 RM/25 6/10 kV | 340 | 0.253 | 0.113 | 0.28 | cs | 120 | 0.00403 | MV
NA2XS2Y 1x70 RM/25 6/10 kV | 280 | 0.443 | 0.123 | 0.217 | cs | 70 | 0.00403 | MV
N2XS(FL)2Y 1x120 RM/35 64/110 kV | 112 | 0.153 | 0.166 | 0.366 | cs | 120 | 0.00393 | HV
N2XS(FL)2Y 1x185 RM/35 64/110 kV | 125 | 0.099 | 0.156 | 0.457 | cs | 185 | 0.00393 | HV
N2XS(FL)2Y 1x240 RM/35 64/110 kV | 135 | 0.075 | 0.149 | 0.526 | cs | 240 | 0.00393 | HV
N2XS(FL)2Y 1x300 RM/35 64/110 kV | 144 | 0.06 | 0.144 | 0.588 | cs | 300 | 0.00393 | HV
15-AL1/3-ST1A 0.4 | 11 | 1.8769 | 0.35 | 0.105 | ol | 16 | 0.00403 | LV
24-AL1/4-ST1A 0.4 | 11.25 | 1.2012 | 0.335 | 0.14 | ol | 24 | 0.00403 | LV
48-AL1/8-ST1A 0.4 | 12.2 | 0.5939 | 0.3 | 0.21 | ol | 48 | 0.00403 | LV
94-AL1/15-ST1A 0.4 | 13.2 | 0.306 | 0.29 | 0.35 | ol | 94 | 0.00403 | LV
34-AL1/6-ST1A 10.0 | 9.7 | 0.8342 | 0.36 | 0.17 | ol | 34 | 0.00403 | MV
48-AL1/8-ST1A 10.0 | 10.1 | 0.5939 | 0.35 | 0.21 | ol | 48 | 0.00403 | MV
70-AL1/11-ST1A 10.0 | 10.4 | 0.4132 | 0.339 | 0.29 | ol | 70 | 0.00403 | MV
94-AL1/15-ST1A 10.0 | 10.75 | 0.306 | 0.33 | 0.35 | ol | 94 | 0.00403 | MV
122-AL1/20-ST1A 10.0 | 11.1 | 0.2376 | 0.323 | 0.41 | ol | 122 | 0.00403 | MV
149-AL1/24-ST1A 10.0 | 11.25 | 0.194 | 0.315 | 0.47 | ol | 149 | 0.00403 | MV
34-AL1/6-ST1A 20.0 | 9.15 | 0.8342 | 0.382 | 0.17 | ol | 34 | 0.00403 | MV
48-AL1/8-ST1A 20.0 | 9.5 | 0.5939 | 0.372 | 0.21 | ol | 48 | 0.00403 | MV
70-AL1/11-ST1A 20.0 | 9.7 | 0.4132 | 0.36 | 0.29 | ol | 70 | 0.00403 | MV
94-AL1/15-ST1A 20.0 | 10 | 0.306 | 0.35 | 0.35 | ol | 94 | 0.00403 | MV
122-AL1/20-ST1A 20.0 | 10.3 | 0.2376 | 0.344 | 0.41 | ol | 122 | 0.00403 | MV
149-AL1/24-ST1A 20.0 | 10.5 | 0.194 | 0.337 | 0.47 | ol | 149 | 0.00403 | MV
184-AL1/30-ST1A 20.0 | 10.75 | 0.1571 | 0.33 | 0.535 | ol | 184 | 0.00403 | MV
243-AL1/39-ST1A 20.0 | 11 | 0.1188 | 0.32 | 0.645 | ol | 243 | 0.00403 | MV
48-AL1/8-ST1A 110.0 | 8 | 0.5939 | 0.46 | 0.21 | ol | 48 | 0.00403 | HV
70-AL1/11-ST1A 110.0 | 8.4 | 0.4132 | 0.45 | 0.29 | ol | 70 | 0.00403 | HV
94-AL1/15-ST1A 110.0 | 8.65 | 0.306 | 0.44 | 0.35 | ol | 94 | 0.00403 | HV
122-AL1/20-ST1A 110.0 | 8.5 | 0.2376 | 0.43 | 0.41 | ol | 122 | 0.00403 | HV
149-AL1/24-ST1A 110.0 | 8.75 | 0.194 | 0.41 | 0.47 | ol | 149 | 0.00403 | HV
184-AL1/30-ST1A 110.0 | 8.8 | 0.1571 | 0.4 | 0.535 | ol | 184 | 0.00403 | HV
243-AL1/39-ST1A 110.0 | 9 | 0.1188 | 0.39 | 0.645 | ol | 243 | 0.00403 | HV
305-AL1/39-ST1A 110.0 | 9.2 | 0.0949 | 0.38 | 0.74 | ol | 305 | 0.00403 | HV
490-AL1/64-ST1A 110.0 | 9.75 | 0.059 | 0.37 | 0.96 | ol | 490 | 0.00403 | HV
679-AL1/86-ST1A 110.0 | 9.95 | 0.042 | 0.36 | 1.15 | ol | 679 | 0.00403 | HV
490-AL1/64-ST1A 220.0 | 10 | 0.059 | 0.285 | 0.96 | ol | 490 | 0.00403 | HV
679-AL1/86-ST1A 220.0 | 11.7 | 0.042 | 0.275 | 1.15 | ol | 679 | 0.00403 | HV
490-AL1/64-ST1A 380.0 | 11 | 0.059 | 0.253 | 0.96 | ol | 490 | 0.00403 | HV
679-AL1/86-ST1A 380.0 | 14.6 | 0.042 | 0.25 | 1.15 | ol | 679 | 0.00403 | HV

## trafo_std_types
| i0_percent | pfe_kw | vkr_percent | sn_mva | vn_lv_kv | vn_hv_kv | vk_percent | shift_degree | vector_group | tap_side | tap_neutral | tap_min | tap_max | tap_step_degree | tap_step_percent | tap_phase_shifter
160 MVA 380/110 kV | 0.06 | 60 | 0.25 | 160 | 110 | 380 | 12.2 | 0 | Yy0 | hv | 0 | -9 | 9 | 0 | 1.5 | FALSE
100 MVA 220/110 kV | 0.06 | 55 | 0.26 | 100 | 110 | 220 | 12 | 0 | Yy0 | hv | 0 | -9 | 9 | 0 | 1.5 | FALSE
63 MVA 110/20 kV | 0.04 | 22 | 0.32 | 63 | 20 | 110 | 18 | 150 | YNd5 | hv | 0 | -9 | 9 | 0 | 1.5 | FALSE
40 MVA 110/20 kV | 0.05 | 18 | 0.34 | 40 | 20 | 110 | 16.2 | 150 | YNd5 | hv | 0 | -9 | 9 | 0 | 1.5 | FALSE
25 MVA 110/20 kV | 0.07 | 14 | 0.41 | 25 | 20 | 110 | 12 | 150 | YNd5 | hv | 0 | -9 | 9 | 0 | 1.5 | FALSE
63 MVA 110/10 kV | 0.04 | 22 | 0.32 | 63 | 10 | 110 | 18 | 150 | YNd5 | hv | 0 | -9 | 9 | 0 | 1.5 | FALSE
40 MVA 110/10 kV | 0.05 | 18 | 0.34 | 40 | 10 | 110 | 16.2 | 150 | YNd5 | hv | 0 | -9 | 9 | 0 | 1.5 | FALSE
25 MVA 110/10 kV | 0.07 | 14 | 0.41 | 25 | 10 | 110 | 12 | 150 | YNd5 | hv | 0 | -9 | 9 | 0 | 1.5 | FALSE
0.25 MVA 20/0.4 kV | 0.32 | 0.8 | 1.44 | 0.25 | 0.4 | 20 | 6 | 150 | Yzn5 | hv | 0 | -2 | 2 | 0 | 2.5 | FALSE
0.4 MVA 20/0.4 kV | 0.3375 | 1.35 | 1.425 | 0.4 | 0.4 | 20 | 6 | 150 | Dyn5 | hv | 0 | -2 | 2 | 0 | 2.5 | FALSE
0.63 MVA 20/0.4 kV | 0.2619 | 1.65 | 1.206 | 0.63 | 0.4 | 20 | 6 | 150 | Dyn5 | hv | 0 | -2 | 2 | 0 | 2.5 | FALSE
0.25 MVA 10/0.4 kV | 0.24 | 0.6 | 1.2 | 0.25 | 0.4 | 10 | 4 | 150 | Dyn5 | hv | 0 | -2 | 2 | 0 | 2.5 | FALSE
0.4 MVA 10/0.4 kV | 0.2375 | 0.95 | 1.325 | 0.4 | 0.4 | 10 | 4 | 150 | Dyn5 | hv | 0 | -2 | 2 | 0 | 2.5 | FALSE
0.63 MVA 10/0.4 kV | 0.1873 | 1.18 | 1.0794 | 0.63 | 0.4 | 10 | 4 | 150 | Dyn5 | hv | 0 | -2 | 2 | 0 | 2.5 | FALSE

## trafo3w_std_types
| sn_hv_mva | sn_mv_mva | sn_lv_mva | vn_hv_kv | vn_mv_kv | vn_lv_kv | vk_hv_percent | vk_mv_percent | vk_lv_percent | vkr_hv_percent | vkr_mv_percent | vkr_lv_percent | pfe_kw | i0_percent | shift_mv_degree | shift_lv_degree | vector_group | tap_side | tap_neutral | tap_min | tap_max | tap_step_percent
63/25/38 MVA 110/20/10 kV | 63 | 25 | 38 | 110 | 20 | 10 | 10.4 | 10.4 | 10.4 | 0.28 | 0.32 | 0.35 | 35 | 0.89 | 0 | 0 | YN0yn0yn0 | hv | 0 | -10 | 10 | 1.2
63/25/38 MVA 110/10/10 kV | 63 | 25 | 38 | 110 | 10 | 10 | 10.4 | 10.4 | 10.4 | 0.28 | 0.32 | 0.35 | 35 | 0.89 | 0 | 0 | YN0yn0yn0 | hv | 0 | -10 | 10 | 1.2

## fuse_std_types
| fuse_type | i_rated_a | t_avg | t_min | t_total | x_avg | x_min | x_total
HV 100A | HV 100A | 100 | 0 | [10.0, 3.64, 0.854, 0.281, 0.1, 0.0531, 0.022, 0.01] | [10.0, 4.267, 1.21, 0.403, 0.1, 0.058, 0.022, 0.01] | 0 | [300.0, 350.0, 450.0, 550.0, 700.0, 850.0, 1200.0, 1752.0] | [600.0, 700.0, 900.0, 1150.0, 1665.0, 2000.0, 3000.0, 4313.0]
HV 10A | HV 10A | 10 | 0 | [10.0, 1675.0, 0.344, 0.156, 0.1, 0.0417, 0.0171, 0.01] | [10.0, 1.3, 0.3, 0.155, 0.1, 0.0555, 0.023, 0.01] | 0 | [30.0, 32.0, 35.0, 37.0, 39.0, 50.0, 70.0, 88.0] | [60.0, 70.0, 80.0, 87.0, 94.0, 110.0, 150.0, 216.0]
HV 125A | HV 125A | 125 | 0 | [10.0, 1.82, 0.344, 0.1, 0.0467, 0.0269, 0.01] | [10.0, 2.478, 0.426, 0.1, 0.0427, 0.0211, 0.01] | 0 | [375.0, 500.0, 700.0, 925.0, 1200.0, 1500.0, 2341.0] | [750.0, 1000.0, 1500.0, 2200.0, 3000.0, 4000.0, 5765.0]
HV 160A | HV 160A | 160 | 0 | [10.0, 4.15, 1.03, 0.198, 0.1, 0.051, 0.0172, 0.01] | [10.0, 2.3, 0.734, 0.274, 0.1, 0.046, 0.0177, 0.01] | 0 | [480.0, 550.0, 700.0, 1000.0, 1260.0, 1600.0, 2500.0, 3227.0] | [960.0, 1300.0, 1700.0, 2200.0, 2996.0, 4000.0, 6000.0, 7946.0]
HV 16A | HV 16A | 16 | 0 | [10.0, 0.352, 0.164, 0.1, 0.0649, 0.0342, 0.01] | [10.0, 2.34, 0.722, 0.181, 0.1, 0.055, 0.0296, 0.01] | 0 | [48.0, 60.0, 65.0, 71.0, 80.0, 100.0, 162.0] | [96.0, 110.0, 125.0, 150.0, 168.0, 200.0, 250.0, 398.0]
HV 200A | HV 200A | 200 | 0 | [10.0, 4.267, 1.21, 0.403, 0.1, 0.058, 0.022, 0.01] | [10.0, 3.73, 1.654, 0.328, 0.1, 0.0531, 0.019, 0.01] | 0 | [600.0, 700.0, 900.0, 1150.0, 1665.0, 2000.0, 3000.0, 4313.0] | [1200.0, 1500.0, 1800.0, 2700.0, 3960.0, 5000.0, 7500.0, 10620.0]
HV 20A | HV 20A | 20 | 0 | [10.0, 1.3, 0.3, 0.155, 0.1, 0.0555, 0.023, 0.01] | [10.0, 1.3, 0.161, 0.1, 0.0611, 0.0399, 0.0141, 0.01] | 0 | [60.0, 70.0, 80.0, 87.0, 94.0, 110.0, 150.0, 216.0] | [120.0, 150.0, 200.0, 223.0, 260.0, 300.0, 450.0, 532.0]
HV 25A | HV 25A | 25 | 0 | [10.0, 2.512, 0.833, 0.299, 0.1, 0.0372, 0.0223, 0.01] | [10.0, 3.125, 0.597, 0.198, 0.1, 0.0378, 0.022, 0.01] | 0 | [75.0, 82.0, 90.0, 100.0, 124.0, 170.0, 200.0, 289.0] | [150.0, 170.0, 210.0, 250.0, 294.0, 400.0, 500.0, 711.0]
HV 31.5A | HV 31.5A | 31.5 | 0 | [10.0, 2.34, 0.722, 0.181, 0.1, 0.055, 0.0296, 0.01] | [10.0, 2.84, 0.368, 0.164, 0.1, 0.0621, 0.0378, 0.0195, 0.01] | 0 | [95.0, 110.0, 125.0, 150.0, 165.0, 200.0, 250.0, 390.0] | [189.0, 220.0, 300.0, 350.0, 393.0, 450.0, 530.0, 700.0, 960.0]
HV 40A | HV 40A | 40 | 0 | [10.0, 1.3, 0.161, 0.1, 0.0611, 0.0399, 0.0141, 0.01] | [10.0, 2.05, 0.369, 0.198, 0.1, 0.051, 0.0298, 0.01] | 0 | [120.0, 150.0, 200.0, 223.0, 260.0, 300.0, 450.0, 532.0] | [240.0, 300.0, 400.0, 450.0, 530.0, 650.0, 800.0, 1311.0]
HV 50A | HV 50A | 50 | 0 | [10.0, 3.215, 0.597, 0.198, 0.1, 0.0378, 0.022, 0.01] | [10.0, 3.64, 0.854, 0.281, 0.1, 0.0531, 0.022, 0.01] | 0 | [150.0, 170.0, 210.0, 250.0, 294.0, 400.0, 500.0, 711.0] | [300.0, 350.0, 450.0, 550.0, 700.0, 850.0, 1200.0, 1752.0]
HV 6.3A | HV 6.3A | 6.3 | 0 | [10.0, 1.39, 0.344, 0.168, 0.1, 0.056, 0.0263, 0.01] | [10.0, 1.711, 0.516, 0.198, 0.1, 0.0634, 0.0303, 0.01] | 0 | [19.0, 19.5, 20.4, 20.8, 22.0, 25.0, 32.0, 48.0] | [38.0, 40.0, 43.0, 48.0, 53.0, 60.0, 75.0, 118.0]
HV 63A | HV 63A | 63 | 0 | [10.0, 2.84, 0.368, 0.164, 0.1, 0.0621, 0.0378, 0.0195, 0.01] | [10.0, 1.82, 0.344, 0.1, 0.0467, 0.0269, 0.01] | 0 | [189.0, 220.0, 300.0, 350.0, 393.0, 450.0, 530.0, 700.0, 961.0] | [378.0, 500.0, 700.0, 934.0, 1200.0, 1500.0, 2366.0]
HV 80A | HV 80A | 80 | 0 | [10.0, 2.05, 0.369, 0.198, 0.1, 0.051, 0.0298, 0.01] | [10.0, 4.15, 1.03, 0.198, 0.1, 0.051, 0.0172, 0.01] | 0 | [240.0, 300.0, 400.0, 450.0, 530.0, 650.0, 800.0, 1311.0] | [480.0, 550.0, 700.0, 1000.0, 1260.0, 1600.0, 2500.0, 3227.0]
Siemens NH-1-100 | Siemens NH-1-100 | 100 | [5400.0, 2000.0, 400.0, 20.0, 1.0, 0.2, 0.012, 0.004] | 0 | 0 | [150.0, 190.0, 250.0, 430.0, 900.0, 1250.0, 2700.0, 3600.0] | 0 | 0
Siemens NH-1-125 | Siemens NH-1-125 | 125 | [4800.0, 120.0, 7.0, 0.1, 0.004] | 0 | 0 | [180.0, 400.0, 740.0, 2000.0, 4250.0] | 0 | 0
Siemens NH-1-16 | Siemens NH-1-16 | 16 | [4000.0, 400.0, 2.0, 0.1, 0.04, 0.01] | 0 | 0 | [26.0, 35.0, 75.0, 150.0, 200.0, 300.0] | 0 | 0
Siemens NH-1-160 | Siemens NH-1-160 | 160 | [4800.0, 120.0, 7.0, 0.1, 0.004] | 0 | 0 | [210.0, 500.0, 900.0, 2300.0, 5000.0] | 0 | 0
Siemens NH-1-25 | Siemens NH-1-25 | 25 | [4000.0, 1000.0, 10.0, 0.2, 0.02, 0.01] | 0 | 0 | [40.0, 50.0, 100.0, 210.0, 400.0, 500.0] | 0 | 0
Siemens NH-1-50 | Siemens NH-1-50 | 50 | [4000.0, 40.0, 4.0, 1.0, 0.02, 0.01] | 0 | 0 | [86.0, 200.0, 300.0, 400.0, 1000.0, 1280.0] | 0 | 0
Siemens NH-1-63 | Siemens NH-1-63 | 63 | [4000.0, 100.0, 10.0, 2.0, 0.04, 0.01] | 0 | 0 | [100.0, 200.0, 300.0, 400.0, 1000.0, 1500.0] | 0 | 0
Siemens NH-1-80 | Siemens NH-1-80 | 80 | [4800.0, 120.0, 7.0, 0.1, 0.01] | 0 | 0 | [150.58, 250.0, 450.0, 1150.0, 2470.0] | 0 | 0
Siemens NH-2-1000 | Siemens NH-2-1000 | 1000 | [4800.0, 120.0, 7.0, 0.1, 0.004] | 0 | 0 | [1900.0, 3500.0, 8400.0, 24000.0, 52000.0] | 0 | 0
Siemens NH-2-200 | Siemens NH-2-200 | 200 | [4800.0, 120.0, 7.0, 0.1, 0.004] | 0 | 0 | [280.0, 650.0, 1200.0, 3000.0, 7000.0] | 0 | 0
Siemens NH-2-224 | Siemens NH-2-224 | 224 | [4800.0, 120.0, 7.0, 0.2, 0.04, 0.004] | 0 | 0 | [400.0, 750.0, 1453.0, 3025.0, 4315.0, 7600.0] | 0 | 0
Siemens NH-2-250 | Siemens NH-2-250 | 250 | [4800.0, 120.0, 7.0, 0.1, 0.004] | 0 | 0 | [450.0, 800.0, 1650.0, 4000.0, 8500.0] | 0 | 0
Siemens NH-2-315 | Siemens NH-2-315 | 315 | [4800.0, 120.0, 7.0, 0.1, 0.004] | 0 | 0 | [550.0, 920.0, 1900.0, 5000.0, 11000.0] | 0 | 0
Siemens NH-2-355 | Siemens NH-2-355 | 355 | [4800.0, 120.0, 6.0, 0.1, 0.004] | 0 | 0 | [650.0, 1116.27, 2350.0, 5840.0, 12790.0] | 0 | 0
Siemens NH-2-400 | Siemens NH-2-400 | 400 | [4800.0, 120.0, 7.0, 0.1, 0.004] | 0 | 0 | [720.0, 1350.0, 2800.0, 6500.0, 15000.0] | 0 | 0
Siemens NH-2-425 | Siemens NH-2-425 | 425 | [4800.0, 120.0, 7.0, 0.1, 0.004] | 0 | 0 | [850.0, 1500.0, 3050.0, 7500.0, 16500.0] | 0 | 0
Siemens NH-2-630 | Siemens NH-2-630 | 630 | [4800.0, 120.0, 7.0, 0.1, 0.004] | 0 | 0 | [1200.0, 2000.0, 4800.0, 12000.0, 26000.0] | 0 | 0

## res_bus
| vm_pu | va_degree | p_mw | q_mvar
0 | 0.98188 | -0.34576 | 0.015413 | 0.0038629
1 | 0.98078 | -0.36711 | 0 | 0
2 | 0.98371 | -0.31027 | 0 | 0
3 | 0.98029 | -0.37678 | 0 | 0
4 | 0.98488 | -0.28768 | 0 | 0
5 | 0.97779 | -0.42539 | 0 | 0
6 | 0.97855 | -0.41068 | 0.038142 | 0.0095593
7 | 0.99128 | -0.16497 | 0 | 0
8 | 0.99001 | -0.18918 | 0.020766 | 0.0052045
9 | 0.99189 | -0.15347 | 0.0074441 | 0.0018657
10 | 0.98321 | -0.31983 | 0 | 0
11 | 0.98844 | -0.21926 | 0.010931 | 0.0027395
12 | 0.97604 | -0.45968 | 0.0050263 | 0.0012597
13 | 0.97788 | -0.42383 | 0 | 0
14 | 0.98991 | -0.19111 | 0.011614 | 0.0029107
15 | 0.99348 | -0.12316 | 0.0090794 | 0.0022755
16 | 0.97953 | -0.39126 | 0.03362 | 0.008426
17 | 0.97375 | -0.50438 | 0 | 0
18 | 0.97203 | -0.53825 | 0.068851 | 0.017256
19 | 0.97021 | -0.57424 | 0.055545 | 0.013921
20 | 0.9933 | -0.12851 | 0 | 0
21 | 0.99503 | -0.095087 | 0 | 0
22 | 0.99317 | -0.13111 | 0.0084837 | 0.0021262
23 | 0.9923 | -0.14782 | 0.0038263 | 0.00095895
24 | 0.99211 | -0.15158 | 0.035745 | 0.0089585
25 | 1 | 0 | -0.60076 | -0.15435
26 | 0.99145 | -0.16438 | 0.0031951 | 0.00080076
27 | 0.99035 | -0.18556 | 0.02688 | 0.0067367
28 | 0.99509 | -0.092605 | 0.012576 | 0.0031517
29 | 0.9737 | -0.50615 | 0.0034463 | 0.00086372
30 | 0.97376 | -0.50484 | 0 | 0
31 | 0.97383 | -0.50344 | 0.0046813 | 0.0011732
32 | 0.9733 | -0.51398 | 0 | 0
33 | 0.9742 | -0.49611 | 0.00732 | 0.0018346
34 | 0.97318 | -0.51625 | 0 | 0
35 | 0.97304 | -0.51903 | 0.0013022 | 0.00032637
36 | 0.97469 | -0.48648 | 0.0036972 | 0.0009266
37 | 0.97298 | -0.52034 | 0.0037765 | 0.00094648
38 | 0.97303 | -0.51923 | 0.0029821 | 0.0007474
39 | 0.97317 | -0.51649 | 0.0062787 | 0.0015736
40 | 0.97319 | -0.51608 | 0.0055699 | 0.001396
41 | 0.97351 | -0.5098 | 0.0043332 | 0.001086
42 | 0.97355 | -0.50889 | 0.0068729 | 0.0017225
43 | 0.974 | -0.50014 | 0.0069785 | 0.001749
44 | 0.97418 | -0.49645 | 0 | 0
45 | 0.97564 | -0.46791 | 0.0035689 | 0.00089445
46 | 0.97701 | -0.44098 | 0.010415 | 0.0026104
47 | 0.97736 | -0.43407 | 0 | 0
48 | 0.97294 | -0.52113 | 0.0035385 | 0.00088683
49 | 0.97772 | -0.42692 | 0.016763 | 0.0042012
50 | 0.97513 | -0.47784 | 0.0041396 | 0.0010375
51 | 0.97327 | -0.51457 | 0.0049652 | 0.0012444
52 | 0.97223 | -0.53502 | 0.011427 | 0.0028638
53 | 0.97191 | -0.54136 | 0.0037879 | 0.00094933
54 | 0.97273 | -0.52482 | 0.02923 | 0.0073257
55 | 0.97211 | -0.53712 | 0.0035151 | 0.00088098
56 | 0.97079 | -0.56325 | 0.016321 | 0.0040904
57 | 0.97055 | -0.568 | 0.0071372 | 0.0017887
58 | 0.99385 | -0.1161 | 0.036058 | 0.0090369
59 | 0.99033 | -0.18612 | 0.0017106 | 0.00042871
60 | 0.99132 | -0.16696 | 0.0060635 | 0.0015197
61 | 0.99135 | -0.16637 | 0.0051718 | 0.0012962
62 | 0.99998 | 149.9956 | 0 | 0

## res_line
| p_from_mw | q_from_mvar | p_to_mw | q_to_mvar | pl_mw | ql_mvar | i_from_ka | i_to_ka | i_ka | vm_from_pu | va_from_degree | vm_to_pu | va_to_degree | loading_percent
0 | 0.21671 | 0.054867 | -0.21648 | -0.054727 | 0.00022191 | 0.00014029 | 0.32861 | 0.32861 | 0.32861 | 0.98188 | -0.34576 | 0.98078 | -0.36711 | 18.0556
1 | -0.23212 | -0.05873 | 0.23252 | 0.058981 | 0.00039606 | 0.00025078 | 0.35197 | 0.35197 | 0.35197 | 0.98188 | -0.34576 | 0.98371 | -0.31027 | 19.339
2 | 0.21648 | 0.054727 | -0.21638 | -0.054664 | 0.00010039 | 6.3471e-05 | 0.32861 | 0.32861 | 0.32861 | 0.98078 | -0.36711 | 0.98029 | -0.37678 | 18.0556
3 | -0.23252 | -0.058981 | 0.23277 | 0.059141 | 0.00025283 | 0.00016008 | 0.35197 | 0.35197 | 0.35197 | 0.98371 | -0.31027 | 0.98488 | -0.28768 | 19.3389
4 | 0.061696 | 0.015639 | -0.061552 | -0.01555 | 0.00014376 | 8.9809e-05 | 0.093714 | 0.093715 | 0.093715 | 0.98029 | -0.37678 | 0.97779 | -0.42539 | 12.873
5 | 0.15469 | 0.039024 | -0.15444 | -0.038868 | 0.00025059 | 0.00015656 | 0.2349 | 0.2349 | 0.2349 | 0.98029 | -0.37678 | 0.97855 | -0.41068 | 12.9066
6 | 0.15979 | 0.040727 | -0.15954 | -0.040572 | 0.00024751 | 0.00015482 | 0.24166 | 0.24166 | 0.24166 | 0.98488 | -0.28768 | 0.98321 | -0.31983 | 13.278
7 | -0.39255 | -0.099868 | 0.39385 | 0.1007 | 0.001299 | 0.00082824 | 0.59363 | 0.59363 | 0.59363 | 0.98488 | -0.28768 | 0.98844 | -0.21926 | 32.6168
8 | 0.061552 | 0.01555 | -0.061451 | -0.015485 | 0.00010097 | 6.424e-05 | 0.093715 | 0.093715 | 0.093715 | 0.97779 | -0.42539 | 0.97604 | -0.45968 | 25.746
9 | 0.1163 | 0.029308 | -0.11622 | -0.029264 | 7.3144e-05 | 4.4856e-05 | 0.1769 | 0.1769 | 0.1769 | 0.97855 | -0.41068 | 0.97788 | -0.42383 | 9.7198
10 | 0.43827 | 0.11226 | -0.43775 | -0.11193 | 0.00051346 | 0.0003276 | 0.65875 | 0.65875 | 0.65875 | 0.99128 | -0.16497 | 0.99001 | -0.18918 | 36.195
11 | -0.43827 | -0.11226 | 0.43851 | 0.11241 | 0.00024433 | 0.00015589 | 0.65875 | 0.65875 | 0.65875 | 0.99128 | -0.16497 | 0.99189 | -0.15347 | 36.195
12 | 0.41699 | 0.10672 | -0.41695 | -0.1067 | 3.8966e-05 | 2.4853e-05 | 0.62754 | 0.62754 | 0.62754 | 0.99001 | -0.18918 | 0.98991 | -0.19111 | 34.4801
13 | -0.44596 | -0.11428 | 0.44661 | 0.1147 | 0.00065615 | 0.00041868 | 0.66992 | 0.66992 | 0.66992 | 0.99189 | -0.15347 | 0.99348 | -0.12316 | 36.8086
14 | 0.15954 | 0.040572 | -0.15899 | -0.040225 | 0.00054705 | 0.00034727 | 0.24166 | 0.24166 | 0.24166 | 0.98321 | -0.31983 | 0.97953 | -0.39126 | 22.1301
15 | -0.40478 | -0.10344 | 0.40534 | 0.10379 | 0.00055191 | 0.00035196 | 0.61008 | 0.61008 | 0.61008 | 0.98844 | -0.21926 | 0.98991 | -0.19111 | 33.5209
16 | 0.056425 | 0.014226 | -0.05625 | -0.014114 | 0.0001753 | 0.00011141 | 0.086052 | 0.086053 | 0.086053 | 0.97604 | -0.45968 | 0.97273 | -0.52482 | 23.6409
17 | 0.11622 | 0.029264 | -0.1162 | -0.029253 | 1.7169e-05 | 1.0529e-05 | 0.1769 | 0.1769 | 0.1769 | 0.97788 | -0.42383 | 0.97772 | -0.42692 | 9.7198
18 | -0.45569 | -0.11697 | 0.45585 | 0.11707 | 0.00015612 | 9.9627e-05 | 0.68351 | 0.68351 | 0.68351 | 0.99348 | -0.12316 | 0.99385 | -0.1161 | 37.5558
19 | 0.12537 | 0.031799 | -0.12469 | -0.031366 | 0.00067785 | 0.0004332 | 0.19059 | 0.19059 | 0.19059 | 0.97953 | -0.39126 | 0.97375 | -0.50438 | 52.3594
20 | 0.12469 | 0.031366 | -0.12449 | -0.031237 | 0.00020138 | 0.0001287 | 0.19059 | 0.19059 | 0.19059 | 0.97375 | -0.50438 | 0.97203 | -0.53825 | 52.3594
21 | 0.055641 | 0.013982 | -0.055545 | -0.013921 | 9.5418e-05 | 6.0634e-05 | 0.08519 | 0.08519 | 0.08519 | 0.97203 | -0.53825 | 0.97021 | -0.57424 | 23.4038
22 | -0.026771 | -0.0067193 | 0.026814 | 0.0067457 | 4.2741e-05 | 2.6436e-05 | 0.040108 | 0.040107 | 0.040108 | 0.9933 | -0.12851 | 0.99503 | -0.095087 | 11.0186
23 | 0.0084848 | 0.0021267 | -0.0084837 | -0.0021262 | 1.0528e-06 | 4.4888e-07 | 0.012711 | 0.012711 | 0.012711 | 0.9933 | -0.12851 | 0.99317 | -0.13111 | 3.492
24 | 0.018286 | 0.0045926 | -0.018269 | -0.0045826 | 1.6832e-05 | 9.9991e-06 | 0.027397 | 0.027397 | 0.027397 | 0.9933 | -0.12851 | 0.9923 | -0.14782 | 7.5267
25 | 0.064555 | 0.016263 | -0.064381 | -0.016152 | 0.00017393 | 0.00011067 | 0.096569 | 0.096569 | 0.096569 | 0.99503 | -0.095087 | 0.99211 | -0.15158 | 26.5299
26 | -0.091369 | -0.023009 | 0.091786 | 0.023275 | 0.00041747 | 0.0002664 | 0.13668 | 0.13668 | 0.13668 | 0.99503 | -0.095087 | 1 | 0 | 37.5483
27 | 0.014443 | 0.0036236 | -0.014432 | -0.0036172 | 1.1395e-05 | 6.4568e-06 | 0.021659 | 0.02166 | 0.02166 | 0.9923 | -0.14782 | 0.99145 | -0.16438 | 5.9505
28 | 0.028637 | 0.007194 | -0.02859 | -0.0071652 | 4.6354e-05 | 2.8803e-05 | 0.042957 | 0.042957 | 0.042957 | 0.99211 | -0.15158 | 0.99035 | -0.18556 | 11.8014
29 | 0.50732 | 0.13107 | -0.50504 | -0.12962 | 0.0022808 | 0.0014562 | 0.7563 | 0.7563 | 0.7563 | 1 | 0 | 0.99509 | -0.092605 | 41.5552
30 | 0.011237 | 0.0028164 | -0.011235 | -0.0028159 | 1.068e-06 | 5.5438e-07 | 0.016864 | 0.016865 | 0.016865 | 0.99145 | -0.16438 | 0.99135 | -0.16637 | 4.6331
31 | 0.0017106 | 0.00042851 | -0.0017106 | -0.00042871 | 4.5386e-08 | -2.0669e-07 | 0.0025702 | 0.0025703 | 0.0025703 | 0.99035 | -0.18556 | 0.99033 | -0.18612 | 0.70611
32 | 0.49247 | 0.12647 | -0.49191 | -0.12611 | 0.00056108 | 0.0003582 | 0.7375 | 0.7375 | 0.7375 | 0.99509 | -0.092605 | 0.99385 | -0.1161 | 40.522
33 | -0.0034463 | -0.00086372 | 0.0034465 | 0.0008636 | 2.1479e-07 | -1.194e-07 | 0.0052667 | 0.0052666 | 0.0052667 | 0.9737 | -0.50615 | 0.97376 | -0.50484 | 1.4469
34 | -0.015054 | -0.003774 | 0.015055 | 0.0037746 | 1.0081e-06 | 5.82e-07 | 0.023005 | 0.023005 | 0.023005 | 0.97376 | -0.50484 | 0.97383 | -0.50344 | 6.3201
35 | 0.011608 | 0.0029104 | -0.011603 | -0.0029077 | 5.0534e-06 | 2.7017e-06 | 0.017738 | 0.017739 | 0.017739 | 0.97376 | -0.50484 | 0.9733 | -0.51398 | 4.8733
36 | -0.019737 | -0.0049478 | 0.019744 | 0.004952 | 6.8914e-06 | 4.159e-06 | 0.030158 | 0.030158 | 0.030158 | 0.97383 | -0.50344 | 0.9742 | -0.49611 | 8.2852
37 | 0.0073174 | 0.0018341 | -0.0073166 | -0.0018338 | 7.9109e-07 | 2.9684e-07 | 0.011187 | 0.011187 | 0.011187 | 0.9733 | -0.51398 | 0.97318 | -0.51625 | 3.0734
38 | 0.0042854 | 0.0010736 | -0.0042844 | -0.0010737 | 1.0314e-06 | -1.3603e-07 | 0.0065516 | 0.0065518 | 0.0065518 | 0.9733 | -0.51398 | 0.97304 | -0.51903 | 1.8
39 | -0.027064 | -0.0067865 | 0.027076 | 0.0067942 | 1.2425e-05 | 7.7106e-06 | 0.041339 | 0.041339 | 0.041339 | 0.9742 | -0.49611 | 0.97469 | -0.48648 | 11.3568
40 | 0.0073166 | 0.0018338 | -0.0073152 | -0.0018333 | 1.4243e-06 | 5.3457e-07 | 0.011187 | 0.011187 | 0.011187 | 0.97318 | -0.51625 | 0.97298 | -0.52034 | 3.0734
41 | 0.0029822 | 0.00074737 | -0.0029821 | -0.0007474 | 2.8394e-08 | -2.705e-08 | 0.0045604 | 0.0045605 | 0.0045605 | 0.97304 | -0.51903 | 0.97303 | -0.51923 | 1.2529
42 | -0.030773 | -0.0077208 | 0.0308 | 0.0077379 | 2.7271e-05 | 1.7043e-05 | 0.046983 | 0.046983 | 0.046983 | 0.97469 | -0.48648 | 0.97564 | -0.46791 | 12.9074
43 | 0.0035386 | 0.00088677 | -0.0035385 | -0.00088683 | 1.331e-07 | -6.5325e-08 | 0.0054118 | 0.0054118 | 0.0054118 | 0.97298 | -0.52034 | 0.97294 | -0.52113 | 1.4868
44 | -0.0062787 | -0.0015736 | 0.0062788 | 0.0015736 | 1.2245e-07 | 3.4347e-08 | 0.0096004 | 0.0096004 | 0.0096004 | 0.97317 | -0.51649 | 0.97319 | -0.51608 | 2.6375
45 | -0.011849 | -0.0029696 | 0.011852 | 0.0029715 | 3.5443e-06 | 1.9104e-06 | 0.018117 | 0.018117 | 0.018117 | 0.97319 | -0.51608 | 0.97351 | -0.5098 | 4.9771
46 | -0.016185 | -0.0040575 | 0.016186 | 0.0040579 | 7.0138e-07 | 4.1089e-07 | 0.02474 | 0.02474 | 0.02474 | 0.97351 | -0.5098 | 0.97355 | -0.50889 | 6.7967
47 | -0.023059 | -0.0057804 | 0.023069 | 0.0057863 | 9.6212e-06 | 5.9006e-06 | 0.035245 | 0.035245 | 0.035245 | 0.97355 | -0.50889 | 0.974 | -0.50014 | 9.6826
48 | -0.030047 | -0.0075353 | 0.030052 | 0.0075386 | 5.2804e-06 | 3.2963e-06 | 0.045906 | 0.045906 | 0.045906 | 0.974 | -0.50014 | 0.97418 | -0.49645 | 12.6115
49 | 0.020213 | 0.0050763 | -0.020196 | -0.0050658 | 1.7457e-05 | 1.0565e-05 | 0.030879 | 0.030879 | 0.030879 | 0.97418 | -0.49645 | 0.97327 | -0.51457 | 8.4832
50 | -0.050266 | -0.012615 | 0.05031 | 0.012643 | 4.4666e-05 | 2.8335e-05 | 0.076785 | 0.076784 | 0.076785 | 0.97418 | -0.49645 | 0.97513 | -0.47784 | 21.0947
51 | -0.034369 | -0.0086323 | 0.034414 | 0.0086601 | 4.4233e-05 | 2.7772e-05 | 0.052426 | 0.052426 | 0.052426 | 0.97564 | -0.46791 | 0.97701 | -0.44098 | 14.4027
52 | -0.044829 | -0.01127 | 0.044844 | 0.01128 | 1.4803e-05 | 9.3677e-06 | 0.068289 | 0.068289 | 0.068289 | 0.97701 | -0.44098 | 0.97736 | -0.43407 | 18.7607
53 | -0.099408 | -0.025031 | 0.099442 | 0.025052 | 3.3973e-05 | 2.0504e-05 | 0.15139 | 0.15139 | 0.15139 | 0.97736 | -0.43407 | 0.97772 | -0.42692 | 8.3181
54 | 0.054564 | 0.013751 | -0.05445 | -0.013681 | 0.00011402 | 7.0768e-05 | 0.083101 | 0.083101 | 0.083101 | 0.97736 | -0.43407 | 0.97513 | -0.47784 | 11.415
55 | 0.015231 | 0.0038214 | -0.015216 | -0.0038128 | 1.4831e-05 | 8.5868e-06 | 0.023288 | 0.023288 | 0.023288 | 0.97327 | -0.51457 | 0.97223 | -0.53502 | 6.3978
56 | 0.003789 | 0.00094894 | -0.0037879 | -0.00094933 | 1.1453e-06 | -3.9283e-07 | 0.0057989 | 0.0057993 | 0.0057993 | 0.97223 | -0.53502 | 0.97191 | -0.54136 | 1.5932
57 | 0.02702 | 0.0067885 | -0.027004 | -0.0067787 | 1.5853e-05 | 9.8387e-06 | 0.041339 | 0.041339 | 0.041339 | 0.97273 | -0.52482 | 0.97211 | -0.53712 | 11.3569
58 | 0.023489 | 0.0058977 | -0.02346 | -0.0058797 | 2.9241e-05 | 1.7967e-05 | 0.035958 | 0.035959 | 0.035959 | 0.97211 | -0.53712 | 0.97079 | -0.56325 | 9.8788
59 | 0.0071388 | 0.0017893 | -0.0071372 | -0.0017887 | 1.6183e-06 | 5.9021e-07 | 0.010942 | 0.010943 | 0.010943 | 0.97079 | -0.56325 | 0.97055 | -0.568 | 3.0062
60 | -0.0060635 | -0.0015197 | 0.0060636 | 0.0015197 | 1.6889e-07 | 3.7994e-08 | 0.0091016 | 0.0091016 | 0.0091016 | 0.99132 | -0.16696 | 0.99135 | -0.16637 | 2.5004

## res_trafo
| p_hv_mw | q_hv_mvar | p_lv_mw | q_lv_mvar | pl_mw | ql_mvar | i_hv_ka | i_lv_ka | vm_hv_pu | va_hv_degree | vm_lv_pu | va_lv_degree | loading_percent
0 | -1.2729e-15 | -1.3162e-15 | 0.00165 | 1.2699e-07 | 0.00165 | 1.2699e-07 | 5.2857e-17 | 0.0023815 | 0.99998 | 149.9956 | 1 | 0 | 0.2619

## res_ext_grid
| p_mw | q_mvar
0 | 0.61882 | 0.15887

## res_load
| p_mw | q_mvar
0 | 0.015413 | 0.0038629
1 | 0.038142 | 0.0095593
2 | 0.020766 | 0.0052045
3 | 0.0074441 | 0.0018657
4 | 0.010931 | 0.0027395
5 | 0.0050263 | 0.0012597
6 | 0.011614 | 0.0029107
7 | 0.0090794 | 0.0022755
8 | 0.03362 | 0.008426
9 | 0.068851 | 0.017256
10 | 0.055545 | 0.013921
11 | 0.0084837 | 0.0021262
12 | 0.0038263 | 0.00095895
13 | 0.035745 | 0.0089585
14 | 0.018056 | 0.0045253
15 | 0.0031951 | 0.00080076
16 | 0.02688 | 0.0067367
17 | 0.012576 | 0.0031517
18 | 0.0034463 | 0.00086372
19 | 0.0046813 | 0.0011732
20 | 0.00732 | 0.0018346
21 | 0.0013022 | 0.00032637
22 | 0.0036972 | 0.0009266
23 | 0.0037765 | 0.00094648
24 | 0.0029821 | 0.0007474
25 | 0.0062787 | 0.0015736
26 | 0.0055699 | 0.001396
27 | 0.0043332 | 0.001086
28 | 0.0068729 | 0.0017225
29 | 0.0069785 | 0.001749
30 | 0.0035689 | 0.00089445
31 | 0.010415 | 0.0026104
32 | 0.0035385 | 0.00088683
33 | 0.016763 | 0.0042012
34 | 0.0041396 | 0.0010375
35 | 0.0049652 | 0.0012444
36 | 0.011427 | 0.0028638
37 | 0.0037879 | 0.00094933
38 | 0.02923 | 0.0073257
39 | 0.0035151 | 0.00088098
40 | 0.016321 | 0.0040904
41 | 0.0071372 | 0.0017887
42 | 0.036058 | 0.0090369
43 | 0.0017106 | 0.00042871
44 | 0.0060635 | 0.0015197
45 | 0.0051718 | 0.0012962

## dtypes
| element | column | dtype
0 | bus | name | object
1 | bus | vn_kv | float64
2 | bus | type | object
3 | bus | zone | object
4 | bus | in_service | bool
5 | load | name | object
6 | load | bus | uint32
7 | load | p_mw | float64
8 | load | q_mvar | float64
9 | load | const_z_percent | float64
10 | load | const_i_percent | float64
11 | load | sn_mva | float64
12 | load | scaling | float64
13 | load | in_service | bool
14 | load | type | object
15 | ext_grid | name | object
16 | ext_grid | bus | uint32
17 | ext_grid | vm_pu | float64
18 | ext_grid | va_degree | float64
19 | ext_grid | slack_weight | float64
20 | ext_grid | in_service | bool
21 | line | name | object
22 | line | std_type | object
23 | line | from_bus | uint32
24 | line | to_bus | uint32
25 | line | length_km | float64
26 | line | r_ohm_per_km | float64
27 | line | x_ohm_per_km | float64
28 | line | c_nf_per_km | float64
29 | line | g_us_per_km | float64
30 | line | max_i_ka | float64
31 | line | df | float64
32 | line | parallel | uint32
33 | line | type | object
34 | line | in_service | bool
35 | trafo | name | object
36 | trafo | std_type | object
37 | trafo | hv_bus | uint32
38 | trafo | lv_bus | uint32
39 | trafo | sn_mva | float64
40 | trafo | vn_hv_kv | float64
41 | trafo | vn_lv_kv | float64
42 | trafo | vk_percent | float64
43 | trafo | vkr_percent | float64
44 | trafo | pfe_kw | float64
45 | trafo | i0_percent | float64
46 | trafo | shift_degree | float64
47 | trafo | tap_side | object
48 | trafo | tap_neutral | int32
49 | trafo | tap_min | int32
50 | trafo | tap_max | int32
51 | trafo | tap_step_percent | float64
52 | trafo | tap_step_degree | float64
53 | trafo | tap_pos | int32
54 | trafo | tap_phase_shifter | bool
55 | trafo | parallel | uint32
56 | trafo | df | float64
57 | trafo | in_service | bool
58 | line_geodata | coords | object
59 | bus_geodata | x | float64
60 | bus_geodata | y | float64
61 | bus_geodata | coords | object
62 | res_bus | vm_pu | float64
63 | res_bus | va_degree | float64
64 | res_bus | p_mw | float64
65 | res_bus | q_mvar | float64
66 | res_line | p_from_mw | float64
67 | res_line | q_from_mvar | float64
68 | res_line | p_to_mw | float64
69 | res_line | q_to_mvar | float64
70 | res_line | pl_mw | float64
71 | res_line | ql_mvar | float64
72 | res_line | i_from_ka | float64
73 | res_line | i_to_ka | float64
74 | res_line | i_ka | float64
75 | res_line | vm_from_pu | float64
76 | res_line | va_from_degree | float64
77 | res_line | vm_to_pu | float64
78 | res_line | va_to_degree | float64
79 | res_line | loading_percent | float64
80 | res_trafo | p_hv_mw | float64
81 | res_trafo | q_hv_mvar | float64
82 | res_trafo | p_lv_mw | float64
83 | res_trafo | q_lv_mvar | float64
84 | res_trafo | pl_mw | float64
85 | res_trafo | ql_mvar | float64
86 | res_trafo | i_hv_ka | float64
87 | res_trafo | i_lv_ka | float64
88 | res_trafo | vm_hv_pu | float64
89 | res_trafo | va_hv_degree | float64
90 | res_trafo | vm_lv_pu | float64
91 | res_trafo | va_lv_degree | float64
92 | res_trafo | loading_percent | float64
93 | res_ext_grid | p_mw | float64
94 | res_ext_grid | q_mvar | float64
95 | res_load | p_mw | float64
96 | res_load | q_mvar | float64

## parameters
| version | format_version | converged | OPF_converged | name | f_hz | sn_mva
0 | 2.14.6 | 2.14.0 | TRUE | FALSE |  | 50 | 1