## bus
| name | vn_kv | type | zone | in_service
0 | bus_LV_5236-10_0_6_node_0 | 0.4 | n |  | TRUE
1 | bus_LV_5236-10_0_6_node_2 | 0.4 | n |  | TRUE
2 | bus_LV_5236-10_0_6_node_1 | 0.4 | n |  | TRUE
3 | bus_LV_5236-10_0_6_node_3 | 0.4 | n |  | TRUE
4 | bus_LV_5236-10_0_6_node_4 | 0.4 | n |  | TRUE
5 | bus_LV_5236-10_0_6_node_5 | 0.4 | n |  | TRUE
6 | bus_LV_5236-10_0_6_node_6 | 0.4 | n |  | TRUE
7 | bus_LV_5236-10_0_6_node_7 | 0.4 | n |  | TRUE
8 | bus_LV_5236-10_0_6_node_112 | 0.4 | n |  | TRUE
9 | bus_LV_5236-10_0_6_node_8 | 0.4 | n |  | TRUE
10 | bus_LV_5236-10_0_6_node_17 | 0.4 | n |  | TRUE
11 | bus_LV_5236-10_0_6_node_45 | 0.4 | n |  | TRUE
12 | bus_LV_5236-10_0_6_node_46 | 0.4 | n |  | TRUE
13 | bus_LV_5236-10_0_6_node_115 | 0.4 | n |  | TRUE
14 | bus_LV_5236-10_0_6_node_111 | 0.4 | n |  | TRUE
15 | bus_LV_5236-10_0_6_node_113 | 0.4 | n |  | TRUE
16 | bus_LV_5236-10_0_6_node_116 | 0.4 | n |  | TRUE
17 | bus_LV_5236-10_0_6_node_9 | 0.4 | n |  | TRUE
18 | bus_LV_5236-10_0_6_node_13 | 0.4 | n |  | TRUE
19 | bus_LV_5236-10_0_6_node_10 | 0.4 | n |  | TRUE
20 | bus_LV_5236-10_0_6_node_12 | 0.4 | n |  | TRUE
21 | bus_LV_5236-10_0_6_node_14 | 0.4 | n |  | TRUE
22 | bus_LV_5236-10_0_6_node_15 | 0.4 | n |  | TRUE
23 | bus_LV_5236-10_0_6_node_16 | 0.4 | n |  | TRUE
24 | bus_LV_5236-10_0_6_node_27 | 0.4 | n |  | TRUE
25 | bus_LV_5236-10_0_6_node_28 | 0.4 | n |  | TRUE
26 | bus_LV_5236-10_0_6_node_19 | 0.4 | n |  | TRUE
27 | bus_LV_5236-10_0_6_node_18 | 0.4 | n |  | TRUE
28 | bus_LV_5236-10_0_6_node_20 | 0.4 | n |  | TRUE
29 | bus_LV_5236-10_0_6_node_33 | 0.4 | n |  | TRUE
30 | bus_LV_5236-10_0_6_node_25 | 0.4 | n |  | TRUE
31 | bus_LV_5236-10_0_6_node_36 | 0.4 | n |  | TRUE
32 | bus_LV_5236-10_0_6_node_24 | 0.4 | n |  | TRUE
33 | bus_LV_5236-10_0_6_node_21 | 0.4 | n |  | TRUE
34 | bus_LV_5236-10_0_6_node_22 | 0.4 | n |  | TRUE
35 | bus_LV_5236-10_0_6_node_23 | 0.4 | n |  | TRUE
36 | bus_LV_5236-10_0_6_node_26 | 0.4 | n |  | TRUE
37 | bus_LV_5236-10_0_6_node_42 | 0.4 | n |  | TRUE
38 | bus_LV_5236-10_0_6_node_48 | 0.4 | n |  | TRUE
39 | bus_LV_5236-10_0_6_node_39 | 0.4 | n |  | TRUE
40 | bus_LV_5236-10_0_6_node_47 | 0.4 | n |  | TRUE
41 | bus_LV_5236-10_0_6_node_29 | 0.4 | n |  | TRUE
42 | bus_LV_5236-10_0_6_node_30 | 0.4 | n |  | TRUE
43 | bus_LV_5236-10_0_6_node_31 | 0.4 | n |  | TRUE
44 | bus_LV_5236-10_0_6_node_32 | 0.4 | n |  | TRUE
45 | bus_LV_5236-10_0_6_node_34 | 0.4 | n |  | TRUE
46 | bus_LV_5236-10_0_6_node_35 | 0.4 | n |  | TRUE
47 | bus_LV_5236-10_0_6_node_37 | 0.4 | n |  | TRUE
48 | bus_LV_5236-10_0_6_node_38 | 0.4 | n |  | TRUE
49 | bus_LV_5236-10_0_6_node_40 | 0.4 | n |  | TRUE
50 | bus_LV_5236-10_0_6_node_64 | 0.4 | n |  | TRUE
51 | bus_LV_5236-10_0_6_node_65 | 0.4 | n |  | TRUE
52 | bus_LV_5236-10_0_6_node_41 | 0.4 | n |  | TRUE
53 | bus_LV_5236-10_0_6_node_43 | 0.4 | n |  | TRUE
54 | bus_LV_5236-10_0_6_node_44 | 0.4 | n |  | TRUE
55 | bus_LV_5236-10_0_6_node_53 | 0.4 | n |  | TRUE
56 | bus_LV_5236-10_0_6_node_62 | 0.4 | n |  | TRUE
57 | bus_LV_5236-10_0_6_node_58 | 0.4 | n |  | TRUE
58 | bus_LV_5236-10_0_6_node_57 | 0.4 | n |  | TRUE
59 | bus_LV_5236-10_0_6_node_59 | 0.4 | n |  | TRUE
60 | bus_LV_5236-10_0_6_node_52 | 0.4 | n |  | TRUE
61 | bus_LV_5236-10_0_6_node_63 | 0.4 | n |  | TRUE
62 | bus_LV_5236-10_0_6_node_49 | 0.4 | n |  | TRUE
63 | bus_LV_5236-10_0_6_node_50 | 0.4 | n |  | TRUE
64 | bus_LV_5236-10_0_6_node_51 | 0.4 | n |  | TRUE
65 | bus_LV_5236-10_0_6_node_71 | 0.4 | n |  | TRUE
66 | bus_LV_5236-10_0_6_node_67 | 0.4 | n |  | TRUE
67 | bus_LV_5236-10_0_6_node_55 | 0.4 | n |  | TRUE
68 | bus_LV_5236-10_0_6_node_60 | 0.4 | n |  | TRUE
69 | bus_LV_5236-10_0_6_node_54 | 0.4 | n |  | TRUE
70 | bus_LV_5236-10_0_6_node_56 | 0.4 | n |  | TRUE
71 | bus_LV_5236-10_0_6_node_76 | 0.4 | n |  | TRUE
72 | bus_LV_5236-10_0_6_node_66 | 0.4 | n |  | TRUE
73 | bus_LV_5236-10_0_6_node_61 | 0.4 | n |  | TRUE
74 | bus_LV_5236-10_0_6_node_70 | 0.4 | n |  | TRUE
75 | bus_LV_5236-10_0_6_node_75 | 0.4 | n |  | TRUE
76 | bus_LV_5236-10_0_6_node_85 | 0.4 | n |  | TRUE
77 | bus_LV_5236-10_0_6_node_86 | 0.4 | n |  | TRUE
78 | bus_LV_5236-10_0_6_node_103 | 0.4 | n |  | TRUE
79 | bus_LV_5236-10_0_6_node_68 | 0.4 | n |  | TRUE
80 | bus_LV_5236-10_0_6_node_69 | 0.4 | n |  | TRUE
81 | bus_LV_5236-10_0_6_node_72 | 0.4 | n |  | TRUE
82 | bus_LV_5236-10_0_6_node_73 | 0.4 | n |  | TRUE
83 | bus_LV_5236-10_0_6_node_79 | 0.4 | n |  | TRUE
84 | bus_LV_5236-10_0_6_node_77 | 0.4 | n |  | TRUE
85 | bus_LV_5236-10_0_6_node_74 | 0.4 | n |  | TRUE
86 | bus_LV_5236-10_0_6_node_80 | 0.4 | n |  | TRUE
87 | bus_LV_5236-10_0_6_node_78 | 0.4 | n |  | TRUE
88 | bus_LV_5236-10_0_6_node_82 | 0.4 | n |  | TRUE
89 | bus_LV_5236-10_0_6_node_83 | 0.4 | n |  | TRUE
90 | bus_LV_5236-10_0_6_node_81 | 0.4 | n |  | TRUE
91 | bus_LV_5236-10_0_6_node_84 | 0.4 | n |  | TRUE
92 | bus_LV_5236-10_0_6_node_91 | 0.4 | n |  | TRUE
93 | bus_LV_5236-10_0_6_node_92 | 0.4 | n |  | TRUE
94 | bus_LV_5236-10_0_6_node_87 | 0.4 | n |  | TRUE
95 | bus_LV_5236-10_0_6_node_88 | 0.4 | n |  | TRUE
96 | bus_LV_5236-10_0_6_node_89 | 0.4 | n |  | TRUE
97 | bus_LV_5236-10_0_6_node_90 | 0.4 | n |  | TRUE
98 | bus_LV_5236-10_0_6_node_99 | 0.4 | n |  | TRUE
99 | bus_LV_5236-10_0_6_node_100 | 0.4 | n |  | TRUE
100 | bus_LV_5236-10_0_6_node_97 | 0.4 | n |  | TRUE
101 | bus_LV_5236-10_0_6_node_93 | 0.4 | n |  | TRUE
102 | bus_LV_5236-10_0_6_node_94 | 0.4 | n |  | TRUE
103 | bus_LV_5236-10_0_6_node_95 | 0.4 | n |  | TRUE
104 | bus_LV_5236-10_0_6_node_96 | 0.4 | n |  | TRUE
105 | bus_LV_5236-10_0_6_node_102 | 0.4 | n |  | TRUE
106 | bus_LV_5236-10_0_6_node_101 | 0.4 | n |  | TRUE
107 | bus_LV_5236-10_0_6_node_106 | 0.4 | n |  | TRUE
108 | bus_LV_5236-10_0_6_node_107 | 0.4 | n |  | TRUE
109 | bus_LV_5236-10_0_6_node_104 | 0.4 | n |  | TRUE
110 | bus_LV_5236-10_0_6_node_108 | 0.4 | n |  | TRUE
111 | bus_LV_5236-10_0_6_node_109 | 0.4 | n |  | TRUE
112 | bus_LV_5236-10_0_6_node_110 | 0.4 | n |  | TRUE
113 | bus_LV_5236-10_0_6_node_117 | 0.4 | n |  | TRUE
114 | bus_LV_5236-10_0_6_node_105 | 0.4 | n |  | TRUE
115 | bus_MV_71_0_node_94 | 20 | n |  | TRUE

## load
| name | bus | p_mw | q_mvar | const_z_percent | const_i_percent | sn_mva | scaling | in_service | type
0 | LV_5236-10_0_6_load_0 | 0 | 0.0054158 | 0.0013573 | 0 | 0 |  | 1 | TRUE | wye
1 | LV_5236-10_0_6_load_3 | 3 | 0.012912 | 0.0032362 | 0 | 0 |  | 1 | TRUE | wye
2 | LV_5236-10_0_6_load_4 | 4 | 0.0049397 | 0.001238 | 0 | 0 |  | 1 | TRUE | wye
3 | LV_5236-10_0_6_load_5 | 5 | 0.0029938 | 0.00075031 | 0 | 0 |  | 1 | TRUE | wye
4 | LV_5236-10_0_6_load_6 | 6 | 0.014869 | 0.0037264 | 0 | 0 |  | 1 | TRUE | wye
5 | LV_5236-10_0_6_load_7 | 7 | 0.012485 | 0.003129 | 0 | 0 |  | 1 | TRUE | wye
6 | LV_5236-10_0_6_load_17 | 10 | 0.026514 | 0.0066451 | 0 | 0 |  | 1 | TRUE | wye
7 | LV_5236-10_0_6_load_111 | 14 | 0.0069022 | 0.0017299 | 0 | 0 |  | 1 | TRUE | wye
8 | LV_5236-10_0_6_load_113 | 15 | 0.015086 | 0.0037808 | 0 | 0 |  | 1 | TRUE | wye
9 | LV_5236-10_0_6_load_116 | 16 | 0.026823 | 0.0067225 | 0 | 0 |  | 1 | TRUE | wye
10 | LV_5236-10_0_6_load_13 | 18 | 0.003798 | 0.00095186 | 0 | 0 |  | 1 | TRUE | wye
11 | LV_5236-10_0_6_load_10 | 19 | 0.0096432 | 0.0024168 | 0 | 0 |  | 1 | TRUE | wye
12 | LV_5236-10_0_6_load_12 | 20 | 0.019019 | 0.0047667 | 0 | 0 |  | 1 | TRUE | wye
13 | LV_5236-10_0_6_load_15 | 22 | 0.010174 | 0.00255 | 0 | 0 |  | 1 | TRUE | wye
14 | LV_5236-10_0_6_load_16 | 23 | 0.0050803 | 0.0012732 | 0 | 0 |  | 1 | TRUE | wye
15 | LV_5236-10_0_6_load_28 | 25 | 0.0037223 | 0.0009329 | 0 | 0 |  | 1 | TRUE | wye
16 | LV_5236-10_0_6_load_20 | 28 | 0.0032437 | 0.00081294 | 0 | 0 |  | 1 | TRUE | wye
17 | LV_5236-10_0_6_load_33 | 29 | 0.0031753 | 0.0007958 | 0 | 0 |  | 1 | TRUE | wye
18 | LV_5236-10_0_6_load_36 | 31 | 0.0031956 | 0.0008009 | 0 | 0 |  | 1 | TRUE | wye
19 | LV_5236-10_0_6_load_21 | 33 | 0.0034207 | 0.00085731 | 0 | 0 |  | 1 | TRUE | wye
20 | LV_5236-10_0_6_load_22 | 34 | 0.001249 | 0.00031304 | 0 | 0 |  | 1 | TRUE | wye
21 | LV_5236-10_0_6_load_23 | 35 | 0.0042148 | 0.0010563 | 0 | 0 |  | 1 | TRUE | wye
22 | LV_5236-10_0_6_load_42 | 37 | 0.0034453 | 0.00086348 | 0 | 0 |  | 1 | TRUE | wye
23 | LV_5236-10_0_6_load_48 | 38 | 0.0046803 | 0.001173 | 0 | 0 |  | 1 | TRUE | wye
24 | LV_5236-10_0_6_load_39 | 39 | 0.005639 | 0.0014133 | 0 | 0 |  | 1 | TRUE | wye
25 | LV_5236-10_0_6_load_47 | 40 | 0.0038828 | 0.00097311 | 0 | 0 |  | 1 | TRUE | wye
26 | LV_5236-10_0_6_load_29 | 41 | 0.0020217 | 0.00050669 | 0 | 0 |  | 1 | TRUE | wye
27 | LV_5236-10_0_6_load_30 | 42 | 0.0073372 | 0.0018389 | 0 | 0 |  | 1 | TRUE | wye
28 | LV_5236-10_0_6_load_31 | 43 | 0.0040125 | 0.0010056 | 0 | 0 |  | 1 | TRUE | wye
29 | LV_5236-10_0_6_load_34 | 45 | 0.0040012 | 0.0010028 | 0 | 0 |  | 1 | TRUE | wye
30 | LV_5236-10_0_6_load_35 | 46 | 0.013893 | 0.0034819 | 0 | 0 |  | 1 | TRUE | wye
31 | LV_5236-10_0_6_load_37 | 47 | 0.0059091 | 0.001481 | 0 | 0 |  | 1 | TRUE | wye
32 | LV_5236-10_0_6_load_38 | 48 | 0.0066712 | 0.001672 | 0 | 0 |  | 1 | TRUE | wye
33 | LV_5236-10_0_6_load_40 | 49 | 0.0029719 | 0.00074482 | 0 | 0 |  | 1 | TRUE | wye
34 | LV_5236-10_0_6_load_64 | 50 | 0.0040373 | 0.0010119 | 0 | 0 |  | 1 | TRUE | wye
35 | LV_5236-10_0_6_load_65 | 51 | 0.011065 | 0.0027731 | 0 | 0 |  | 1 | TRUE | wye
36 | LV_5236-10_0_6_load_43 | 53 | 0.0062916 | 0.0015768 | 0 | 0 |  | 1 | TRUE | wye
37 | LV_5236-10_0_6_load_44 | 54 | 0.0061006 | 0.0015289 | 0 | 0 |  | 1 | TRUE | wye
38 | LV_5236-10_0_6_load_62 | 56 | 0.0057475 | 0.0014405 | 0 | 0 |  | 1 | TRUE | wye
39 | LV_5236-10_0_6_load_57 | 58 | 0.00548 | 0.0013734 | 0 | 0 |  | 1 | TRUE | wye
40 | LV_5236-10_0_6_load_59 | 59 | 0.01282 | 0.0032131 | 0 | 0 |  | 1 | TRUE | wye
41 | LV_5236-10_0_6_load_52 | 60 | 0.0031608 | 0.00079217 | 0 | 0 |  | 1 | TRUE | wye
42 | LV_5236-10_0_6_load_63 | 61 | 0.008228 | 0.0020621 | 0 | 0 |  | 1 | TRUE | wye
43 | LV_5236-10_0_6_load_49 | 62 | 0.0021346 | 0.00053498 | 0 | 0 |  | 1 | TRUE | wye
44 | LV_5236-10_0_6_load_50 | 63 | 0.0032096 | 0.00080441 | 0 | 0 |  | 1 | TRUE | wye
45 | LV_5236-10_0_6_load_51 | 64 | 0.0043869 | 0.0010995 | 0 | 0 |  | 1 | TRUE | wye
46 | LV_5236-10_0_6_load_71 | 65 | 0.0026636 | 0.00066756 | 0 | 0 |  | 1 | TRUE | wye
47 | LV_5236-10_0_6_load_67 | 66 | 0.0057968 | 0.0014528 | 0 | 0 |  | 1 | TRUE | wye
48 | LV_5236-10_0_6_load_55 | 67 | 0.0029991 | 0.00075165 | 0 | 0 |  | 1 | TRUE | wye
49 | LV_5236-10_0_6_load_60 | 68 | 0.0036998 | 0.00092726 | 0 | 0 |  | 1 | TRUE | wye
50 | LV_5236-10_0_6_load_54 | 69 | 0.013054 | 0.0032717 | 0 | 0 |  | 1 | TRUE | wye
51 | LV_5236-10_0_6_load_56 | 70 | 0.0068228 | 0.00171 | 0 | 0 |  | 1 | TRUE | wye
52 | LV_5236-10_0_6_load_76 | 71 | 0.0040383 | 0.0010121 | 0 | 0 |  | 1 | TRUE | wye
53 | LV_5236-10_0_6_load_66 | 72 | 0.0047826 | 0.0011986 | 0 | 0 |  | 1 | TRUE | wye
54 | LV_5236-10_0_6_load_61 | 73 | 0.0087814 | 0.0022008 | 0 | 0 |  | 1 | TRUE | wye
55 | LV_5236-10_0_6_load_70 | 74 | 0.0032589 | 0.00081675 | 0 | 0 |  | 1 | TRUE | wye
56 | LV_5236-10_0_6_load_75 | 75 | 0.0060874 | 0.0015256 | 0 | 0 |  | 1 | TRUE | wye
57 | LV_5236-10_0_6_load_85 | 76 | 0.0054279 | 0.0013604 | 0 | 0 |  | 1 | TRUE | wye
58 | LV_5236-10_0_6_load_86 | 77 | 0.0061953 | 0.0015527 | 0 | 0 |  | 1 | TRUE | wye
59 | LV_5236-10_0_6_load_103 | 78 | 0.0073387 | 0.0018392 | 0 | 0 |  | 1 | TRUE | wye
60 | LV_5236-10_0_6_load_68 | 79 | 0.0045519 | 0.0011408 | 0 | 0 |  | 1 | TRUE | wye
61 | LV_5236-10_0_6_load_69 | 80 | 0.0054463 | 0.001365 | 0 | 0 |  | 1 | TRUE | wye
62 | LV_5236-10_0_6_load_72 | 81 | 0.0064447 | 0.0016152 | 0 | 0 |  | 1 | TRUE | wye
63 | LV_5236-10_0_6_load_73 | 82 | 0.0052104 | 0.0013058 | 0 | 0 |  | 1 | TRUE | wye
64 | LV_5236-10_0_6_load_79 | 83 | 0.0082295 | 0.0020625 | 0 | 0 |  | 1 | TRUE | wye
65 | LV_5236-10_0_6_load_77 | 84 | 0.0044733 | 0.0011211 | 0 | 0 |  | 1 | TRUE | wye
66 | LV_5236-10_0_6_load_74 | 85 | 0.0042224 | 0.0010582 | 0 | 0 |  | 1 | TRUE | wye
67 | LV_5236-10_0_6_load_80 | 86 | 0.0058242 | 0.0014597 | 0 | 0 |  | 1 | TRUE | wye
68 | LV_5236-10_0_6_load_78 | 87 | 0.0044271 | 0.0011095 | 0 | 0 |  | 1 | TRUE | wye
69 | LV_5236-10_0_6_load_82 | 88 | 0.0049412 | 0.0012384 | 0 | 0 |  | 1 | TRUE | wye
70 | LV_5236-10_0_6_load_83 | 89 | 0.0064587 | 0.0016187 | 0 | 0 |  | 1 | TRUE | wye
71 | LV_5236-10_0_6_load_81 | 90 | 0.0090737 | 0.0022741 | 0 | 0 |  | 1 | TRUE | wye
72 | LV_5236-10_0_6_load_84 | 91 | 0.0069367 | 0.0017385 | 0 | 0 |  | 1 | TRUE | wye
73 | LV_5236-10_0_6_load_91 | 92 | 0.0032861 | 0.00082358 | 0 | 0 |  | 1 | TRUE | wye
74 | LV_5236-10_0_6_load_92 | 93 | 0.0032023 | 0.00080258 | 0 | 0 |  | 1 | TRUE | wye
75 | LV_5236-10_0_6_load_87 | 94 | 0.0079287 | 0.0019871 | 0 | 0 |  | 1 | TRUE | wye
76 | LV_5236-10_0_6_load_88 | 95 | 0.0037595 | 0.00094222 | 0 | 0 |  | 1 | TRUE | wye
77 | LV_5236-10_0_6_load_89 | 96 | 0.0028081 | 0.00070376 | 0 | 0 |  | 1 | TRUE | wye
78 | LV_5236-10_0_6_load_90 | 97 | 0.0030187 | 0.00075655 | 0 | 0 |  | 1 | TRUE | wye
79 | LV_5236-10_0_6_load_97 | 100 | 0.0090994 | 0.0022805 | 0 | 0 |  | 1 | TRUE | wye
80 | LV_5236-10_0_6_load_93 | 101 | 0.0061545 | 0.0015425 | 0 | 0 |  | 1 | TRUE | wye
81 | LV_5236-10_0_6_load_94 | 102 | 0.0028882 | 0.00072385 | 0 | 0 |  | 1 | TRUE | wye
82 | LV_5236-10_0_6_load_95 | 103 | 0.0032678 | 0.00081899 | 0 | 0 |  | 1 | TRUE | wye
83 | LV_5236-10_0_6_load_96 | 104 | 0.012261 | 0.0030728 | 0 | 0 |  | 1 | TRUE | wye
84 | LV_5236-10_0_6_load_102 | 105 | 0.006379 | 0.0015987 | 0 | 0 |  | 1 | TRUE | wye
85 | LV_5236-10_0_6_load_101 | 106 | 0.0072495 | 0.0018169 | 0 | 0 |  | 1 | TRUE | wye
86 | LV_5236-10_0_6_load_106 | 107 | 0.0041729 | 0.0010458 | 0 | 0 |  | 1 | TRUE | wye
87 | LV_5236-10_0_6_load_107 | 108 | 0.0032707 | 0.00081972 | 0 | 0 |  | 1 | TRUE | wye
88 | LV_5236-10_0_6_load_108 | 110 | 0.001725 | 0.00043232 | 0 | 0 |  | 1 | TRUE | wye
89 | LV_5236-10_0_6_load_117 | 113 | 0.010682 | 0.0026771 | 0 | 0 |  | 1 | TRUE | wye
90 | LV_5236-10_0_6_load_105 | 114 | 0.0044431 | 0.0011135 | 0 | 0 |  | 1 | TRUE | wye

## ext_grid
| name | bus | vm_pu | va_degree | slack_weight | in_service
0 |  | 31 | 1 | 0 | 1 | TRUE

## line
| name | std_type | from_bus | to_bus | length_km | r_ohm_per_km | x_ohm_per_km | c_nf_per_km | g_us_per_km | max_i_ka | df | parallel | type | in_service
0 | LV_5236-10_0_6_line_0 |  | 0 | 1 | 0.04583 | 0.125 | 0.08 | 261 | 0 | 0.364 | 1 | 1 | cs | TRUE
1 | LV_5236-10_0_6_line_1 |  | 1 | 5 | 0.0035412 | 0.125 | 0.08 | 261 | 0 | 0.364 | 1 | 1 | cs | TRUE
2 | LV_5236-10_0_6_line_2 |  | 1 | 6 | 0.028507 | 0.125 | 0.08 | 261 | 0 | 0.364 | 1 | 1 | cs | TRUE
3 | LV_5236-10_0_6_line_3 |  | 2 | 3 | 0.050773 | 0.125 | 0.08 | 261 | 0 | 0.364 | 1 | 3 | cs | TRUE
4 | LV_5236-10_0_6_line_4 |  | 2 | 4 | 0.055876 | 0.125 | 0.08 | 261 | 0 | 0.364 | 1 | 3 | cs | TRUE
5 | LV_5236-10_0_6_line_5 |  | 3 | 7 | 0.021796 | 0.125 | 0.08 | 261 | 0 | 0.364 | 1 | 3 | cs | TRUE
6 | LV_5236-10_0_6_line_6 |  | 4 | 8 | 0.067226 | 0.125 | 0.08 | 261 | 0 | 0.364 | 1 | 3 | cs | TRUE
7 | LV_5236-10_0_6_line_7 |  | 5 | 9 | 0.025675 | 0.125 | 0.08 | 261 | 0 | 0.364 | 1 | 1 | cs | TRUE
8 | LV_5236-10_0_6_line_8 |  | 6 | 10 | 0.046878 | 0.125 | 0.08 | 261 | 0 | 0.364 | 1 | 1 | cs | TRUE
9 | LV_5236-10_0_6_line_9 |  | 7 | 9 | 0.017489 | 0.125 | 0.08 | 261 | 0 | 0.364 | 1 | 3 | cs | TRUE
10 | LV_5236-10_0_6_line_10 |  | 8 | 14 | 0.070767 | 0.125 | 0.08 | 261 | 0 | 0.364 | 1 | 2 | cs | TRUE
11 | LV_5236-10_0_6_line_11 |  | 9 | 17 | 0.002312 | 0.125 | 0.08 | 261 | 0 | 0.364 | 1 | 3 | cs | TRUE
12 | LV_5236-10_0_6_line_12 |  | 11 | 12 | 0.02562 | 0.125 | 0.08 | 261 | 0 | 0.364 | 1 | 1 | cs | TRUE
13 | LV_5236-10_0_6_line_13 |  | 11 | 13 | 0.091278 | 0.125 | 0.08 | 261 | 0 | 0.364 | 1 | 1 | cs | TRUE
14 | LV_5236-10_0_6_line_14 |  | 12 | 14 | 0.059037 | 0.125 | 0.08 | 261 | 0 | 0.364 | 1 | 1 | cs | TRUE
15 | LV_5236-10_0_6_line_15 |  | 13 | 16 | 0.033737 | 0.125 | 0.08 | 261 | 0 | 0.364 | 1 | 1 | cs | TRUE
16 | LV_5236-10_0_6_line_16 |  | 13 | 15 | 0.060168 | 0.125 | 0.08 | 261 | 0 | 0.364 | 1 | 1 | cs | TRUE
17 | LV_5236-10_0_6_line_17 |  | 17 | 18 | 0.051709 | 0.125 | 0.08 | 261 | 0 | 0.364 | 1 | 3 | cs | TRUE
18 | LV_5236-10_0_6_line_18 |  | 17 | 19 | 0.013989 | 0.125 | 0.08 | 261 | 0 | 0.364 | 1 | 1 | cs | TRUE
19 | LV_5236-10_0_6_line_19 |  | 18 | 22 | 0.028255 | 0.125 | 0.08 | 261 | 0 | 0.364 | 1 | 3 | cs | TRUE
20 | LV_5236-10_0_6_line_20 |  | 20 | 21 | 0.055216 | 0.125 | 0.08 | 261 | 0 | 0.364 | 1 | 1 | cs | TRUE
21 | LV_5236-10_0_6_line_21 |  | 21 | 22 | 0.0017292 | 0.125 | 0.08 | 261 | 0 | 0.364 | 1 | 3 | cs | TRUE
22 | LV_5236-10_0_6_line_22 |  | 21 | 23 | 0.011672 | 0.125 | 0.08 | 261 | 0 | 0.364 | 1 | 3 | cs | TRUE
23 | LV_5236-10_0_6_line_23 |  | 23 | 24 | 0.0044041 | 0.125 | 0.08 | 261 | 0 | 0.364 | 1 | 3 | cs | TRUE
24 | LV_5236-10_0_6_line_24 |  | 24 | 25 | 0.012885 | 0.125 | 0.08 | 261 | 0 | 0.364 | 1 | 1 | cs | TRUE
25 | LV_5236-10_0_6_line_25 |  | 24 | 26 | 0.030157 | 0.125 | 0.08 | 261 | 0 | 0.364 | 1 | 3 | cs | TRUE
26 | LV_5236-10_0_6_line_26 |  | 25 | 41 | 0.019624 | 0.125 | 0.08 | 261 | 0 | 0.364 | 1 | 1 | cs | TRUE
27 | LV_5236-10_0_6_line_27 |  | 26 | 29 | 0.014901 | 0.125 | 0.08 | 261 | 0 | 0.364 | 1 | 1 | cs | TRUE
28 | LV_5236-10_0_6_line_28 |  | 26 | 27 | 0.005422 | 0.125 | 0.08 | 261 | 0 | 0.364 | 1 | 3 | cs | TRUE
29 | LV_5236-10_0_6_line_29 |  | 27 | 28 | 0.023404 | 0.125 | 0.08 | 261 | 0 | 0.364 | 1 | 3 | cs | TRUE
30 | LV_5236-10_0_6_line_30 |  | 28 | 30 | 0.013512 | 0.125 | 0.08 | 261 | 0 | 0.364 | 1 | 3 | cs | TRUE
31 | LV_5236-10_0_6_line_31 |  | 30 | 31 | 0.074116 | 0.125 | 0.08 | 261 | 0 | 0.364 | 1 | 3 | cs | TRUE
32 | LV_5236-10_0_6_line_32 |  | 30 | 32 | 0.0052 | 0.125 | 0.08 | 261 | 0 | 0.364 | 1 | 1 | cs | TRUE
33 | LV_5236-10_0_6_line_33 |  | 31 | 39 | 0.027105 | 0.125 | 0.08 | 261 | 0 | 0.364 | 1 | 3 | cs | TRUE
34 | LV_5236-10_0_6_line_34 |  | 32 | 35 | 0.042201 | 0.125 | 0.08 | 261 | 0 | 0.364 | 1 | 1 | cs | TRUE
35 | LV_5236-10_0_6_line_35 |  | 33 | 34 | 0.00931 | 0.125 | 0.08 | 261 | 0 | 0.364 | 1 | 1 | cs | TRUE
36 | LV_5236-10_0_6_line_36 |  | 34 | 35 | 0.012324 | 0.125 | 0.08 | 261 | 0 | 0.364 | 1 | 1 | cs | TRUE
37 | LV_5236-10_0_6_line_37 |  | 36 | 37 | 0.05036 | 0.125 | 0.08 | 261 | 0 | 0.364 | 1 | 1 | cs | TRUE
38 | LV_5236-10_0_6_line_38 |  | 36 | 38 | 0.0088979 | 0.125 | 0.08 | 261 | 0 | 0.364 | 1 | 1 | cs | TRUE
39 | LV_5236-10_0_6_line_39 |  | 38 | 40 | 0.027625 | 0.125 | 0.08 | 261 | 0 | 0.364 | 1 | 1 | cs | TRUE
40 | LV_5236-10_0_6_line_40 |  | 39 | 49 | 0.0070018 | 0.125 | 0.08 | 261 | 0 | 0.364 | 1 | 3 | cs | TRUE
41 | LV_5236-10_0_6_line_41 |  | 40 | 62 | 0.0045615 | 0.125 | 0.08 | 261 | 0 | 0.364 | 1 | 1 | cs | TRUE
42 | LV_5236-10_0_6_line_42 |  | 41 | 42 | 0.011121 | 0.125 | 0.08 | 261 | 0 | 0.364 | 1 | 1 | cs | TRUE
43 | LV_5236-10_0_6_line_43 |  | 42 | 43 | 0.014726 | 0.125 | 0.08 | 261 | 0 | 0.364 | 1 | 1 | cs | TRUE
44 | LV_5236-10_0_6_line_44 |  | 43 | 44 | 0.0095819 | 0.125 | 0.08 | 261 | 0 | 0.364 | 1 | 1 | cs | TRUE
45 | LV_5236-10_0_6_line_45 |  | 44 | 45 | 0.059103 | 0.125 | 0.08 | 261 | 0 | 0.364 | 1 | 1 | cs | TRUE
46 | LV_5236-10_0_6_line_46 |  | 44 | 46 | 0.075987 | 0.125 | 0.08 | 261 | 0 | 0.364 | 1 | 1 | cs | TRUE
47 | LV_5236-10_0_6_line_47 |  | 45 | 47 | 0.064399 | 0.125 | 0.08 | 261 | 0 | 0.364 | 1 | 1 | cs | TRUE
48 | LV_5236-10_0_6_line_48 |  | 47 | 48 | 0.025783 | 0.125 | 0.08 | 261 | 0 | 0.364 | 1 | 1 | cs | TRUE
49 | LV_5236-10_0_6_line_49 |  | 48 | 50 | 0.0039075 | 0.125 | 0.08 | 261 | 0 | 0.364 | 1 | 1 | cs | TRUE
50 | LV_5236-10_0_6_line_50 |  | 49 | 52 | 0.044626 | 0.125 | 0.08 | 261 | 0 | 0.364 | 1 | 3 | cs | TRUE
51 | LV_5236-10_0_6_line_51 |  | 50 | 51 | 0.041566 | 0.125 | 0.08 | 261 | 0 | 0.364 | 1 | 1 | cs | TRUE
52 | LV_5236-10_0_6_line_52 |  | 51 | 78 | 0.043147 | 0.125 | 0.08 | 261 | 0 | 0.364 | 1 | 1 | cs | TRUE
53 | LV_5236-10_0_6_line_53 |  | 52 | 53 | 0.017186 | 0.125 | 0.08 | 261 | 0 | 0.364 | 1 | 3 | cs | TRUE
54 | LV_5236-10_0_6_line_54 |  | 52 | 54 | 0.034959 | 0.125 | 0.08 | 261 | 0 | 0.364 | 1 | 3 | cs | TRUE
55 | LV_5236-10_0_6_line_55 |  | 53 | 55 | 0.051643 | 0.125 | 0.08 | 261 | 0 | 0.364 | 1 | 2 | cs | TRUE
56 | LV_5236-10_0_6_line_56 |  | 54 | 56 | 0.02795 | 0.125 | 0.08 | 261 | 0 | 0.364 | 1 | 3 | cs | TRUE
57 | LV_5236-10_0_6_line_57 |  | 55 | 57 | 0.055714 | 0.125 | 0.08 | 261 | 0 | 0.364 | 1 | 1 | cs | TRUE
58 | LV_5236-10_0_6_line_58 |  | 55 | 58 | 0.02185 | 0.125 | 0.08 | 261 | 0 | 0.364 | 1 | 1 | cs | TRUE
59 | LV_5236-10_0_6_line_59 |  | 55 | 59 | 0.044388 | 0.125 | 0.08 | 261 | 0 | 0.364 | 1 | 1 | cs | TRUE
60 | LV_5236-10_0_6_line_60 |  | 55 | 60 | 0.015907 | 0.125 | 0.08 | 261 | 0 | 0.364 | 1 | 1 | cs | TRUE
61 | LV_5236-10_0_6_line_61 |  | 56 | 61 | 0.02496 | 0.125 | 0.08 | 261 | 0 | 0.364 | 1 | 3 | cs | TRUE
62 | LV_5236-10_0_6_line_62 |  | 57 | 65 | 0.057898 | 0.125 | 0.08 | 261 | 0 | 0.364 | 1 | 1 | cs | TRUE
63 | LV_5236-10_0_6_line_63 |  | 57 | 66 | 0.038293 | 0.125 | 0.08 | 261 | 0 | 0.364 | 1 | 1 | cs | TRUE
64 | LV_5236-10_0_6_line_64 |  | 58 | 67 | 0.036043 | 0.125 | 0.08 | 261 | 0 | 0.364 | 1 | 1 | cs | TRUE
65 | LV_5236-10_0_6_line_65 |  | 59 | 68 | 0.021069 | 0.125 | 0.08 | 261 | 0 | 0.364 | 1 | 1 | cs | TRUE
66 | LV_5236-10_0_6_line_66 |  | 60 | 64 | 0.028496 | 0.125 | 0.08 | 261 | 0 | 0.364 | 1 | 1 | cs | TRUE
67 | LV_5236-10_0_6_line_67 |  | 61 | 76 | 0.02092 | 0.125 | 0.08 | 261 | 0 | 0.364 | 1 | 2 | cs | TRUE
68 | LV_5236-10_0_6_line_68 |  | 62 | 63 | 0.026396 | 0.125 | 0.08 | 261 | 0 | 0.364 | 1 | 1 | cs | TRUE
69 | LV_5236-10_0_6_line_69 |  | 63 | 64 | 0.029783 | 0.125 | 0.08 | 261 | 0 | 0.364 | 1 | 1 | cs | TRUE
70 | LV_5236-10_0_6_line_70 |  | 65 | 71 | 0.057801 | 0.125 | 0.08 | 261 | 0 | 0.364 | 1 | 1 | cs | TRUE
71 | LV_5236-10_0_6_line_71 |  | 66 | 72 | 0.0025624 | 0.125 | 0.08 | 261 | 0 | 0.364 | 1 | 1 | cs | TRUE
72 | LV_5236-10_0_6_line_72 |  | 67 | 69 | 0.00094098 | 0.125 | 0.08 | 261 | 0 | 0.364 | 1 | 1 | cs | TRUE
73 | LV_5236-10_0_6_line_73 |  | 68 | 73 | 0.025361 | 0.125 | 0.08 | 261 | 0 | 0.364 | 1 | 1 | cs | TRUE
74 | LV_5236-10_0_6_line_74 |  | 69 | 70 | 0.050925 | 0.125 | 0.08 | 261 | 0 | 0.364 | 1 | 1 | cs | TRUE
75 | LV_5236-10_0_6_line_75 |  | 71 | 84 | 0.019367 | 0.125 | 0.08 | 261 | 0 | 0.364 | 1 | 1 | cs | TRUE
76 | LV_5236-10_0_6_line_76 |  | 72 | 79 | 0.013292 | 0.125 | 0.08 | 261 | 0 | 0.364 | 1 | 1 | cs | TRUE
77 | LV_5236-10_0_6_line_77 |  | 73 | 74 | 0.027853 | 0.125 | 0.08 | 261 | 0 | 0.364 | 1 | 1 | cs | TRUE
78 | LV_5236-10_0_6_line_78 |  | 74 | 75 | 0.033391 | 0.125 | 0.08 | 261 | 0 | 0.364 | 1 | 1 | cs | TRUE
79 | LV_5236-10_0_6_line_79 |  | 75 | 83 | 0.0093093 | 0.125 | 0.08 | 261 | 0 | 0.364 | 1 | 1 | cs | TRUE
80 | LV_5236-10_0_6_line_80 |  | 76 | 77 | 0.028891 | 0.125 | 0.08 | 261 | 0 | 0.364 | 1 | 1 | cs | TRUE
81 | LV_5236-10_0_6_line_81 |  | 77 | 94 | 0.019919 | 0.125 | 0.08 | 261 | 0 | 0.364 | 1 | 1 | cs | TRUE
82 | LV_5236-10_0_6_line_82 |  | 79 | 80 | 0.012507 | 0.125 | 0.08 | 261 | 0 | 0.364 | 1 | 1 | cs | TRUE
83 | LV_5236-10_0_6_line_83 |  | 80 | 81 | 0.0025702 | 0.125 | 0.08 | 261 | 0 | 0.364 | 1 | 1 | cs | TRUE
84 | LV_5236-10_0_6_line_84 |  | 81 | 82 | 0.010408 | 0.125 | 0.08 | 261 | 0 | 0.364 | 1 | 1 | cs | TRUE
85 | LV_5236-10_0_6_line_85 |  | 82 | 85 | 0.0040199 | 0.125 | 0.08 | 261 | 0 | 0.364 | 1 | 1 | cs | TRUE
86 | LV_5236-10_0_6_line_86 |  | 83 | 86 | 0.021566 | 0.125 | 0.08 | 261 | 0 | 0.364 | 1 | 1 | cs | TRUE
87 | LV_5236-10_0_6_line_87 |  | 84 | 87 | 0.021197 | 0.125 | 0.08 | 261 | 0 | 0.364 | 1 | 1 | cs | TRUE
88 | LV_5236-10_0_6_line_88 |  | 86 | 90 | 0.01039 | 0.125 | 0.08 | 261 | 0 | 0.364 | 1 | 1 | cs | TRUE
89 | LV_5236-10_0_6_line_89 |  | 87 | 88 | 0.020446 | 0.125 | 0.08 | 261 | 0 | 0.364 | 1 | 1 | cs | TRUE
90 | LV_5236-10_0_6_line_90 |  | 88 | 89 | 0.0028365 | 0.125 | 0.08 | 261 | 0 | 0.364 | 1 | 1 | cs | TRUE
91 | LV_5236-10_0_6_line_91 |  | 90 | 91 | 0.035354 | 0.125 | 0.08 | 261 | 0 | 0.364 | 1 | 1 | cs | TRUE
92 | LV_5236-10_0_6_line_92 |  | 91 | 92 | 0.027381 | 0.125 | 0.08 | 261 | 0 | 0.364 | 1 | 1 | cs | TRUE
93 | LV_5236-10_0_6_line_93 |  | 92 | 93 | 0.013566 | 0.125 | 0.08 | 261 | 0 | 0.364 | 1 | 1 | cs | TRUE
94 | LV_5236-10_0_6_line_94 |  | 93 | 101 | 0.01081 | 0.125 | 0.08 | 261 | 0 | 0.364 | 1 | 1 | cs | TRUE
95 | LV_5236-10_0_6_line_95 |  | 94 | 95 | 0.023554 | 0.125 | 0.08 | 261 | 0 | 0.364 | 1 | 1 | cs | TRUE
96 | LV_5236-10_0_6_line_96 |  | 95 | 96 | 0.02104 | 0.125 | 0.08 | 261 | 0 | 0.364 | 1 | 1 | cs | TRUE
97 | LV_5236-10_0_6_line_97 |  | 96 | 97 | 0.013798 | 0.125 | 0.08 | 261 | 0 | 0.364 | 1 | 1 | cs | TRUE
98 | LV_5236-10_0_6_line_98 |  | 97 | 98 | 0.033478 | 0.125 | 0.08 | 261 | 0 | 0.364 | 1 | 1 | cs | TRUE
99 | LV_5236-10_0_6_line_99 |  | 98 | 99 | 0.040349 | 0.125 | 0.08 | 261 | 0 | 0.364 | 1 | 1 | cs | TRUE
100 | LV_5236-10_0_6_line_100 |  | 98 | 100 | 0.01408 | 0.125 | 0.08 | 261 | 0 | 0.364 | 1 | 1 | cs | TRUE
101 | LV_5236-10_0_6_line_101 |  | 99 | 105 | 0.044609 | 0.125 | 0.08 | 261 | 0 | 0.364 | 1 | 1 | cs | TRUE
102 | LV_5236-10_0_6_line_102 |  | 100 | 104 | 0.022521 | 0.125 | 0.08 | 261 | 0 | 0.364 | 1 | 1 | cs | TRUE
103 | LV_5236-10_0_6_line_103 |  | 101 | 102 | 0.0027811 | 0.125 | 0.08 | 261 | 0 | 0.364 | 1 | 1 | cs | TRUE
104 | LV_5236-10_0_6_line_104 |  | 102 | 103 | 0.007789 | 0.125 | 0.08 | 261 | 0 | 0.364 | 1 | 1 | cs | TRUE
105 | LV_5236-10_0_6_line_105 |  | 105 | 106 | 0.029983 | 0.125 | 0.08 | 261 | 0 | 0.364 | 1 | 1 | cs | TRUE
106 | LV_5236-10_0_6_line_106 |  | 106 | 109 | 0.055593 | 0.125 | 0.08 | 261 | 0 | 0.364 | 1 | 1 | cs | TRUE
107 | LV_5236-10_0_6_line_107 |  | 107 | 108 | 0.056102 | 0.125 | 0.08 | 261 | 0 | 0.364 | 1 | 1 | cs | TRUE
108 | LV_5236-10_0_6_line_108 |  | 107 | 109 | 0.063754 | 0.125 | 0.08 | 261 | 0 | 0.364 | 1 | 1 | cs | TRUE
109 | LV_5236-10_0_6_line_109 |  | 108 | 110 | 0.0071509 | 0.125 | 0.08 | 261 | 0 | 0.364 | 1 | 1 | cs | TRUE
110 | LV_5236-10_0_6_line_110 |  | 109 | 114 | 0.014649 | 0.125 | 0.08 | 261 | 0 | 0.364 | 1 | 1 | cs | TRUE
111 | LV_5236-10_0_6_line_111 |  | 110 | 111 | 0.023736 | 0.125 | 0.08 | 261 | 0 | 0.364 | 1 | 1 | cs | TRUE
112 | LV_5236-10_0_6_line_112 |  | 111 | 112 | 0.078248 | 0.125 | 0.08 | 261 | 0 | 0.364 | 1 | 1 | cs | TRUE
113 | LV_5236-10_0_6_line_113 |  | 112 | 113 | 0.055286 | 0.125 | 0.08 | 261 | 0 | 0.364 | 1 | 1 | cs | TRUE

## trafo
| name | std_type | hv_bus | lv_bus | sn_mva | vn_hv_kv | vn_lv_kv | vk_percent | vkr_percent | pfe_kw | i0_percent | shift_degree | tap_side | tap_neutral | tap_min | tap_max | tap_step_percent | tap_step_degree | tap_pos | tap_phase_shifter | parallel | df | in_service
0 | LV_5236-10_0_6_trafo_36 | 0.63 MVA 20/0.4 kV | 115 | 31 | 0.63 | 20 | 0.4 | 6 | 1.206 | 1.65 | 0.2619 | 150 | hv | 0 | -2 | 2 | 2.5 | 0 | 0 | FALSE | 1 | 1 | TRUE

## line_geodata
| x0 | y0 | x1 | y1 | x2 | y2 | x3 | y3 | x4 | y4 | x5 | y5 | x6 | y6 | x7 | y7 | x8 | y8
0 | 2714147.9107 | 1091573.8174 | 2714148.0844 | 1091573.2425 | 2714155.3457 | 1091568.0752 | 2714153.5566 | 1091565.9068 | 2714130.7864 | 1091541.3273
1 | 2714147.9107 | 1091573.8174 | 2714144.9171 | 1091575.7089
2 | 2714147.9107 | 1091573.8174 | 2714154.1706 | 1091586.4768 | 2714145.745 | 1091592.1226 | 2714148.021 | 1091595.7027
3 | 2714089.3325 | 1091506.8618 | 2714090.6965 | 1091516.8164 | 2714098.2041 | 1091551.0028 | 2714101.3339 | 1091555.7962
4 | 2714089.3325 | 1091506.8618 | 2714082.9145 | 1091479.0669 | 2714076.3281 | 1091457.7621 | 2714075.0152 | 1091452.8858
5 | 2714113.2506 | 1091574.0464 | 2714101.3339 | 1091555.7962
6 | 2714075.0152 | 1091452.8858 | 2714134.6213 | 1091421.7974
7 | 2714122.8123 | 1091588.6901 | 2714132.8602 | 1091582.1185 | 2714141.861 | 1091577.6398 | 2714144.9171 | 1091575.7089
8 | 2714148.021 | 1091595.7027 | 2714153.3138 | 1091604.0283 | 2714164.934 | 1091622.3255 | 2714171.2468 | 1091623.9006 | 2714176.3929 | 1091631.077
9 | 2714122.8123 | 1091588.6901 | 2714113.2506 | 1091574.0464
10 | 2714134.6213 | 1091421.7974 | 2714121.8429 | 1091420.9794 | 2714117.0893 | 1091416.8763 | 2714114.4676 | 1091409.9001 | 2714102.7666 | 1091376.0464 | 2714098.4088 | 1091368.8523
11 | 2714122.8123 | 1091588.6901 | 2714124.0786 | 1091590.6263
12 | 2714059.206 | 1091324.7612 | 2714055.0946 | 1091323.6167 | 2714051.5679 | 1091324.3734 | 2714047.9866 | 1091328.0421 | 2714045.884 | 1091340.5112
13 | 2714045.884 | 1091340.5112 | 2713959.9669 | 1091309.6914
14 | 2714059.206 | 1091324.7612 | 2714097.2689 | 1091366.9704 | 2714098.4088 | 1091368.8523
15 | 2713959.9669 | 1091309.6914 | 2713946.1741 | 1091278.9032
16 | 2713959.9669 | 1091309.6914 | 2713946.4022 | 1091317.7207 | 2713938.356 | 1091325.4531 | 2713923.7179 | 1091329.5262 | 2713918.1914 | 1091324.864 | 2713914.9527 | 1091314.5389
17 | 2714124.0786 | 1091590.6263 | 2714144.9412 | 1091626.2642 | 2714147.8862 | 1091631.2896 | 2714150.2039 | 1091635.2499
18 | 2714124.0786 | 1091590.6263 | 2714112.0758 | 1091583.4408
19 | 2714150.2039 | 1091635.2499 | 2714153.3403 | 1091640.6094 | 2714166.7729 | 1091658.0896
20 | 2714167.8266 | 1091659.4608 | 2714163.8031 | 1091662.732 | 2714163.1089 | 1091662.9524 | 2714156.9943 | 1091667.3407 | 2714155.9971 | 1091668.8341 | 2714143.8034 | 1091653.417 | 2714132.8455 | 1091636.3002
21 | 2714167.8266 | 1091659.4608 | 2714166.7729 | 1091658.0896
22 | 2714167.8266 | 1091659.4608 | 2714174.9372 | 1091668.7164
23 | 2714177.6202 | 1091672.2088 | 2714174.9372 | 1091668.7164
24 | 2714177.6202 | 1091672.2088 | 2714180.2811 | 1091676.2615 | 2714184.8258 | 1091682.8894
25 | 2714204.3996 | 1091678.4602 | 2714200.628 | 1091676.1656 | 2714198.8861 | 1091674.7875 | 2714195.6889 | 1091673.282 | 2714190.845 | 1091671.1118 | 2714185.3808 | 1091668.5297 | 2714183.9199 | 1091668.7024 | 2714182.1391 | 1091669.3917 | 2714177.6202 | 1091672.2088
26 | 2714184.8258 | 1091682.8894 | 2714185.8883 | 1091684.439 | 2714195.3662 | 1091699.4408
27 | 2714204.3996 | 1091678.4602 | 2714201.8104 | 1091683.8041 | 2714201.28 | 1091684.7948 | 2714204.8779 | 1091691.7598
28 | 2714204.3996 | 1091678.4602 | 2714209.7729 | 1091677.6271
29 | 2714209.7729 | 1091677.6271 | 2714214.2938 | 1091680.0692 | 2714227.6632 | 1091692.5143
30 | 2714238.3564 | 1091700.5127 | 2714234.274 | 1091698.6682 | 2714227.6632 | 1091692.5143
31 | 2714238.3564 | 1091700.5127 | 2714241.1549 | 1091701.7773 | 2714250.5105 | 1091707.29 | 2714263.2356 | 1091709.2637 | 2714283.0438 | 1091711.8375 | 2714309.4962 | 1091704.9519
32 | 2714239.5062 | 1091695.442 | 2714238.3564 | 1091700.5127
33 | 2714309.4962 | 1091704.9519 | 2714309.4962 | 1091704.9519 | 2714316.1124 | 1091705.232 | 2714331.4042 | 1091713.3694 | 2714333.6333 | 1091715.6099
34 | 2714239.5062 | 1091695.442 | 2714236.4903 | 1091687.1797 | 2714225.9349 | 1091670.8259 | 2714218.3484 | 1091659.1296
35 | 2714206.5755 | 1091640.979 | 2714211.6418 | 1091648.7898
36 | 2714211.6418 | 1091648.7898 | 2714218.3484 | 1091659.1296
37 | 2714303.6769 | 1091655.6867 | 2714338.881 | 1091691.6984
38 | 2714303.6769 | 1091655.6867 | 2714311.4228 | 1091651.5516 | 2714311.5368 | 1091651.5793
39 | 2714337.9467 | 1091659.5167 | 2714326.373 | 1091655.1905 | 2714311.5368 | 1091651.5793
40 | 2714338.5717 | 1091720.5735 | 2714333.6333 | 1091715.6099
41 | 2714337.9467 | 1091659.5167 | 2714342.2194 | 1091661.1138
42 | 2714195.3662 | 1091699.4408 | 2714201.3061 | 1091708.8425
43 | 2714201.3061 | 1091708.8425 | 2714205.2319 | 1091715.0564 | 2714209.1717 | 1091721.2915
44 | 2714214.29 | 1091729.3918 | 2714209.1717 | 1091721.2915
45 | 2714214.29 | 1091729.3918 | 2714227.5163 | 1091728.2059 | 2714261.8135 | 1091732.5418 | 2714272.9424 | 1091734.2102
46 | 2714214.29 | 1091729.3918 | 2714220.352 | 1091734.8204 | 2714260.726 | 1091749.9778 | 2714283.1373 | 1091760.4184
47 | 2714272.9424 | 1091734.2102 | 2714282.7584 | 1091735.6818 | 2714300.2838 | 1091740.9035 | 2714331.7842 | 1091758.7138
48 | 2714331.7842 | 1091758.7138 | 2714332.4441 | 1091759.0869 | 2714349.0278 | 1091777.6779 | 2714349.1026 | 1091777.7616
49 | 2714349.1026 | 1091777.7616 | 2714351.7052 | 1091780.6762
50 | 2714374.6816 | 1091738.6334 | 2714363.0264 | 1091741.6163 | 2714357.3972 | 1091739.1533 | 2714347.4909 | 1091729.5383 | 2714338.5717 | 1091720.5735
51 | 2714351.7052 | 1091780.6762 | 2714357.8134 | 1091787.5164 | 2714370.0137 | 1091817.5268
52 | 2714370.0137 | 1091817.5268 | 2714373.1456 | 1091825.2305 | 2714382.7571 | 1091858.709
53 | 2714374.6816 | 1091738.6334 | 2714387.496 | 1091727.1816
54 | 2714374.6816 | 1091738.6334 | 2714386.6941 | 1091771.4634
55 | 2714429.4727 | 1091698.3805 | 2714411.9194 | 1091705.3552 | 2714387.496 | 1091727.1816
56 | 2714386.6941 | 1091771.4634 | 2714387.262 | 1091773.0157 | 2714392.583 | 1091798.7687
57 | 2714429.4727 | 1091698.3805 | 2714443.9793 | 1091705.8029 | 2714483.279 | 1091710.4677
58 | 2714429.4727 | 1091698.3805 | 2714442.1546 | 1091683.2865 | 2714442.4309 | 1091681.1685
59 | 2714429.4727 | 1091698.3805 | 2714443.8551 | 1091725.5808 | 2714447.5346 | 1091738.6935
60 | 2714429.4727 | 1091698.3805 | 2714422.5861 | 1091684.0412
61 | 2714392.583 | 1091798.7687 | 2714397.6334 | 1091823.2119
62 | 2714483.279 | 1091710.4677 | 2714520.5661 | 1091728.5374 | 2714532.9851 | 1091739.3452
63 | 2714483.279 | 1091710.4677 | 2714486.172 | 1091717.8272 | 2714494.8468 | 1091726.5408 | 2714499.3403 | 1091744.0641
64 | 2714442.4309 | 1091681.1685 | 2714445.2262 | 1091659.7393 | 2714444.4294 | 1091650.5847 | 2714442.0929 | 1091645.8906
65 | 2714447.5346 | 1091738.6935 | 2714453.2269 | 1091758.9788
66 | 2714397.0769 | 1091672.1762 | 2714412.2022 | 1091676.7298 | 2714422.5861 | 1091684.0412 | 2714422.5861 | 1091684.0412
67 | 2714397.6334 | 1091823.2119 | 2714401.8665 | 1091843.6995
68 | 2714342.2194 | 1091661.1138 | 2714346.1681 | 1091662.5898 | 2714368.1669 | 1091665.4249
69 | 2714397.0769 | 1091672.1762 | 2714379.5048 | 1091666.886 | 2714368.1669 | 1091665.4249
70 | 2714546.9735 | 1091795.4268 | 2714544.9677 | 1091786.8923 | 2714532.9851 | 1091739.3452 | 2714532.9851 | 1091739.3452
71 | 2714499.9768 | 1091746.5461 | 2714499.3403 | 1091744.0641
72 | 2714441.6736 | 1091645.0482 | 2714442.0929 | 1091645.8906
73 | 2714453.2269 | 1091758.9788 | 2714453.795 | 1091761.0031 | 2714457.744 | 1091783.9237
74 | 2714418.5602 | 1091599.6744 | 2714428.7701 | 1091619.1241 | 2714441.6736 | 1091645.0482
75 | 2714546.9735 | 1091795.4268 | 2714551.4044 | 1091814.2803
76 | 2714499.9768 | 1091746.5461 | 2714503.2784 | 1091759.4215
77 | 2714457.744 | 1091783.9237 | 2714460.2813 | 1091798.651 | 2714462.2008 | 1091811.4159
78 | 2714462.2008 | 1091811.4159 | 2714467.1659 | 1091844.4361
79 | 2714467.1659 | 1091844.4361 | 2714467.6267 | 1091847.5004 | 2714470.1042 | 1091853.1954
80 | 2714401.8665 | 1091843.6995 | 2714407.7124 | 1091871.993
81 | 2714407.7124 | 1091871.993 | 2714411.7428 | 1091891.4997
82 | 2714503.2784 | 1091759.4215 | 2714506.385 | 1091771.5364
83 | 2714506.385 | 1091771.5364 | 2714507.0234 | 1091774.026
84 | 2714509.6087 | 1091784.1078 | 2714507.0234 | 1091774.026
85 | 2714510.6072 | 1091788.0018 | 2714509.6087 | 1091784.1078
86 | 2714470.1042 | 1091853.1954 | 2714478.7072 | 1091872.9708
87 | 2714551.4044 | 1091814.2803 | 2714554.4928 | 1091827.4216 | 2714555.6626 | 1091835.0296
88 | 2714478.7072 | 1091872.9708 | 2714478.7072 | 1091872.9708 | 2714480.1653 | 1091883.2582
89 | 2714555.6626 | 1091835.0296 | 2714558.7699 | 1091855.2384
90 | 2714558.7699 | 1091855.2384 | 2714559.201 | 1091858.0419
91 | 2714480.1653 | 1091883.2582 | 2714481 | 1091889.1472 | 2714485.1255 | 1091918.2621
92 | 2714485.1255 | 1091918.2621 | 2714488.967 | 1091945.3727
93 | 2714488.967 | 1091945.3727 | 2714489.2193 | 1091947.1527 | 2714490.8688 | 1091958.8047
94 | 2714490.8688 | 1091958.8047 | 2714492.384 | 1091969.508
95 | 2714411.7428 | 1091891.4997 | 2714416.5087 | 1091914.5661
96 | 2714416.5087 | 1091914.5661 | 2714420.7659 | 1091935.1707
97 | 2714423.5577 | 1091948.6829 | 2714420.7659 | 1091935.1707
98 | 2714430.3318 | 1091981.4683 | 2714423.5577 | 1091948.6829
99 | 2714426.6112 | 1092015.1992 | 2714431.8139 | 1092011.8837 | 2714437.3864 | 1092007.0407 | 2714436.8713 | 1091998.1583 | 2714430.3318 | 1091981.4683
100 | 2714430.3318 | 1091981.4683 | 2714438.4442 | 1091987.0914 | 2714441.9318 | 1091989.4481
101 | 2714426.6112 | 1092015.1992 | 2714423.7596 | 1092001.5251 | 2714415.3039 | 1091972.0737
102 | 2714453.6687 | 1092007.7762 | 2714451.5539 | 1092000.3138 | 2714446.2301 | 1091992.3526 | 2714441.9318 | 1091989.4481
103 | 2714492.7738 | 1091972.2616 | 2714492.384 | 1091969.508
104 | 2714493.8656 | 1091979.9737 | 2714492.7738 | 1091972.2616
105 | 2714407.0299 | 1091943.2551 | 2714415.3039 | 1091972.0737
106 | 2714407.0299 | 1091943.2551 | 2714356.8305 | 1091967.1432
107 | 2714339.7349 | 1092028.4399 | 2714334.0776 | 1092043.6901 | 2714317.9737 | 1092070.5392 | 2714312.1936 | 1092076.8092
108 | 2714356.8305 | 1091967.1432 | 2714347.439 | 1092007.6722 | 2714339.7349 | 1092028.4399
109 | 2714307.3467 | 1092082.0669 | 2714312.1936 | 1092076.8092
110 | 2714356.8305 | 1091967.1432 | 2714358.7378 | 1091981.6679
111 | 2714288.8862 | 1092096.844 | 2714303.3242 | 1092086.4304 | 2714307.3467 | 1092082.0669
112 | 2714217.6559 | 1092106.1349 | 2714224.4672 | 1092110.866 | 2714249.9337 | 1092116.7371 | 2714275.9427 | 1092104.8842 | 2714288.8862 | 1092096.844
113 | 2714169.1137 | 1092079.7724 | 2714202.0975 | 1092095.3132 | 2714217.6559 | 1092106.1349

## bus_geodata
| x | y | coords
0 | 2714130.7864 | 1091541.3273
1 | 2714147.9107 | 1091573.8174
2 | 2714089.3325 | 1091506.8618
3 | 2714101.3339 | 1091555.7962
4 | 2714075.0152 | 1091452.8858
5 | 2714144.9171 | 1091575.7089
6 | 2714148.021 | 1091595.7027
7 | 2714113.2506 | 1091574.0464
8 | 2714134.6213 | 1091421.7974
9 | 2714122.8123 | 1091588.6901
10 | 2714176.3929 | 1091631.077
11 | 2714045.884 | 1091340.5112
12 | 2714059.206 | 1091324.7612
13 | 2713959.9669 | 1091309.6914
14 | 2714098.4088 | 1091368.8523
15 | 2713914.9527 | 1091314.5389
16 | 2713946.1741 | 1091278.9032
17 | 2714124.0785 | 1091590.6263
18 | 2714150.2039 | 1091635.2499
19 | 2714112.0758 | 1091583.4408
20 | 2714132.8455 | 1091636.3002
21 | 2714167.8266 | 1091659.4608
22 | 2714166.7729 | 1091658.0896
23 | 2714174.9372 | 1091668.7164
24 | 2714177.6202 | 1091672.2088
25 | 2714184.8258 | 1091682.8894
26 | 2714204.3996 | 1091678.4602
27 | 2714209.7729 | 1091677.6271
28 | 2714227.6632 | 1091692.5143
29 | 2714204.8779 | 1091691.7598
30 | 2714238.3564 | 1091700.5127
31 | 2714309.4962 | 1091704.9519
32 | 2714239.5062 | 1091695.442
33 | 2714206.5755 | 1091640.979
34 | 2714211.6418 | 1091648.7898
35 | 2714218.3484 | 1091659.1296
36 | 2714303.6769 | 1091655.6867
37 | 2714338.881 | 1091691.6984
38 | 2714311.5368 | 1091651.5793
39 | 2714333.6333 | 1091715.6099
40 | 2714337.9467 | 1091659.5167
41 | 2714195.3662 | 1091699.4408
42 | 2714201.3061 | 1091708.8425
43 | 2714209.1717 | 1091721.2915
44 | 2714214.29 | 1091729.3918
45 | 2714272.9424 | 1091734.2102
46 | 2714283.1373 | 1091760.4184
47 | 2714331.7842 | 1091758.7138
48 | 2714349.1026 | 1091777.7616
49 | 2714338.5717 | 1091720.5735
50 | 2714351.7052 | 1091780.6762
51 | 2714370.0137 | 1091817.5268
52 | 2714374.6816 | 1091738.6334
53 | 2714387.496 | 1091727.1816
54 | 2714386.6941 | 1091771.4634
55 | 2714429.4727 | 1091698.3805
56 | 2714392.583 | 1091798.7687
57 | 2714483.279 | 1091710.4677
58 | 2714442.4309 | 1091681.1685
59 | 2714447.5346 | 1091738.6935
60 | 2714422.5861 | 1091684.0412
61 | 2714397.6334 | 1091823.2119
62 | 2714342.2194 | 1091661.1138
63 | 2714368.1669 | 1091665.4249
64 | 2714397.0769 | 1091672.1762
65 | 2714532.9851 | 1091739.3452
66 | 2714499.3403 | 1091744.0641
67 | 2714442.0929 | 1091645.8906
68 | 2714453.2269 | 1091758.9788
69 | 2714441.6736 | 1091645.0482
70 | 2714418.5602 | 1091599.6744
71 | 2714546.9735 | 1091795.4268
72 | 2714499.9768 | 1091746.5461
73 | 2714457.744 | 1091783.9237
74 | 2714462.2008 | 1091811.4159
75 | 2714467.1659 | 1091844.4361
76 | 2714401.8665 | 1091843.6995
77 | 2714407.7124 | 1091871.993
78 | 2714382.7571 | 1091858.709
79 | 2714503.2784 | 1091759.4215
80 | 2714506.385 | 1091771.5364
81 | 2714507.0234 | 1091774.026
82 | 2714509.6087 | 1091784.1078
83 | 2714470.1042 | 1091853.1954
84 | 2714551.4044 | 1091814.2803
85 | 2714510.6072 | 1091788.0018
86 | 2714478.7072 | 1091872.9708
87 | 2714555.6626 | 1091835.0296
88 | 2714558.7699 | 1091855.2384
89 | 2714559.201 | 1091858.0419
90 | 2714480.1653 | 1091883.2582
91 | 2714485.1255 | 1091918.2621
92 | 2714488.967 | 1091945.3727
93 | 2714490.8688 | 1091958.8047
94 | 2714411.7428 | 1091891.4997
95 | 2714416.5087 | 1091914.5661
96 | 2714420.7659 | 1091935.1707
97 | 2714423.5577 | 1091948.6829
98 | 2714430.3318 | 1091981.4683
99 | 2714426.6112 | 1092015.1992
100 | 2714441.9318 | 1091989.4481
101 | 2714492.384 | 1091969.508
102 | 2714492.7738 | 1091972.2616
103 | 2714493.8656 | 1091979.9737
104 | 2714453.6687 | 1092007.7762
105 | 2714415.3039 | 1091972.0737
106 | 2714407.0299 | 1091943.2551
107 | 2714339.7349 | 1092028.4399
108 | 2714312.1936 | 1092076.8092
109 | 2714356.8305 | 1091967.1432
110 | 2714307.3467 | 1092082.0669
111 | 2714288.8862 | 1092096.844
112 | 2714217.6559 | 1092106.1349
113 | 2714169.1137 | 1092079.7724
114 | 2714358.7378 | 1091981.6679
115 | 2714238.3564 | 1091700.5127

## line_std_types
| c_nf_per_km | r_ohm_per_km | x_ohm_per_km | max_i_ka | type | q_mm2 | alpha | voltage_rating
NAYY 4x50 SE | 210 | 0.642 | 0.083 | 0.142 | cs | 50 | 0.00403 | LV
NAYY 4x120 SE | 264 | 0.225 | 0.08 | 0.242 | cs | 120 | 0.00403 | LV
NAYY 4x150 SE | 261 | 0.208 | 0.08 | 0.27 | cs | 150 | 0.00403 | LV
NA2XS2Y 1x95 RM/25 12/20 kV | 216 | 0.313 | 0.132 | 0.252 | cs | 95 | 0.00403 | MV
NA2XS2Y 1x185 RM/25 12/20 kV | 273 | 0.161 | 0.117 | 0.362 | cs | 185 | 0.00403 | MV
NA2XS2Y 1x240 RM/25 12/20 kV | 304 | 0.122 | 0.112 | 0.421 | cs | 240 | 0.00403 | MV
NA2XS2Y 1x95 RM/25 6/10 kV | 315 | 0.313 | 0.123 | 0.249 | cs | 95 | 0.00403 | MV
NA2XS2Y 1x185 RM/25 6/10 kV | 406 | 0.161 | 0.11 | 0.358 | cs | 185 | 0.00403 | MV
NA2XS2Y 1x240 RM/25 6/10 kV | 456 | 0.122 | 0.105 | 0.416 | cs | 240 | 0.00403 | MV
NA2XS2Y 1x150 RM/25 12/20 kV | 250 | 0.206 | 0.116 | 0.319 | cs | 150 | 0.00403 | MV
NA2XS2Y 1x120 RM/25 12/20 kV | 230 | 0.253 | 0.119 | 0.283 | cs | 120 | 0.00403 | MV
NA2XS2Y 1x70 RM/25 12/20 kV | 190 | 0.443 | 0.132 | 0.22 | cs | 70 | 0.00403 | MV
NA2XS2Y 1x150 RM/25 6/10 kV | 360 | 0.206 | 0.11 | 0.315 | cs | 150 | 0.00403 | MV
NA2XS2Y 1x120 RM/25 6/10 kV | 340 | 0.253 | 0.113 | 0.28 | cs | 120 | 0.00403 | MV
NA2XS2Y 1x70 RM/25 6/10 kV | 280 | 0.443 | 0.123 | 0.217 | cs | 70 | 0.00403 | MV
N2XS(FL)2Y 1x120 RM/35 64/110 kV | 112 | 0.153 | 0.166 | 0.366 | cs | 120 | 0.00393 | HV
N2XS(FL)2Y 1x185 RM/35 64/110 kV | 125 | 0.099 | 0.156 | 0.457 | cs | 185 | 0.00393 | HV
N2XS(FL)2Y 1x240 RM/35 64/110 kV | 135 | 0.075 | 0.149 | 0.526 | cs | 240 | 0.00393 | HV
N2XS(FL)2Y 1x300 RM/35 64/110 kV | 144 | 0.06 | 0.144 | 0.588 | cs | 300 | 0.00393 | HV
15-AL1/3-ST1A 0.4 | 11 | 1.8769 | 0.35 | 0.105 | ol | 16 | 0.00403 | LV
24-AL1/4-ST1A 0.4 | 11.25 | 1.2012 | 0.335 | 0.14 | ol | 24 | 0.00403 | LV
48-AL1/8-ST1A 0.4 | 12.2 | 0.5939 | 0.3 | 0.21 | ol | 48 | 0.00403 | LV
94-AL1/15-ST1A 0.4 | 13.2 | 0.306 | 0.29 | 0.35 | ol | 94 | 0.00403 | LV
34-AL1/6-ST1A 10.0 | 9.7 | 0.8342 | 0.36 | 0.17 | ol | 34 | 0.00403 | MV
48-AL1/8-ST1A 10.0 | 10.1 | 0.5939 | 0.35 | 0.21 | ol | 48 | 0.00403 | MV
70-AL1/11-ST1A 10.0 | 10.4 | 0.4132 | 0.339 | 0.29 | ol | 70 | 0.00403 | MV
94-AL1/15-ST1A 10.0 | 10.75 | 0.306 | 0.33 | 0.35 | ol | 94 | 0.00403 | MV
122-AL1/20-ST1A 10.0 | 11.1 | 0.2376 | 0.323 | 0.41 | ol | 122 | 0.00403 | MV
149-AL1/24-ST1A 10.0 | 11.25 | 0.194 | 0.315 | 0.47 | ol | 149 | 0.00403 | MV
34-AL1/6-ST1A 20.0 | 9.15 | 0.8342 | 0.382 | 0.17 | ol | 34 | 0.00403 | MV
48-AL1/8-ST1A 20.0 | 9.5 | 0.5939 | 0.372 | 0.21 | ol | 48 | 0.00403 | MV
70-AL1/11-ST1A 20.0 | 9.7 | 0.4132 | 0.36 | 0.29 | ol | 70 | 0.00403 | MV
94-AL1/15-ST1A 20.0 | 10 | 0.306 | 0.35 | 0.35 | ol | 94 | 0.00403 | MV
122-AL1/20-ST1A 20.0 | 10.3 | 0.2376 | 0.344 | 0.41 | ol | 122 | 0.00403 | MV
149-AL1/24-ST1A 20.0 | 10.5 | 0.194 | 0.337 | 0.47 | ol | 149 | 0.00403 | MV
184-AL1/30-ST1A 20.0 | 10.75 | 0.1571 | 0.33 | 0.535 | ol | 184 | 0.00403 | MV
243-AL1/39-ST1A 20.0 | 11 | 0.1188 | 0.32 | 0.645 | ol | 243 | 0.00403 | MV
48-AL1/8-ST1A 110.0 | 8 | 0.5939 | 0.46 | 0.21 | ol | 48 | 0.00403 | HV
70-AL1/11-ST1A 110.0 | 8.4 | 0.4132 | 0.45 | 0.29 | ol | 70 | 0.00403 | HV
94-AL1/15-ST1A 110.0 | 8.65 | 0.306 | 0.44 | 0.35 | ol | 94 | 0.00403 | HV
122-AL1/20-ST1A 110.0 | 8.5 | 0.2376 | 0.43 | 0.41 | ol | 122 | 0.00403 | HV
149-AL1/24-ST1A 110.0 | 8.75 | 0.194 | 0.41 | 0.47 | ol | 149 | 0.00403 | HV
184-AL1/30-ST1A 110.0 | 8.8 | 0.1571 | 0.4 | 0.535 | ol | 184 | 0.00403 | HV
243-AL1/39-ST1A 110.0 | 9 | 0.1188 | 0.39 | 0.645 | ol | 243 | 0.00403 | HV
305-AL1/39-ST1A 110.0 | 9.2 | 0.0949 | 0.38 | 0.74 | ol | 305 | 0.00403 | HV
490-AL1/64-ST1A 110.0 | 9.75 | 0.059 | 0.37 | 0.96 | ol | 490 | 0.00403 | HV
679-AL1/86-ST1A 110.0 | 9.95 | 0.042 | 0.36 | 1.15 | ol | 679 | 0.00403 | HV
490-AL1/64-ST1A 220.0 | 10 | 0.059 | 0.285 | 0.96 | ol | 490 | 0.00403 | HV
679-AL1/86-ST1A 220.0 | 11.7 | 0.042 | 0.275 | 1.15 | ol | 679 | 0.00403 | HV
490-AL1/64-ST1A 380.0 | 11 | 0.059 | 0.253 | 0.96 | ol | 490 | 0.00403 | HV
679-AL1/86-ST1A 380.0 | 14.6 | 0.042 | 0.25 | 1.15 | ol | 679 | 0.00403 | HV

## trafo_std_types
| i0_percent | pfe_kw | vkr_percent | sn_mva | vn_lv_kv | vn_hv_kv | vk_percent | shift_degree | vector_group | tap_side | tap_neutral | tap_min | tap_max | tap_step_degree | tap_step_percent | tap_phase_shifter
160 MVA 380/110 kV | 0.06 | 60 | 0.25 | 160 | 110 | 380 | 12.2 | 0 | Yy0 | hv | 0 | -9 | 9 | 0 | 1.5 | FALSE
100 MVA 220/110 kV | 0.06 | 55 | 0.26 | 100 | 110 | 220 | 12 | 0 | Yy0 | hv | 0 | -9 | 9 | 0 | 1.5 | FALSE
63 MVA 110/20 kV | 0.04 | 22 | 0.32 | 63 | 20 | 110 | 18 | 150 | YNd5 | hv | 0 | -9 | 9 | 0 | 1.5 | FALSE
40 MVA 110/20 kV | 0.05 | 18 | 0.34 | 40 | 20 | 110 | 16.2 | 150 | YNd5 | hv | 0 | -9 | 9 | 0 | 1.5 | FALSE
25 MVA 110/20 kV | 0.07 | 14 | 0.41 | 25 | 20 | 110 | 12 | 150 | YNd5 | hv | 0 | -9 | 9 | 0 | 1.5 | FALSE
63 MVA 110/10 kV | 0.04 | 22 | 0.32 | 63 | 10 | 110 | 18 | 150 | YNd5 | hv | 0 | -9 | 9 | 0 | 1.5 | FALSE
40 MVA 110/10 kV | 0.05 | 18 | 0.34 | 40 | 10 | 110 | 16.2 | 150 | YNd5 | hv | 0 | -9 | 9 | 0 | 1.5 | FALSE
25 MVA 110/10 kV | 0.07 | 14 | 0.41 | 25 | 10 | 110 | 12 | 150 | YNd5 | hv | 0 | -9 | 9 | 0 | 1.5 | FALSE
0.25 MVA 20/0.4 kV | 0.32 | 0.8 | 1.44 | 0.25 | 0.4 | 20 | 6 | 150 | Yzn5 | hv | 0 | -2 | 2 | 0 | 2.5 | FALSE
0.4 MVA 20/0.4 kV | 0.3375 | 1.35 | 1.425 | 0.4 | 0.4 | 20 | 6 | 150 | Dyn5 | hv | 0 | -2 | 2 | 0 | 2.5 | FALSE
0.63 MVA 20/0.4 kV | 0.2619 | 1.65 | 1.206 | 0.63 | 0.4 | 20 | 6 | 150 | Dyn5 | hv | 0 | -2 | 2 | 0 | 2.5 | FALSE
0.25 MVA 10/0.4 kV | 0.24 | 0.6 | 1.2 | 0.25 | 0.4 | 10 | 4 | 150 | Dyn5 | hv | 0 | -2 | 2 | 0 | 2.5 | FALSE
0.4 MVA 10/0.4 kV | 0.2375 | 0.95 | 1.325 | 0.4 | 0.4 | 10 | 4 | 150 | Dyn5 | hv | 0 | -2 | 2 | 0 | 2.5 | FALSE
0.63 MVA 10/0.4 kV | 0.1873 | 1.18 | 1.0794 | 0.63 | 0.4 | 10 | 4 | 150 | Dyn5 | hv | 0 | -2 | 2 | 0 | 2.5 | FALSE

## trafo3w_std_types
| sn_hv_mva | sn_mv_mva | sn_lv_mva | vn_hv_kv | vn_mv_kv | vn_lv_kv | vk_hv_percent | vk_mv_percent | vk_lv_percent | vkr_hv_percent | vkr_mv_percent | vkr_lv_percent | pfe_kw | i0_percent | shift_mv_degree | shift_lv_degree | vector_group | tap_side | tap_neutral | tap_min | tap_max | tap_step_percent
63/25/38 MVA 110/20/10 kV | 63 | 25 | 38 | 110 | 20 | 10 | 10.4 | 10.4 | 10.4 | 0.28 | 0.32 | 0.35 | 35 | 0.89 | 0 | 0 | YN0yn0yn0 | hv | 0 | -10 | 10 | 1.2
63/25/38 MVA 110/10/10 kV | 63 | 25 | 38 | 110 | 10 | 10 | 10.4 | 10.4 | 10.4 | 0.28 | 0.32 | 0.35 | 35 | 0.89 | 0 | 0 | YN0yn0yn0 | hv | 0 | -10 | 10 | 1.2

## fuse_std_types
| fuse_type | i_rated_a | t_avg | t_min | t_total | x_avg | x_min | x_total
HV 100A | HV 100A | 100 | 0 | [10.0, 3.64, 0.854, 0.281, 0.1, 0.0531, 0.022, 0.01] | [10.0, 4.267, 1.21, 0.403, 0.1, 0.058, 0.022, 0.01] | 0 | [300.0, 350.0, 450.0, 550.0, 700.0, 850.0, 1200.0, 1752.0] | [600.0, 700.0, 900.0, 1150.0, 1665.0, 2000.0, 3000.0, 4313.0]
HV 10A | HV 10A | 10 | 0 | [10.0, 1675.0, 0.344, 0.156, 0.1, 0.0417, 0.0171, 0.01] | [10.0, 1.3, 0.3, 0.155, 0.1, 0.0555, 0.023, 0.01] | 0 | [30.0, 32.0, 35.0, 37.0, 39.0, 50.0, 70.0, 88.0] | [60.0, 70.0, 80.0, 87.0, 94.0, 110.0, 150.0, 216.0]
HV 125A | HV 125A | 125 | 0 | [10.0, 1.82, 0.344, 0.1, 0.0467, 0.0269, 0.01] | [10.0, 2.478, 0.426, 0.1, 0.0427, 0.0211, 0.01] | 0 | [375.0, 500.0, 700.0, 925.0, 1200.0, 1500.0, 2341.0] | [750.0, 1000.0, 1500.0, 2200.0, 3000.0, 4000.0, 5765.0]
HV 160A | HV 160A | 160 | 0 | [10.0, 4.15, 1.03, 0.198, 0.1, 0.051, 0.0172, 0.01] | [10.0, 2.3, 0.734, 0.274, 0.1, 0.046, 0.0177, 0.01] | 0 | [480.0, 550.0, 700.0, 1000.0, 1260.0, 1600.0, 2500.0, 3227.0] | [960.0, 1300.0, 1700.0, 2200.0, 2996.0, 4000.0, 6000.0, 7946.0]
HV 16A | HV 16A | 16 | 0 | [10.0, 0.352, 0.164, 0.1, 0.0649, 0.0342, 0.01] | [10.0, 2.34, 0.722, 0.181, 0.1, 0.055, 0.0296, 0.01] | 0 | [48.0, 60.0, 65.0, 71.0, 80.0, 100.0, 162.0] | [96.0, 110.0, 125.0, 150.0, 168.0, 200.0, 250.0, 398.0]
HV 200A | HV 200A | 200 | 0 | [10.0, 4.267, 1.21, 0.403, 0.1, 0.058, 0.022, 0.01] | [10.0, 3.73, 1.654, 0.328, 0.1, 0.0531, 0.019, 0.01] | 0 | [600.0, 700.0, 900.0, 1150.0, 1665.0, 2000.0, 3000.0, 4313.0] | [1200.0, 1500.0, 1800.0, 2700.0, 3960.0, 5000.0, 7500.0, 10620.0]
HV 20A | HV 20A | 20 | 0 | [10.0, 1.3, 0.3, 0.155, 0.1, 0.0555, 0.023, 0.01] | [10.0, 1.3, 0.161, 0.1, 0.0611, 0.0399, 0.0141, 0.01] | 0 | [60.0, 70.0, 80.0, 87.0, 94.0, 110.0, 150.0, 216.0] | [120.0, 150.0, 200.0, 223.0, 260.0, 300.0, 450.0, 532.0]
HV 25A | HV 25A | 25 | 0 | [10.0, 2.512, 0.833, 0.299, 0.1, 0.0372, 0.0223, 0.01] | [10.0, 3.125, 0.597, 0.198, 0.1, 0.0378, 0.022, 0.01] | 0 | [75.0, 82.0, 90.0, 100.0, 124.0, 170.0, 200.0, 289.0] | [150.0, 170.0, 210.0, 250.0, 294.0, 400.0, 500.0, 711.0]
HV 31.5A | HV 31.5A | 31.5 | 0 | [10.0, 2.34, 0.722, 0.181, 0.1, 0.055, 0.0296, 0.01] | [10.0, 2.84, 0.368, 0.164, 0.1, 0.0621, 0.0378, 0.0195, 0.01] | 0 | [95.0, 110.0, 125.0, 150.0, 165.0, 200.0, 250.0, 390.0] | [189.0, 220.0, 300.0, 350.0, 393.0, 450.0, 530.0, 700.0, 960.0]
HV 40A | HV 40A | 40 | 0 | [10.0, 1.3, 0.161, 0.1, 0.0611, 0.0399, 0.0141, 0.01] | [10.0, 2.05, 0.369, 0.198, 0.1, 0.051, 0.0298, 0.01] | 0 | [120.0, 150.0, 200.0, 223.0, 260.0, 300.0, 450.0, 532.0] | [240.0, 300.0, 400.0, 450.0, 530.0, 650.0, 800.0, 1311.0]
HV 50A | HV 50A | 50 | 0 | [10.0, 3.215, 0.597, 0.198, 0.1, 0.0378, 0.022, 0.01] | [10.0, 3.64, 0.854, 0.281, 0.1, 0.0531, 0.022, 0.01] | 0 | [150.0, 170.0, 210.0, 250.0, 294.0, 400.0, 500.0, 711.0] | [300.0, 350.0, 450.0, 550.0, 700.0, 850.0, 1200.0, 1752.0]
HV 6.3A | HV 6.3A | 6.3 | 0 | [10.0, 1.39, 0.344, 0.168, 0.1, 0.056, 0.0263, 0.01] | [10.0, 1.711, 0.516, 0.198, 0.1, 0.0634, 0.0303, 0.01] | 0 | [19.0, 19.5, 20.4, 20.8, 22.0, 25.0, 32.0, 48.0] | [38.0, 40.0, 43.0, 48.0, 53.0, 60.0, 75.0, 118.0]
HV 63A | HV 63A | 63 | 0 | [10.0, 2.84, 0.368, 0.164, 0.1, 0.0621, 0.0378, 0.0195, 0.01] | [10.0, 1.82, 0.344, 0.1, 0.0467, 0.0269, 0.01] | 0 | [189.0, 220.0, 300.0, 350.0, 393.0, 450.0, 530.0, 700.0, 961.0] | [378.0, 500.0, 700.0, 934.0, 1200.0, 1500.0, 2366.0]
HV 80A | HV 80A | 80 | 0 | [10.0, 2.05, 0.369, 0.198, 0.1, 0.051, 0.0298, 0.01] | [10.0, 4.15, 1.03, 0.198, 0.1, 0.051, 0.0172, 0.01] | 0 | [240.0, 300.0, 400.0, 450.0, 530.0, 650.0, 800.0, 1311.0] | [480.0, 550.0, 700.0, 1000.0, 1260.0, 1600.0, 2500.0, 3227.0]
Siemens NH-1-100 | Siemens NH-1-100 | 100 | [5400.0, 2000.0, 400.0, 20.0, 1.0, 0.2, 0.012, 0.004] | 0 | 0 | [150.0, 190.0, 250.0, 430.0, 900.0, 1250.0, 2700.0, 3600.0] | 0 | 0
Siemens NH-1-125 | Siemens NH-1-125 | 125 | [4800.0, 120.0, 7.0, 0.1, 0.004] | 0 | 0 | [180.0, 400.0, 740.0, 2000.0, 4250.0] | 0 | 0
Siemens NH-1-16 | Siemens NH-1-16 | 16 | [4000.0, 400.0, 2.0, 0.1, 0.04, 0.01] | 0 | 0 | [26.0, 35.0, 75.0, 150.0, 200.0, 300.0] | 0 | 0
Siemens NH-1-160 | Siemens NH-1-160 | 160 | [4800.0, 120.0, 7.0, 0.1, 0.004] | 0 | 0 | [210.0, 500.0, 900.0, 2300.0, 5000.0] | 0 | 0
Siemens NH-1-25 | Siemens NH-1-25 | 25 | [4000.0, 1000.0, 10.0, 0.2, 0.02, 0.01] | 0 | 0 | [40.0, 50.0, 100.0, 210.0, 400.0, 500.0] | 0 | 0
Siemens NH-1-50 | Siemens NH-1-50 | 50 | [4000.0, 40.0, 4.0, 1.0, 0.02, 0.01] | 0 | 0 | [86.0, 200.0, 300.0, 400.0, 1000.0, 1280.0] | 0 | 0
Siemens NH-1-63 | Siemens NH-1-63 | 63 | [4000.0, 100.0, 10.0, 2.0, 0.04, 0.01] | 0 | 0 | [100.0, 200.0, 300.0, 400.0, 1000.0, 1500.0] | 0 | 0
Siemens NH-1-80 | Siemens NH-1-80 | 80 | [4800.0, 120.0, 7.0, 0.1, 0.01] | 0 | 0 | [150.58, 250.0, 450.0, 1150.0, 2470.0] | 0 | 0
Siemens NH-2-1000 | Siemens NH-2-1000 | 1000 | [4800.0, 120.0, 7.0, 0.1, 0.004] | 0 | 0 | [1900.0, 3500.0, 8400.0, 24000.0, 52000.0] | 0 | 0
Siemens NH-2-200 | Siemens NH-2-200 | 200 | [4800.0, 120.0, 7.0, 0.1, 0.004] | 0 | 0 | [280.0, 650.0, 1200.0, 3000.0, 7000.0] | 0 | 0
Siemens NH-2-224 | Siemens NH-2-224 | 224 | [4800.0, 120.0, 7.0, 0.2, 0.04, 0.004] | 0 | 0 | [400.0, 750.0, 1453.0, 3025.0, 4315.0, 7600.0] | 0 | 0
Siemens NH-2-250 | Siemens NH-2-250 | 250 | [4800.0, 120.0, 7.0, 0.1, 0.004] | 0 | 0 | [450.0, 800.0, 1650.0, 4000.0, 8500.0] | 0 | 0
Siemens NH-2-315 | Siemens NH-2-315 | 315 | [4800.0, 120.0, 7.0, 0.1, 0.004] | 0 | 0 | [550.0, 920.0, 1900.0, 5000.0, 11000.0] | 0 | 0
Siemens NH-2-355 | Siemens NH-2-355 | 355 | [4800.0, 120.0, 6.0, 0.1, 0.004] | 0 | 0 | [650.0, 1116.27, 2350.0, 5840.0, 12790.0] | 0 | 0
Siemens NH-2-400 | Siemens NH-2-400 | 400 | [4800.0, 120.0, 7.0, 0.1, 0.004] | 0 | 0 | [720.0, 1350.0, 2800.0, 6500.0, 15000.0] | 0 | 0
Siemens NH-2-425 | Siemens NH-2-425 | 425 | [4800.0, 120.0, 7.0, 0.1, 0.004] | 0 | 0 | [850.0, 1500.0, 3050.0, 7500.0, 16500.0] | 0 | 0
Siemens NH-2-630 | Siemens NH-2-630 | 630 | [4800.0, 120.0, 7.0, 0.1, 0.004] | 0 | 0 | [1200.0, 2000.0, 4800.0, 12000.0, 26000.0] | 0 | 0

## dtypes
| element | column | dtype
0 | bus | name | object
1 | bus | vn_kv | float64
2 | bus | type | object
3 | bus | zone | object
4 | bus | in_service | bool
5 | load | name | object
6 | load | bus | uint32
7 | load | p_mw | float64
8 | load | q_mvar | float64
9 | load | const_z_percent | float64
10 | load | const_i_percent | float64
11 | load | sn_mva | float64
12 | load | scaling | float64
13 | load | in_service | bool
14 | load | type | object
15 | ext_grid | name | object
16 | ext_grid | bus | uint32
17 | ext_grid | vm_pu | float64
18 | ext_grid | va_degree | float64
19 | ext_grid | slack_weight | float64
20 | ext_grid | in_service | bool
21 | line | name | object
22 | line | std_type | object
23 | line | from_bus | uint32
24 | line | to_bus | uint32
25 | line | length_km | float64
26 | line | r_ohm_per_km | float64
27 | line | x_ohm_per_km | float64
28 | line | c_nf_per_km | float64
29 | line | g_us_per_km | float64
30 | line | max_i_ka | float64
31 | line | df | float64
32 | line | parallel | uint32
33 | line | type | object
34 | line | in_service | bool
35 | trafo | name | object
36 | trafo | std_type | object
37 | trafo | hv_bus | uint32
38 | trafo | lv_bus | uint32
39 | trafo | sn_mva | float64
40 | trafo | vn_hv_kv | float64
41 | trafo | vn_lv_kv | float64
42 | trafo | vk_percent | float64
43 | trafo | vkr_percent | float64
44 | trafo | pfe_kw | float64
45 | trafo | i0_percent | float64
46 | trafo | shift_degree | float64
47 | trafo | tap_side | object
48 | trafo | tap_neutral | int32
49 | trafo | tap_min | int32
50 | trafo | tap_max | int32
51 | trafo | tap_step_percent | float64
52 | trafo | tap_step_degree | float64
53 | trafo | tap_pos | int32
54 | trafo | tap_phase_shifter | bool
55 | trafo | parallel | uint32
56 | trafo | df | float64
57 | trafo | in_service | bool
58 | line_geodata | coords | object
59 | bus_geodata | x | float64
60 | bus_geodata | y | float64
61 | bus_geodata | coords | object

## parameters
| version | format_version | converged | OPF_converged | name | f_hz | sn_mva
0 | 2.14.6 | 2.14.0 | FALSE | FALSE |  | 50 | 1