## bus
| name | vn_kv | type | zone | in_service
0 | bus_LV_5236-4_0_5_node_0 | 0.4 | n |  | TRUE
1 | bus_LV_5236-4_0_5_node_1 | 0.4 | n |  | TRUE
2 | bus_LV_5236-4_0_5_node_2 | 0.4 | n |  | TRUE
3 | bus_LV_5236-4_0_5_node_5 | 0.4 | n |  | TRUE
4 | bus_LV_5236-4_0_5_node_6 | 0.4 | n |  | TRUE
5 | bus_LV_5236-4_0_5_node_70 | 0.4 | n |  | TRUE
6 | bus_LV_5236-4_0_5_node_84 | 0.4 | n |  | TRUE
7 | bus_LV_5236-4_0_5_node_4 | 0.4 | n |  | TRUE
8 | bus_LV_5236-4_0_5_node_75 | 0.4 | n |  | TRUE
9 | bus_LV_5236-4_0_5_node_74 | 0.4 | n |  | TRUE
10 | bus_LV_5236-4_0_5_node_78 | 0.4 | n |  | TRUE
11 | bus_LV_5236-4_0_5_node_76 | 0.4 | n |  | TRUE
12 | bus_LV_5236-4_0_5_node_72 | 0.4 | n |  | TRUE
13 | bus_LV_5236-4_0_5_node_131 | 0.4 | n |  | TRUE
14 | bus_LV_5236-4_0_5_node_68 | 0.4 | n |  | TRUE
15 | bus_LV_5236-4_0_5_node_81 | 0.4 | n |  | TRUE
16 | bus_LV_5236-4_0_5_node_7 | 0.4 | n |  | TRUE
17 | bus_LV_5236-4_0_5_node_8 | 0.4 | n |  | TRUE
18 | bus_LV_5236-4_0_5_node_9 | 0.4 | n |  | TRUE
19 | bus_LV_5236-4_0_5_node_10 | 0.4 | n |  | TRUE
20 | bus_LV_5236-4_0_5_node_120 | 0.4 | n |  | TRUE
21 | bus_LV_5236-4_0_5_node_122 | 0.4 | n |  | TRUE
22 | bus_LV_5236-4_0_5_node_55 | 0.4 | n |  | TRUE
23 | bus_LV_5236-4_0_5_node_118 | 0.4 | n |  | TRUE
24 | bus_LV_5236-4_0_5_node_11 | 0.4 | n |  | TRUE
25 | bus_LV_5236-4_0_5_node_12 | 0.4 | n |  | TRUE
26 | bus_LV_5236-4_0_5_node_18 | 0.4 | n |  | TRUE
27 | bus_LV_5236-4_0_5_node_14 | 0.4 | n |  | TRUE
28 | bus_LV_5236-4_0_5_node_29 | 0.4 | n |  | TRUE
29 | bus_LV_5236-4_0_5_node_13 | 0.4 | n |  | TRUE
30 | bus_LV_5236-4_0_5_node_15 | 0.4 | n |  | TRUE
31 | bus_LV_5236-4_0_5_node_16 | 0.4 | n |  | TRUE
32 | bus_LV_5236-4_0_5_node_17 | 0.4 | n |  | TRUE
33 | bus_LV_5236-4_0_5_node_26 | 0.4 | n |  | TRUE
34 | bus_LV_5236-4_0_5_node_85 | 0.4 | n |  | TRUE
35 | bus_LV_5236-4_0_5_node_60 | 0.4 | n |  | TRUE
36 | bus_LV_5236-4_0_5_node_82 | 0.4 | n |  | TRUE
37 | bus_LV_5236-4_0_5_node_24 | 0.4 | n |  | TRUE
38 | bus_LV_5236-4_0_5_node_59 | 0.4 | n |  | TRUE
39 | bus_LV_5236-4_0_5_node_32 | 0.4 | n |  | TRUE
40 | bus_LV_5236-4_0_5_node_33 | 0.4 | n |  | TRUE
41 | bus_LV_5236-4_0_5_node_27 | 0.4 | n |  | TRUE
42 | bus_LV_5236-4_0_5_node_28 | 0.4 | n |  | TRUE
43 | bus_LV_5236-4_0_5_node_19 | 0.4 | n |  | TRUE
44 | bus_LV_5236-4_0_5_node_20 | 0.4 | n |  | TRUE
45 | bus_LV_5236-4_0_5_node_21 | 0.4 | n |  | TRUE
46 | bus_LV_5236-4_0_5_node_22 | 0.4 | n |  | TRUE
47 | bus_LV_5236-4_0_5_node_23 | 0.4 | n |  | TRUE
48 | bus_LV_5236-4_0_5_node_86 | 0.4 | n |  | TRUE
49 | bus_LV_5236-4_0_5_node_83 | 0.4 | n |  | TRUE
50 | bus_LV_5236-4_0_5_node_25 | 0.4 | n |  | TRUE
51 | bus_LV_5236-4_0_5_node_30 | 0.4 | n |  | TRUE
52 | bus_LV_5236-4_0_5_node_31 | 0.4 | n |  | TRUE
53 | bus_LV_5236-4_0_5_node_53 | 0.4 | n |  | TRUE
54 | bus_LV_5236-4_0_5_node_54 | 0.4 | n |  | TRUE
55 | bus_LV_5236-4_0_5_node_48 | 0.4 | n |  | TRUE
56 | bus_LV_5236-4_0_5_node_49 | 0.4 | n |  | TRUE
57 | bus_LV_5236-4_0_5_node_34 | 0.4 | n |  | TRUE
58 | bus_LV_5236-4_0_5_node_35 | 0.4 | n |  | TRUE
59 | bus_LV_5236-4_0_5_node_36 | 0.4 | n |  | TRUE
60 | bus_LV_5236-4_0_5_node_37 | 0.4 | n |  | TRUE
61 | bus_LV_5236-4_0_5_node_38 | 0.4 | n |  | TRUE
62 | bus_LV_5236-4_0_5_node_45 | 0.4 | n |  | TRUE
63 | bus_LV_5236-4_0_5_node_46 | 0.4 | n |  | TRUE
64 | bus_LV_5236-4_0_5_node_50 | 0.4 | n |  | TRUE
65 | bus_LV_5236-4_0_5_node_39 | 0.4 | n |  | TRUE
66 | bus_LV_5236-4_0_5_node_40 | 0.4 | n |  | TRUE
67 | bus_LV_5236-4_0_5_node_41 | 0.4 | n |  | TRUE
68 | bus_LV_5236-4_0_5_node_42 | 0.4 | n |  | TRUE
69 | bus_LV_5236-4_0_5_node_43 | 0.4 | n |  | TRUE
70 | bus_LV_5236-4_0_5_node_44 | 0.4 | n |  | TRUE
71 | bus_LV_5236-4_0_5_node_47 | 0.4 | n |  | TRUE
72 | bus_LV_5236-4_0_5_node_56 | 0.4 | n |  | TRUE
73 | bus_LV_5236-4_0_5_node_51 | 0.4 | n |  | TRUE
74 | bus_LV_5236-4_0_5_node_123 | 0.4 | n |  | TRUE
75 | bus_LV_5236-4_0_5_node_124 | 0.4 | n |  | TRUE
76 | bus_LV_5236-4_0_5_node_57 | 0.4 | n |  | TRUE
77 | bus_LV_5236-4_0_5_node_58 | 0.4 | n |  | TRUE
78 | bus_LV_5236-4_0_5_node_61 | 0.4 | n |  | TRUE
79 | bus_LV_5236-4_0_5_node_62 | 0.4 | n |  | TRUE
80 | bus_LV_5236-4_0_5_node_63 | 0.4 | n |  | TRUE
81 | bus_LV_5236-4_0_5_node_65 | 0.4 | n |  | TRUE
82 | bus_LV_5236-4_0_5_node_67 | 0.4 | n |  | TRUE
83 | bus_LV_5236-4_0_5_node_130 | 0.4 | n |  | TRUE
84 | bus_LV_5236-4_0_5_node_69 | 0.4 | n |  | TRUE
85 | bus_LV_5236-4_0_5_node_71 | 0.4 | n |  | TRUE
86 | bus_LV_5236-4_0_5_node_73 | 0.4 | n |  | TRUE
87 | bus_LV_5236-4_0_5_node_110 | 0.4 | n |  | TRUE
88 | bus_LV_5236-4_0_5_node_111 | 0.4 | n |  | TRUE
89 | bus_LV_5236-4_0_5_node_92 | 0.4 | n |  | TRUE
90 | bus_LV_5236-4_0_5_node_91 | 0.4 | n |  | TRUE
91 | bus_LV_5236-4_0_5_node_93 | 0.4 | n |  | TRUE
92 | bus_LV_5236-4_0_5_node_108 | 0.4 | n |  | TRUE
93 | bus_LV_5236-4_0_5_node_79 | 0.4 | n |  | TRUE
94 | bus_LV_5236-4_0_5_node_80 | 0.4 | n |  | TRUE
95 | bus_LV_5236-4_0_5_node_87 | 0.4 | n |  | TRUE
96 | bus_LV_5236-4_0_5_node_88 | 0.4 | n |  | TRUE
97 | bus_LV_5236-4_0_5_node_89 | 0.4 | n |  | TRUE
98 | bus_LV_5236-4_0_5_node_90 | 0.4 | n |  | TRUE
99 | bus_LV_5236-4_0_5_node_102 | 0.4 | n |  | TRUE
100 | bus_LV_5236-4_0_5_node_101 | 0.4 | n |  | TRUE
101 | bus_LV_5236-4_0_5_node_96 | 0.4 | n |  | TRUE
102 | bus_LV_5236-4_0_5_node_94 | 0.4 | n |  | TRUE
103 | bus_LV_5236-4_0_5_node_95 | 0.4 | n |  | TRUE
104 | bus_LV_5236-4_0_5_node_97 | 0.4 | n |  | TRUE
105 | bus_LV_5236-4_0_5_node_98 | 0.4 | n |  | TRUE
106 | bus_LV_5236-4_0_5_node_99 | 0.4 | n |  | TRUE
107 | bus_LV_5236-4_0_5_node_100 | 0.4 | n |  | TRUE
108 | bus_LV_5236-4_0_5_node_103 | 0.4 | n |  | TRUE
109 | bus_LV_5236-4_0_5_node_112 | 0.4 | n |  | TRUE
110 | bus_LV_5236-4_0_5_node_104 | 0.4 | n |  | TRUE
111 | bus_LV_5236-4_0_5_node_113 | 0.4 | n |  | TRUE
112 | bus_LV_5236-4_0_5_node_115 | 0.4 | n |  | TRUE
113 | bus_LV_5236-4_0_5_node_116 | 0.4 | n |  | TRUE
114 | bus_LV_5236-4_0_5_node_105 | 0.4 | n |  | TRUE
115 | bus_LV_5236-4_0_5_node_106 | 0.4 | n |  | TRUE
116 | bus_LV_5236-4_0_5_node_107 | 0.4 | n |  | TRUE
117 | bus_LV_5236-4_0_5_node_114 | 0.4 | n |  | TRUE
118 | bus_LV_5236-4_0_5_node_121 | 0.4 | n |  | TRUE
119 | bus_LV_5236-4_0_5_node_127 | 0.4 | n |  | TRUE
120 | bus_LV_5236-4_0_5_node_119 | 0.4 | n |  | TRUE
121 | bus_LV_5236-4_0_5_node_117 | 0.4 | n |  | TRUE
122 | bus_LV_5236-4_0_5_node_128 | 0.4 | n |  | TRUE
123 | bus_LV_5236-4_0_5_node_125 | 0.4 | n |  | TRUE
124 | bus_LV_5236-4_0_5_node_126 | 0.4 | n |  | TRUE
125 | bus_LV_5236-4_0_5_node_129 | 0.4 | n |  | TRUE
126 | bus_MV_256_0_node_58 | 20 | n |  | TRUE

## load
| name | bus | p_mw | q_mvar | const_z_percent | const_i_percent | sn_mva | scaling | in_service | type
0 | LV_5236-4_0_5_load_0 | 0 | 0.010227 | 0.0025632 | 0 | 0 |  | 1 | TRUE | wye
1 | LV_5236-4_0_5_load_1 | 1 | 0.0036731 | 0.00092056 | 0 | 0 |  | 1 | TRUE | wye
2 | LV_5236-4_0_5_load_6 | 4 | 0.001477 | 0.00037016 | 0 | 0 |  | 1 | TRUE | wye
3 | LV_5236-4_0_5_load_84 | 6 | 0.0020009 | 0.00050148 | 0 | 0 |  | 1 | TRUE | wye
4 | LV_5236-4_0_5_load_74 | 9 | 0.0034061 | 0.00085365 | 0 | 0 |  | 1 | TRUE | wye
5 | LV_5236-4_0_5_load_76 | 11 | 0.010203 | 0.0025571 | 0 | 0 |  | 1 | TRUE | wye
6 | LV_5236-4_0_5_load_72 | 12 | 0.0040103 | 0.0010051 | 0 | 0 |  | 1 | TRUE | wye
7 | LV_5236-4_0_5_load_131 | 13 | 0.0022759 | 0.00057039 | 0 | 0 |  | 1 | TRUE | wye
8 | LV_5236-4_0_5_load_7 | 16 | 0.0051504 | 0.0012908 | 0 | 0 |  | 1 | TRUE | wye
9 | LV_5236-4_0_5_load_8 | 17 | 0.0028103 | 0.00070433 | 0 | 0 |  | 1 | TRUE | wye
10 | LV_5236-4_0_5_load_9 | 18 | 0.0029013 | 0.00072714 | 0 | 0 |  | 1 | TRUE | wye
11 | LV_5236-4_0_5_load_10 | 19 | 0.0047882 | 0.0012 | 0 | 0 |  | 1 | TRUE | wye
12 | LV_5236-4_0_5_load_122 | 21 | 0.0046228 | 0.0011586 | 0 | 0 |  | 1 | TRUE | wye
13 | LV_5236-4_0_5_load_118 | 23 | 0.002408 | 0.00060349 | 0 | 0 |  | 1 | TRUE | wye
14 | LV_5236-4_0_5_load_11 | 24 | 0.0057309 | 0.0014363 | 0 | 0 |  | 1 | TRUE | wye
15 | LV_5236-4_0_5_load_29 | 28 | 0.0052838 | 0.0013243 | 0 | 0 |  | 1 | TRUE | wye
16 | LV_5236-4_0_5_load_13 | 29 | 0.0017902 | 0.00044866 | 0 | 0 |  | 1 | TRUE | wye
17 | LV_5236-4_0_5_load_17 | 32 | 0.0039126 | 0.0009806 | 0 | 0 |  | 1 | TRUE | wye
18 | LV_5236-4_0_5_load_26 | 33 | 0.010111 | 0.0025342 | 0 | 0 |  | 1 | TRUE | wye
19 | LV_5236-4_0_5_load_85 | 34 | 0.0014595 | 0.00036578 | 0 | 0 |  | 1 | TRUE | wye
20 | LV_5236-4_0_5_load_60 | 35 | 0.0018484 | 0.00046325 | 0 | 0 |  | 1 | TRUE | wye
21 | LV_5236-4_0_5_load_82 | 36 | 0.0024073 | 0.00060333 | 0 | 0 |  | 1 | TRUE | wye
22 | LV_5236-4_0_5_load_24 | 37 | 0.0044157 | 0.0011067 | 0 | 0 |  | 1 | TRUE | wye
23 | LV_5236-4_0_5_load_59 | 38 | 0.0043194 | 0.0010826 | 0 | 0 |  | 1 | TRUE | wye
24 | LV_5236-4_0_5_load_27 | 41 | 0.0068372 | 0.0017136 | 0 | 0 |  | 1 | TRUE | wye
25 | LV_5236-4_0_5_load_28 | 42 | 0.0051045 | 0.0012793 | 0 | 0 |  | 1 | TRUE | wye
26 | LV_5236-4_0_5_load_19 | 43 | 0.0024948 | 0.00062526 | 0 | 0 |  | 1 | TRUE | wye
27 | LV_5236-4_0_5_load_20 | 44 | 0.0019088 | 0.00047839 | 0 | 0 |  | 1 | TRUE | wye
28 | LV_5236-4_0_5_load_21 | 45 | 0.0025532 | 0.00063989 | 0 | 0 |  | 1 | TRUE | wye
29 | LV_5236-4_0_5_load_22 | 46 | 0.0010385 | 0.00026027 | 0 | 0 |  | 1 | TRUE | wye
30 | LV_5236-4_0_5_load_23 | 47 | 0.0033986 | 0.00085178 | 0 | 0 |  | 1 | TRUE | wye
31 | LV_5236-4_0_5_load_86 | 48 | 0.0056431 | 0.0014143 | 0 | 0 |  | 1 | TRUE | wye
32 | LV_5236-4_0_5_load_25 | 50 | 0.0053848 | 0.0013496 | 0 | 0 |  | 1 | TRUE | wye
33 | LV_5236-4_0_5_load_30 | 51 | 0.004547 | 0.0011396 | 0 | 0 |  | 1 | TRUE | wye
34 | LV_5236-4_0_5_load_31 | 52 | 0.0061077 | 0.0015307 | 0 | 0 |  | 1 | TRUE | wye
35 | LV_5236-4_0_5_load_53 | 53 | 0.0027634 | 0.00069257 | 0 | 0 |  | 1 | TRUE | wye
36 | LV_5236-4_0_5_load_54 | 54 | 0.0035808 | 0.00089744 | 0 | 0 |  | 1 | TRUE | wye
37 | LV_5236-4_0_5_load_48 | 55 | 0.0028731 | 0.00072008 | 0 | 0 |  | 1 | TRUE | wye
38 | LV_5236-4_0_5_load_49 | 56 | 0.0031094 | 0.00077928 | 0 | 0 |  | 1 | TRUE | wye
39 | LV_5236-4_0_5_load_34 | 57 | 0.0023182 | 0.00058098 | 0 | 0 |  | 1 | TRUE | wye
40 | LV_5236-4_0_5_load_35 | 58 | 0.0038611 | 0.00096769 | 0 | 0 |  | 1 | TRUE | wye
41 | LV_5236-4_0_5_load_36 | 59 | 0.0023182 | 0.00058098 | 0 | 0 |  | 1 | TRUE | wye
42 | LV_5236-4_0_5_load_37 | 60 | 0.002187 | 0.00054812 | 0 | 0 |  | 1 | TRUE | wye
43 | LV_5236-4_0_5_load_38 | 61 | 0.0025844 | 0.0006477 | 0 | 0 |  | 1 | TRUE | wye
44 | LV_5236-4_0_5_load_45 | 62 | 0.0033521 | 0.00084011 | 0 | 0 |  | 1 | TRUE | wye
45 | LV_5236-4_0_5_load_46 | 63 | 0.0031116 | 0.00077984 | 0 | 0 |  | 1 | TRUE | wye
46 | LV_5236-4_0_5_load_50 | 64 | 0.0041843 | 0.0010487 | 0 | 0 |  | 1 | TRUE | wye
47 | LV_5236-4_0_5_load_39 | 65 | 0.0029549 | 0.00074057 | 0 | 0 |  | 1 | TRUE | wye
48 | LV_5236-4_0_5_load_40 | 66 | 0.002125 | 0.00053257 | 0 | 0 |  | 1 | TRUE | wye
49 | LV_5236-4_0_5_load_42 | 68 | 0.0021287 | 0.00053349 | 0 | 0 |  | 1 | TRUE | wye
50 | LV_5236-4_0_5_load_43 | 69 | 0.002815 | 0.00070551 | 0 | 0 |  | 1 | TRUE | wye
51 | LV_5236-4_0_5_load_44 | 70 | 0.0018653 | 0.00046748 | 0 | 0 |  | 1 | TRUE | wye
52 | LV_5236-4_0_5_load_47 | 71 | 0.0016345 | 0.00040965 | 0 | 0 |  | 1 | TRUE | wye
53 | LV_5236-4_0_5_load_56 | 72 | 0.0033569 | 0.00084132 | 0 | 0 |  | 1 | TRUE | wye
54 | LV_5236-4_0_5_load_51 | 73 | 0.0018563 | 0.00046522 | 0 | 0 |  | 1 | TRUE | wye
55 | LV_5236-4_0_5_load_123 | 74 | 0.0023679 | 0.00059345 | 0 | 0 |  | 1 | TRUE | wye
56 | LV_5236-4_0_5_load_124 | 75 | 0.0024852 | 0.00062284 | 0 | 0 |  | 1 | TRUE | wye
57 | LV_5236-4_0_5_load_57 | 76 | 0.0039885 | 0.00099962 | 0 | 0 |  | 1 | TRUE | wye
58 | LV_5236-4_0_5_load_58 | 77 | 0.0030043 | 0.00075295 | 0 | 0 |  | 1 | TRUE | wye
59 | LV_5236-4_0_5_load_61 | 78 | 0.0013705 | 0.00034348 | 0 | 0 |  | 1 | TRUE | wye
60 | LV_5236-4_0_5_load_62 | 79 | 0.012593 | 0.0031562 | 0 | 0 |  | 1 | TRUE | wye
61 | LV_5236-4_0_5_load_63 | 80 | 0.017336 | 0.0043449 | 0 | 0 |  | 1 | TRUE | wye
62 | LV_5236-4_0_5_load_65 | 81 | 0.008189 | 0.0020523 | 0 | 0 |  | 1 | TRUE | wye
63 | LV_5236-4_0_5_load_67 | 82 | 0.0089659 | 0.0022471 | 0 | 0 |  | 1 | TRUE | wye
64 | LV_5236-4_0_5_load_130 | 83 | 0.003617 | 0.00090651 | 0 | 0 |  | 1 | TRUE | wye
65 | LV_5236-4_0_5_load_69 | 84 | 0.0034015 | 0.00085249 | 0 | 0 |  | 1 | TRUE | wye
66 | LV_5236-4_0_5_load_71 | 85 | 0.0061572 | 0.0015431 | 0 | 0 |  | 1 | TRUE | wye
67 | LV_5236-4_0_5_load_73 | 86 | 0.00977 | 0.0024486 | 0 | 0 |  | 1 | TRUE | wye
68 | LV_5236-4_0_5_load_111 | 88 | 0.036654 | 0.0091863 | 0 | 0 |  | 1 | TRUE | wye
69 | LV_5236-4_0_5_load_92 | 89 | 0.0038217 | 0.0009578 | 0 | 0 |  | 1 | TRUE | wye
70 | LV_5236-4_0_5_load_91 | 90 | 0.027839 | 0.006977 | 0 | 0 |  | 1 | TRUE | wye
71 | LV_5236-4_0_5_load_93 | 91 | 0.0042574 | 0.001067 | 0 | 0 |  | 1 | TRUE | wye
72 | LV_5236-4_0_5_load_108 | 92 | 0.0041929 | 0.0010508 | 0 | 0 |  | 1 | TRUE | wye
73 | LV_5236-4_0_5_load_79 | 93 | 0.0050152 | 0.0012569 | 0 | 0 |  | 1 | TRUE | wye
74 | LV_5236-4_0_5_load_80 | 94 | 0.0053311 | 0.0013361 | 0 | 0 |  | 1 | TRUE | wye
75 | LV_5236-4_0_5_load_88 | 96 | 0.0048022 | 0.0012035 | 0 | 0 |  | 1 | TRUE | wye
76 | LV_5236-4_0_5_load_90 | 98 | 0.0010957 | 0.00027461 | 0 | 0 |  | 1 | TRUE | wye
77 | LV_5236-4_0_5_load_102 | 99 | 0.0024444 | 0.00061264 | 0 | 0 |  | 1 | TRUE | wye
78 | LV_5236-4_0_5_load_101 | 100 | 0.001791 | 0.00044886 | 0 | 0 |  | 1 | TRUE | wye
79 | LV_5236-4_0_5_load_96 | 101 | 0.0040014 | 0.0010028 | 0 | 0 |  | 1 | TRUE | wye
80 | LV_5236-4_0_5_load_94 | 102 | 0.0031763 | 0.00079606 | 0 | 0 |  | 1 | TRUE | wye
81 | LV_5236-4_0_5_load_95 | 103 | 0.0047786 | 0.0011976 | 0 | 0 |  | 1 | TRUE | wye
82 | LV_5236-4_0_5_load_97 | 104 | 0.002953 | 0.0007401 | 0 | 0 |  | 1 | TRUE | wye
83 | LV_5236-4_0_5_load_99 | 106 | 0.0084081 | 0.0021073 | 0 | 0 |  | 1 | TRUE | wye
84 | LV_5236-4_0_5_load_112 | 109 | 0.019106 | 0.0047884 | 0 | 0 |  | 1 | TRUE | wye
85 | LV_5236-4_0_5_load_104 | 110 | 0.002906 | 0.00072831 | 0 | 0 |  | 1 | TRUE | wye
86 | LV_5236-4_0_5_load_113 | 111 | 0.0021951 | 0.00055014 | 0 | 0 |  | 1 | TRUE | wye
87 | LV_5236-4_0_5_load_115 | 112 | 0.0011705 | 0.00029335 | 0 | 0 |  | 1 | TRUE | wye
88 | LV_5236-4_0_5_load_116 | 113 | 0.0047091 | 0.0011802 | 0 | 0 |  | 1 | TRUE | wye
89 | LV_5236-4_0_5_load_105 | 114 | 0.004425 | 0.001109 | 0 | 0 |  | 1 | TRUE | wye
90 | LV_5236-4_0_5_load_106 | 115 | 0.0040514 | 0.0010154 | 0 | 0 |  | 1 | TRUE | wye
91 | LV_5236-4_0_5_load_107 | 116 | 0.0059881 | 0.0015008 | 0 | 0 |  | 1 | TRUE | wye
92 | LV_5236-4_0_5_load_127 | 119 | 0.0035958 | 0.0009012 | 0 | 0 |  | 1 | TRUE | wye
93 | LV_5236-4_0_5_load_119 | 120 | 0.0024758 | 0.00062051 | 0 | 0 |  | 1 | TRUE | wye
94 | LV_5236-4_0_5_load_117 | 121 | 0.0029144 | 0.00073043 | 0 | 0 |  | 1 | TRUE | wye
95 | LV_5236-4_0_5_load_128 | 122 | 0.0037563 | 0.00094142 | 0 | 0 |  | 1 | TRUE | wye
96 | LV_5236-4_0_5_load_125 | 123 | 0.0039514 | 0.00099032 | 0 | 0 |  | 1 | TRUE | wye
97 | LV_5236-4_0_5_load_126 | 124 | 0.002319 | 0.00058119 | 0 | 0 |  | 1 | TRUE | wye
98 | LV_5236-4_0_5_load_129 | 125 | 0.0029103 | 0.0007294 | 0 | 0 |  | 1 | TRUE | wye

## ext_grid
| name | bus | vm_pu | va_degree | slack_weight | in_service
0 |  | 96 | 1 | 0 | 1 | TRUE

## line
| name | std_type | from_bus | to_bus | length_km | r_ohm_per_km | x_ohm_per_km | c_nf_per_km | g_us_per_km | max_i_ka | df | parallel | type | in_service
0 | LV_5236-4_0_5_line_0 |  | 0 | 1 | 0.0027271 | 0.125 | 0.08 | 261 | 0 | 0.364 | 1 | 1 | cs | TRUE
1 | LV_5236-4_0_5_line_1 |  | 1 | 2 | 0.094775 | 0.125 | 0.08 | 261 | 0 | 0.364 | 1 | 1 | cs | TRUE
2 | LV_5236-4_0_5_line_2 |  | 2 | 3 | 0.006178 | 0.125 | 0.08 | 261 | 0 | 0.364 | 1 | 1 | cs | TRUE
3 | LV_5236-4_0_5_line_3 |  | 2 | 4 | 0.035743 | 0.125 | 0.08 | 261 | 0 | 0.364 | 1 | 1 | cs | TRUE
4 | LV_5236-4_0_5_line_4 |  | 3 | 5 | 0.009074 | 0.125 | 0.08 | 261 | 0 | 0.364 | 1 | 1 | cs | TRUE
5 | LV_5236-4_0_5_line_5 |  | 3 | 6 | 0.080271 | 0.125 | 0.08 | 261 | 0 | 0.364 | 1 | 1 | cs | TRUE
6 | LV_5236-4_0_5_line_6 |  | 5 | 13 | 0.042157 | 0.125 | 0.08 | 261 | 0 | 0.364 | 1 | 1 | cs | TRUE
7 | LV_5236-4_0_5_line_7 |  | 5 | 14 | 0.028104 | 0.125 | 0.08 | 261 | 0 | 0.364 | 1 | 1 | cs | TRUE
8 | LV_5236-4_0_5_line_8 |  | 6 | 15 | 0.050045 | 0.125 | 0.08 | 261 | 0 | 0.364 | 1 | 1 | cs | TRUE
9 | LV_5236-4_0_5_line_9 |  | 7 | 8 | 0.032423 | 0.125 | 0.08 | 261 | 0 | 0.364 | 1 | 1 | cs | TRUE
10 | LV_5236-4_0_5_line_10 |  | 7 | 9 | 0.07332 | 0.125 | 0.08 | 261 | 0 | 0.364 | 1 | 1 | cs | TRUE
11 | LV_5236-4_0_5_line_11 |  | 8 | 10 | 0.029912 | 0.125 | 0.08 | 261 | 0 | 0.364 | 1 | 1 | cs | TRUE
12 | LV_5236-4_0_5_line_12 |  | 8 | 11 | 0.09211 | 0.125 | 0.08 | 261 | 0 | 0.364 | 1 | 1 | cs | TRUE
13 | LV_5236-4_0_5_line_13 |  | 9 | 12 | 0.015343 | 0.125 | 0.08 | 261 | 0 | 0.364 | 1 | 1 | cs | TRUE
14 | LV_5236-4_0_5_line_14 |  | 10 | 87 | 0.018432 | 0.125 | 0.08 | 261 | 0 | 0.364 | 1 | 1 | cs | TRUE
15 | LV_5236-4_0_5_line_15 |  | 10 | 88 | 0.083617 | 0.125 | 0.08 | 261 | 0 | 0.364 | 1 | 1 | cs | TRUE
16 | LV_5236-4_0_5_line_16 |  | 10 | 89 | 0.019355 | 0.125 | 0.08 | 261 | 0 | 0.364 | 1 | 1 | cs | TRUE
17 | LV_5236-4_0_5_line_17 |  | 12 | 85 | 0.0094373 | 0.125 | 0.08 | 261 | 0 | 0.364 | 1 | 1 | cs | TRUE
18 | LV_5236-4_0_5_line_18 |  | 13 | 83 | 0.025239 | 0.125 | 0.08 | 261 | 0 | 0.364 | 1 | 1 | cs | TRUE
19 | LV_5236-4_0_5_line_19 |  | 14 | 84 | 0.077761 | 0.125 | 0.08 | 261 | 0 | 0.364 | 1 | 1 | cs | TRUE
20 | LV_5236-4_0_5_line_20 |  | 14 | 82 | 0.016755 | 0.125 | 0.08 | 261 | 0 | 0.364 | 1 | 1 | cs | TRUE
21 | LV_5236-4_0_5_line_21 |  | 15 | 49 | 0.032842 | 0.125 | 0.08 | 261 | 0 | 0.364 | 1 | 1 | cs | TRUE
22 | LV_5236-4_0_5_line_22 |  | 15 | 93 | 0.042374 | 0.125 | 0.08 | 261 | 0 | 0.364 | 1 | 1 | cs | TRUE
23 | LV_5236-4_0_5_line_23 |  | 16 | 17 | 0.0016606 | 0.125 | 0.08 | 261 | 0 | 0.364 | 1 | 1 | cs | TRUE
24 | LV_5236-4_0_5_line_24 |  | 16 | 18 | 0.01095 | 0.125 | 0.08 | 261 | 0 | 0.364 | 1 | 1 | cs | TRUE
25 | LV_5236-4_0_5_line_25 |  | 18 | 19 | 0.012485 | 0.125 | 0.08 | 261 | 0 | 0.364 | 1 | 1 | cs | TRUE
26 | LV_5236-4_0_5_line_26 |  | 19 | 24 | 0.018243 | 0.125 | 0.08 | 261 | 0 | 0.364 | 1 | 1 | cs | TRUE
27 | LV_5236-4_0_5_line_27 |  | 20 | 21 | 0.022337 | 0.125 | 0.08 | 261 | 0 | 0.364 | 1 | 1 | cs | TRUE
28 | LV_5236-4_0_5_line_28 |  | 20 | 22 | 0.095158 | 0.125 | 0.08 | 261 | 0 | 0.364 | 1 | 4 | cs | TRUE
29 | LV_5236-4_0_5_line_29 |  | 20 | 23 | 0.023768 | 0.125 | 0.08 | 261 | 0 | 0.364 | 1 | 4 | cs | TRUE
30 | LV_5236-4_0_5_line_30 |  | 21 | 74 | 0.017801 | 0.125 | 0.08 | 261 | 0 | 0.364 | 1 | 1 | cs | TRUE
31 | LV_5236-4_0_5_line_31 |  | 22 | 72 | 0.0092296 | 0.125 | 0.08 | 261 | 0 | 0.364 | 1 | 1 | cs | TRUE
32 | LV_5236-4_0_5_line_32 |  | 22 | 70 | 0.036142 | 0.125 | 0.08 | 261 | 0 | 0.364 | 1 | 4 | cs | TRUE
33 | LV_5236-4_0_5_line_33 |  | 23 | 121 | 0.036193 | 0.125 | 0.08 | 261 | 0 | 0.364 | 1 | 4 | cs | TRUE
34 | LV_5236-4_0_5_line_34 |  | 24 | 25 | 0.017521 | 0.125 | 0.08 | 261 | 0 | 0.364 | 1 | 1 | cs | TRUE
35 | LV_5236-4_0_5_line_35 |  | 25 | 26 | 0.014238 | 0.125 | 0.08 | 261 | 0 | 0.364 | 1 | 1 | cs | TRUE
36 | LV_5236-4_0_5_line_36 |  | 25 | 27 | 0.042493 | 0.125 | 0.08 | 261 | 0 | 0.364 | 1 | 2 | cs | TRUE
37 | LV_5236-4_0_5_line_37 |  | 26 | 28 | 0.016971 | 0.125 | 0.08 | 261 | 0 | 0.364 | 1 | 1 | cs | TRUE
38 | LV_5236-4_0_5_line_38 |  | 27 | 29 | 0.014117 | 0.125 | 0.08 | 261 | 0 | 0.364 | 1 | 4 | cs | TRUE
39 | LV_5236-4_0_5_line_39 |  | 28 | 42 | 0.018118 | 0.125 | 0.08 | 261 | 0 | 0.364 | 1 | 1 | cs | TRUE
40 | LV_5236-4_0_5_line_40 |  | 29 | 30 | 0.049835 | 0.125 | 0.08 | 261 | 0 | 0.364 | 1 | 4 | cs | TRUE
41 | LV_5236-4_0_5_line_41 |  | 30 | 31 | 0.035058 | 0.125 | 0.08 | 261 | 0 | 0.364 | 1 | 4 | cs | TRUE
42 | LV_5236-4_0_5_line_42 |  | 30 | 32 | 0.03398 | 0.125 | 0.08 | 261 | 0 | 0.364 | 1 | 1 | cs | TRUE
43 | LV_5236-4_0_5_line_43 |  | 31 | 33 | 0.087388 | 0.125 | 0.08 | 261 | 0 | 0.364 | 1 | 4 | cs | TRUE
44 | LV_5236-4_0_5_line_44 |  | 33 | 37 | 0.023461 | 0.125 | 0.08 | 261 | 0 | 0.364 | 1 | 4 | cs | TRUE
45 | LV_5236-4_0_5_line_45 |  | 34 | 35 | 0.084997 | 0.125 | 0.08 | 261 | 0 | 0.364 | 1 | 1 | cs | TRUE
46 | LV_5236-4_0_5_line_46 |  | 34 | 36 | 0.010829 | 0.125 | 0.08 | 261 | 0 | 0.364 | 1 | 1 | cs | TRUE
47 | LV_5236-4_0_5_line_47 |  | 35 | 38 | 0.0040857 | 0.125 | 0.08 | 261 | 0 | 0.364 | 1 | 1 | cs | TRUE
48 | LV_5236-4_0_5_line_48 |  | 36 | 94 | 0.016058 | 0.125 | 0.08 | 261 | 0 | 0.364 | 1 | 1 | cs | TRUE
49 | LV_5236-4_0_5_line_49 |  | 37 | 50 | 0.0040025 | 0.125 | 0.08 | 261 | 0 | 0.364 | 1 | 4 | cs | TRUE
50 | LV_5236-4_0_5_line_50 |  | 38 | 78 | 0.027966 | 0.125 | 0.08 | 261 | 0 | 0.364 | 1 | 1 | cs | TRUE
51 | LV_5236-4_0_5_line_51 |  | 39 | 40 | 0.016683 | 0.125 | 0.08 | 261 | 0 | 0.364 | 1 | 4 | cs | TRUE
52 | LV_5236-4_0_5_line_52 |  | 39 | 41 | 0.022486 | 0.125 | 0.08 | 261 | 0 | 0.364 | 1 | 4 | cs | TRUE
53 | LV_5236-4_0_5_line_53 |  | 40 | 53 | 0.020579 | 0.125 | 0.08 | 261 | 0 | 0.364 | 1 | 4 | cs | TRUE
54 | LV_5236-4_0_5_line_54 |  | 40 | 54 | 0.019787 | 0.125 | 0.08 | 261 | 0 | 0.364 | 1 | 1 | cs | TRUE
55 | LV_5236-4_0_5_line_55 |  | 41 | 46 | 0.025698 | 0.125 | 0.08 | 261 | 0 | 0.364 | 1 | 4 | cs | TRUE
56 | LV_5236-4_0_5_line_56 |  | 42 | 51 | 0.011836 | 0.125 | 0.08 | 261 | 0 | 0.364 | 1 | 1 | cs | TRUE
57 | LV_5236-4_0_5_line_57 |  | 43 | 44 | 0.045389 | 0.125 | 0.08 | 261 | 0 | 0.364 | 1 | 4 | cs | TRUE
58 | LV_5236-4_0_5_line_58 |  | 43 | 45 | 0.019286 | 0.125 | 0.08 | 261 | 0 | 0.364 | 1 | 4 | cs | TRUE
59 | LV_5236-4_0_5_line_59 |  | 44 | 46 | 0.016457 | 0.125 | 0.08 | 261 | 0 | 0.364 | 1 | 4 | cs | TRUE
60 | LV_5236-4_0_5_line_60 |  | 45 | 47 | 0.050612 | 0.125 | 0.08 | 261 | 0 | 0.364 | 1 | 4 | cs | TRUE
61 | LV_5236-4_0_5_line_61 |  | 47 | 50 | 0.027033 | 0.125 | 0.08 | 261 | 0 | 0.364 | 1 | 4 | cs | TRUE
62 | LV_5236-4_0_5_line_62 |  | 48 | 49 | 0.021011 | 0.125 | 0.08 | 261 | 0 | 0.364 | 1 | 1 | cs | TRUE
63 | LV_5236-4_0_5_line_63 |  | 49 | 95 | 0.021085 | 0.125 | 0.08 | 261 | 0 | 0.364 | 1 | 1 | cs | TRUE
64 | LV_5236-4_0_5_line_64 |  | 51 | 52 | 0.0063761 | 0.125 | 0.08 | 261 | 0 | 0.364 | 1 | 1 | cs | TRUE
65 | LV_5236-4_0_5_line_65 |  | 53 | 55 | 0.0098768 | 0.125 | 0.08 | 261 | 0 | 0.364 | 1 | 4 | cs | TRUE
66 | LV_5236-4_0_5_line_66 |  | 54 | 56 | 0.017428 | 0.125 | 0.08 | 261 | 0 | 0.364 | 1 | 1 | cs | TRUE
67 | LV_5236-4_0_5_line_67 |  | 55 | 71 | 0.01337 | 0.125 | 0.08 | 261 | 0 | 0.364 | 1 | 4 | cs | TRUE
68 | LV_5236-4_0_5_line_68 |  | 56 | 62 | 0.020589 | 0.125 | 0.08 | 261 | 0 | 0.364 | 1 | 1 | cs | TRUE
69 | LV_5236-4_0_5_line_69 |  | 57 | 58 | 0.012431 | 0.125 | 0.08 | 261 | 0 | 0.364 | 1 | 1 | cs | TRUE
70 | LV_5236-4_0_5_line_70 |  | 57 | 59 | 0.0052021 | 0.125 | 0.08 | 261 | 0 | 0.364 | 1 | 1 | cs | TRUE
71 | LV_5236-4_0_5_line_71 |  | 58 | 60 | 0.015883 | 0.125 | 0.08 | 261 | 0 | 0.364 | 1 | 1 | cs | TRUE
72 | LV_5236-4_0_5_line_72 |  | 59 | 61 | 0.014987 | 0.125 | 0.08 | 261 | 0 | 0.364 | 1 | 1 | cs | TRUE
73 | LV_5236-4_0_5_line_73 |  | 60 | 62 | 0.0015768 | 0.125 | 0.08 | 261 | 0 | 0.364 | 1 | 1 | cs | TRUE
74 | LV_5236-4_0_5_line_74 |  | 61 | 63 | 0.0065185 | 0.125 | 0.08 | 261 | 0 | 0.364 | 1 | 1 | cs | TRUE
75 | LV_5236-4_0_5_line_75 |  | 63 | 64 | 0.038288 | 0.125 | 0.08 | 261 | 0 | 0.364 | 1 | 1 | cs | TRUE
76 | LV_5236-4_0_5_line_76 |  | 64 | 73 | 0.016333 | 0.125 | 0.08 | 261 | 0 | 0.364 | 1 | 1 | cs | TRUE
77 | LV_5236-4_0_5_line_77 |  | 65 | 66 | 0.00065102 | 0.125 | 0.08 | 261 | 0 | 0.364 | 1 | 1 | cs | TRUE
78 | LV_5236-4_0_5_line_78 |  | 65 | 67 | 0.017441 | 0.125 | 0.08 | 261 | 0 | 0.364 | 1 | 1 | cs | TRUE
79 | LV_5236-4_0_5_line_79 |  | 66 | 68 | 0.023088 | 0.125 | 0.08 | 261 | 0 | 0.364 | 1 | 1 | cs | TRUE
80 | LV_5236-4_0_5_line_80 |  | 67 | 69 | 0.022759 | 0.125 | 0.08 | 261 | 0 | 0.364 | 1 | 4 | cs | TRUE
81 | LV_5236-4_0_5_line_81 |  | 67 | 70 | 0.02295 | 0.125 | 0.08 | 261 | 0 | 0.364 | 1 | 4 | cs | TRUE
82 | LV_5236-4_0_5_line_82 |  | 69 | 71 | 0.013433 | 0.125 | 0.08 | 261 | 0 | 0.364 | 1 | 4 | cs | TRUE
83 | LV_5236-4_0_5_line_83 |  | 72 | 76 | 0.02692 | 0.125 | 0.08 | 261 | 0 | 0.364 | 1 | 1 | cs | TRUE
84 | LV_5236-4_0_5_line_84 |  | 74 | 75 | 0.028372 | 0.125 | 0.08 | 261 | 0 | 0.364 | 1 | 1 | cs | TRUE
85 | LV_5236-4_0_5_line_85 |  | 75 | 123 | 0.0060108 | 0.125 | 0.08 | 261 | 0 | 0.364 | 1 | 1 | cs | TRUE
86 | LV_5236-4_0_5_line_86 |  | 76 | 77 | 0.01502 | 0.125 | 0.08 | 261 | 0 | 0.364 | 1 | 1 | cs | TRUE
87 | LV_5236-4_0_5_line_87 |  | 79 | 80 | 0.015257 | 0.125 | 0.08 | 261 | 0 | 0.364 | 1 | 1 | cs | TRUE
88 | LV_5236-4_0_5_line_88 |  | 80 | 81 | 0.0085901 | 0.125 | 0.08 | 261 | 0 | 0.364 | 1 | 1 | cs | TRUE
89 | LV_5236-4_0_5_line_89 |  | 81 | 82 | 0.0072266 | 0.125 | 0.08 | 261 | 0 | 0.364 | 1 | 1 | cs | TRUE
90 | LV_5236-4_0_5_line_90 |  | 85 | 86 | 0.0041804 | 0.125 | 0.08 | 261 | 0 | 0.364 | 1 | 1 | cs | TRUE
91 | LV_5236-4_0_5_line_91 |  | 87 | 92 | 0.027199 | 0.125 | 0.08 | 261 | 0 | 0.364 | 1 | 1 | cs | TRUE
92 | LV_5236-4_0_5_line_92 |  | 89 | 90 | 0.034994 | 0.125 | 0.08 | 261 | 0 | 0.364 | 1 | 1 | cs | TRUE
93 | LV_5236-4_0_5_line_93 |  | 90 | 91 | 0.0060913 | 0.125 | 0.08 | 261 | 0 | 0.364 | 1 | 1 | cs | TRUE
94 | LV_5236-4_0_5_line_94 |  | 91 | 101 | 0.047099 | 0.125 | 0.08 | 261 | 0 | 0.364 | 1 | 1 | cs | TRUE
95 | LV_5236-4_0_5_line_95 |  | 92 | 115 | 0.017557 | 0.125 | 0.08 | 261 | 0 | 0.364 | 1 | 1 | cs | TRUE
96 | LV_5236-4_0_5_line_96 |  | 93 | 94 | 0.02653 | 0.125 | 0.08 | 261 | 0 | 0.364 | 1 | 1 | cs | TRUE
97 | LV_5236-4_0_5_line_97 |  | 95 | 96 | 0.06051 | 0.125 | 0.08 | 261 | 0 | 0.364 | 1 | 1 | cs | TRUE
98 | LV_5236-4_0_5_line_98 |  | 96 | 97 | 0.015148 | 0.125 | 0.08 | 261 | 0 | 0.364 | 1 | 4 | cs | TRUE
99 | LV_5236-4_0_5_line_99 |  | 97 | 98 | 0.0065091 | 0.125 | 0.08 | 261 | 0 | 0.364 | 1 | 4 | cs | TRUE
100 | LV_5236-4_0_5_line_100 |  | 98 | 99 | 0.0048643 | 0.125 | 0.08 | 261 | 0 | 0.364 | 1 | 4 | cs | TRUE
101 | LV_5236-4_0_5_line_101 |  | 99 | 100 | 0.025417 | 0.125 | 0.08 | 261 | 0 | 0.364 | 1 | 4 | cs | TRUE
102 | LV_5236-4_0_5_line_102 |  | 100 | 108 | 0.048494 | 0.125 | 0.08 | 261 | 0 | 0.364 | 1 | 4 | cs | TRUE
103 | LV_5236-4_0_5_line_103 |  | 101 | 102 | 0.0057167 | 0.125 | 0.08 | 261 | 0 | 0.364 | 1 | 1 | cs | TRUE
104 | LV_5236-4_0_5_line_104 |  | 102 | 103 | 0.010936 | 0.125 | 0.08 | 261 | 0 | 0.364 | 1 | 1 | cs | TRUE
105 | LV_5236-4_0_5_line_105 |  | 103 | 104 | 0.0050241 | 0.125 | 0.08 | 261 | 0 | 0.364 | 1 | 1 | cs | TRUE
106 | LV_5236-4_0_5_line_106 |  | 104 | 105 | 0.042877 | 0.125 | 0.08 | 261 | 0 | 0.364 | 1 | 2 | cs | TRUE
107 | LV_5236-4_0_5_line_107 |  | 105 | 106 | 0.044269 | 0.125 | 0.08 | 261 | 0 | 0.364 | 1 | 1 | cs | TRUE
108 | LV_5236-4_0_5_line_108 |  | 105 | 107 | 0.009851 | 0.125 | 0.08 | 261 | 0 | 0.364 | 1 | 4 | cs | TRUE
109 | LV_5236-4_0_5_line_109 |  | 107 | 108 | 0.014424 | 0.125 | 0.08 | 261 | 0 | 0.364 | 1 | 4 | cs | TRUE
110 | LV_5236-4_0_5_line_110 |  | 107 | 109 | 0.030403 | 0.125 | 0.08 | 261 | 0 | 0.364 | 1 | 1 | cs | TRUE
111 | LV_5236-4_0_5_line_111 |  | 108 | 110 | 0.010266 | 0.125 | 0.08 | 261 | 0 | 0.364 | 1 | 4 | cs | TRUE
112 | LV_5236-4_0_5_line_112 |  | 109 | 111 | 0.018162 | 0.125 | 0.08 | 261 | 0 | 0.364 | 1 | 1 | cs | TRUE
113 | LV_5236-4_0_5_line_113 |  | 110 | 112 | 0.016071 | 0.125 | 0.08 | 261 | 0 | 0.364 | 1 | 4 | cs | TRUE
114 | LV_5236-4_0_5_line_114 |  | 111 | 117 | 0.054853 | 0.125 | 0.08 | 261 | 0 | 0.364 | 1 | 1 | cs | TRUE
115 | LV_5236-4_0_5_line_115 |  | 112 | 113 | 0.023799 | 0.125 | 0.08 | 261 | 0 | 0.364 | 1 | 4 | cs | TRUE
116 | LV_5236-4_0_5_line_116 |  | 113 | 120 | 0.010791 | 0.125 | 0.08 | 261 | 0 | 0.364 | 1 | 4 | cs | TRUE
117 | LV_5236-4_0_5_line_117 |  | 114 | 115 | 0.0024708 | 0.125 | 0.08 | 261 | 0 | 0.364 | 1 | 1 | cs | TRUE
118 | LV_5236-4_0_5_line_118 |  | 114 | 116 | 0.0037887 | 0.125 | 0.08 | 261 | 0 | 0.364 | 1 | 1 | cs | TRUE
119 | LV_5236-4_0_5_line_119 |  | 117 | 118 | 0.022364 | 0.125 | 0.08 | 261 | 0 | 0.364 | 1 | 1 | cs | TRUE
120 | LV_5236-4_0_5_line_120 |  | 118 | 119 | 0.021886 | 0.125 | 0.08 | 261 | 0 | 0.364 | 1 | 1 | cs | TRUE
121 | LV_5236-4_0_5_line_121 |  | 119 | 122 | 0.0070709 | 0.125 | 0.08 | 261 | 0 | 0.364 | 1 | 1 | cs | TRUE
122 | LV_5236-4_0_5_line_122 |  | 120 | 121 | 0.02154 | 0.125 | 0.08 | 261 | 0 | 0.364 | 1 | 4 | cs | TRUE
123 | LV_5236-4_0_5_line_123 |  | 122 | 125 | 0.024854 | 0.125 | 0.08 | 261 | 0 | 0.364 | 1 | 1 | cs | TRUE
124 | LV_5236-4_0_5_line_124 |  | 123 | 124 | 0.013788 | 0.125 | 0.08 | 261 | 0 | 0.364 | 1 | 1 | cs | TRUE

## trafo
| name | std_type | hv_bus | lv_bus | sn_mva | vn_hv_kv | vn_lv_kv | vk_percent | vkr_percent | pfe_kw | i0_percent | shift_degree | tap_side | tap_neutral | tap_min | tap_max | tap_step_percent | tap_step_degree | tap_pos | tap_phase_shifter | parallel | df | in_service
0 | LV_5236-4_0_5_trafo_88 | 0.63 MVA 20/0.4 kV | 126 | 96 | 0.63 | 20 | 0.4 | 6 | 1.206 | 1.65 | 0.2619 | 150 | hv | 0 | -2 | 2 | 2.5 | 0 | 0 | FALSE | 1 | 1 | TRUE

## line_geodata
| x0 | y0 | x1 | y1 | x2 | y2 | x3 | y3 | x4 | y4 | x5 | y5 | x6 | y6 | x7 | y7 | x8 | y8
0 | 2715384.2606 | 1094085.2956 | 2715383.3588 | 1094082.7219 | 2715383.3588 | 1094082.7219
1 | 2715293.2746 | 1094112.167 | 2715367.3191 | 1094087.8323 | 2715383.3588 | 1094082.7219
2 | 2715293.2746 | 1094112.167 | 2715288.6322 | 1094108.0762
3 | 2715293.2746 | 1094112.167 | 2715290.5881 | 1094124.2689 | 2715289.9834 | 1094128.7716 | 2715290.2563 | 1094133.5912 | 2715293.5328 | 1094147.1737
4 | 2715281.944 | 1094101.923 | 2715288.6322 | 1094108.0762
5 | 2715288.6322 | 1094108.0762 | 2715285.0699 | 1094134.071 | 2715274.9692 | 1094184.4362 | 2715274.2885 | 1094187.0126
6 | 2715281.944 | 1094101.923 | 2715266.8642 | 1094089.5287 | 2715250.3356 | 1094074.0609
7 | 2715281.944 | 1094101.923 | 2715282.1821 | 1094090.5976 | 2715278.6722 | 1094074.1976
8 | 2715264.3144 | 1094235.825 | 2715264.891 | 1094222.5825 | 2715274.2885 | 1094187.0126
9 | 2715471.7205 | 1094223.5289 | 2715444.1619 | 1094206.3161
10 | 2715444.1619 | 1094206.3161 | 2715464.6084 | 1094191.1605 | 2715492.8624 | 1094170.1493 | 2715490.3758 | 1094157.7367
11 | 2715471.7205 | 1094223.5289 | 2715489.4031 | 1094234.7279 | 2715497.0459 | 1094239.5652
12 | 2715471.7205 | 1094223.5289 | 2715425.7797 | 1094215.618 | 2715384.559 | 1094205.2509 | 2715381.9942 | 1094203.7174
13 | 2715487.3621 | 1094142.6927 | 2715487.3621 | 1094142.6927 | 2715490.3758 | 1094157.7367
14 | 2715512.6532 | 1094249.4462 | 2715504.8496 | 1094244.5057 | 2715497.0459 | 1094239.5652
15 | 2715497.0459 | 1094239.5652 | 2715501.7205 | 1094233.7945 | 2715505.2692 | 1094233.028 | 2715509.1889 | 1094234.7592 | 2715514.4668 | 1094241.2861 | 2715522.48 | 1094246.2084 | 2715531.1958 | 1094247.1969 | 2715542.8955 | 1094244.1059 | 2715563.2872 | 1094222.6453
16 | 2715497.0459 | 1094239.5652 | 2715479.2652 | 1094247.2105
17 | 2715478.1049 | 1094144.5279 | 2715487.3621 | 1094142.6927
18 | 2715233.8327 | 1094054.9922 | 2715247.9097 | 1094071.7907 | 2715250.3356 | 1094074.0609
19 | 2715278.6722 | 1094074.1976 | 2715320.9067 | 1094039.3633 | 2715324.5576 | 1094033.2172 | 2715324.651 | 1094017.2636
20 | 2715278.6722 | 1094074.1976 | 2715272.3726 | 1094058.6724
21 | 2715264.3144 | 1094235.825 | 2715271.6259 | 1094247.5161 | 2715284.8107 | 1094261.3199
22 | 2715264.3144 | 1094235.825 | 2715224.4492 | 1094221.4605
23 | 2715111.7847 | 1094535.0123 | 2715113.4341 | 1094535.2056
24 | 2715111.7847 | 1094535.0123 | 2715100.9093 | 1094533.7381
25 | 2715088.5094 | 1094532.2853 | 2715100.9093 | 1094533.7381
26 | 2715088.5094 | 1094532.2853 | 2715070.3899 | 1094530.1624
27 | 2715343.3639 | 1094465.8925 | 2715355.5452 | 1094474.9631 | 2715361.6821 | 1094478.6309
28 | 2715343.3639 | 1094465.8925 | 2715248.2226 | 1094467.6677
29 | 2715343.3639 | 1094465.8925 | 2715360.5073 | 1094449.4292
30 | 2715361.6821 | 1094478.6309 | 2715367.3616 | 1094482.0254 | 2715377.5066 | 1094486.7344
31 | 2715248.2226 | 1094467.6677 | 2715240.8205 | 1094462.1547
32 | 2715248.2226 | 1094467.6677 | 2715247.2273 | 1094476.4215 | 2715247.8561 | 1094486.5849 | 2715251.7838 | 1094503.2783
33 | 2715386.6123 | 1094424.3598 | 2715360.5073 | 1094449.4292
34 | 2715052.9879 | 1094528.1235 | 2715070.3899 | 1094530.1624
35 | 2715052.9879 | 1094528.1235 | 2715064.7878 | 1094520.1079
36 | 2715015.0056 | 1094545.7393 | 2715039.9897 | 1094538.0399 | 2715046.5498 | 1094532.9272 | 2715052.9879 | 1094528.1235
37 | 2715064.7878 | 1094520.1079 | 2715063.7602 | 1094510.9378 | 2715061.8251 | 1094503.4405 | 2715061.8251 | 1094503.4405
38 | 2715015.0056 | 1094545.7393 | 2715001.777 | 1094540.8111
39 | 2715076.5383 | 1094492.8675 | 2715061.8251 | 1094503.4405
40 | 2714958.3984 | 1094516.7714 | 2714978.1051 | 1094530.3532 | 2714993.7503 | 1094537.8208 | 2715001.777 | 1094540.8111
41 | 2714958.3984 | 1094516.7714 | 2714931.1106 | 1094494.6627
42 | 2714988.4682 | 1094500.7845 | 2714958.3984 | 1094516.7714
43 | 2714931.1106 | 1094494.6627 | 2715009.9574 | 1094456.9809
44 | 2715032.2158 | 1094449.6933 | 2715013.556 | 1094455.2611 | 2715009.9574 | 1094456.9809
45 | 2715171.9906 | 1094213.0604 | 2715099.6124 | 1094168.4965
46 | 2715182.765 | 1094214.149 | 2715171.9906 | 1094213.0604
47 | 2715098.8303 | 1094164.4864 | 2715099.6124 | 1094168.4965
48 | 2715198.7419 | 1094215.7632 | 2715182.765 | 1094214.149
49 | 2715032.2158 | 1094449.6933 | 2715036.0512 | 1094448.5489
50 | 2715098.8303 | 1094164.4864 | 2715093.4776 | 1094137.0379
51 | 2715156.7278 | 1094510.1303 | 2715173.3828 | 1094511.7468
52 | 2715156.7278 | 1094510.1303 | 2715159.2527 | 1094487.787
53 | 2715173.3828 | 1094511.7468 | 2715193.8628 | 1094513.7617
54 | 2715173.3828 | 1094511.7468 | 2715183.0512 | 1094529.0109
55 | 2715159.2527 | 1094487.787 | 2715160.7876 | 1094474.2048 | 2715169.265 | 1094465.6706
56 | 2715076.5383 | 1094492.8675 | 2715086.1497 | 1094485.9606
57 | 2715130.6208 | 1094435.9634 | 2715163.5467 | 1094438.2102 | 2715162.9288 | 1094450.5812
58 | 2715130.6208 | 1094435.9634 | 2715111.3792 | 1094434.6505
59 | 2715162.9288 | 1094450.5812 | 2715162.8848 | 1094451.4623 | 2715169.265 | 1094465.6706 | 2715169.265 | 1094465.6706
60 | 2715111.3792 | 1094434.6505 | 2715087.981 | 1094433.0539 | 2715061.9554 | 1094440.8195
61 | 2715036.0512 | 1094448.5489 | 2715061.9554 | 1094440.8195
62 | 2715284.8107 | 1094261.3199 | 2715273.5332 | 1094267.0879 | 2715265.5236 | 1094269.4272
63 | 2715301.0311 | 1094274.8478 | 2715284.8107 | 1094261.3199
64 | 2715091.3276 | 1094482.2398 | 2715086.1497 | 1094485.9606
65 | 2715203.6921 | 1094514.7288 | 2715193.8628 | 1094513.7617
66 | 2715194.7751 | 1094541.7592 | 2715184.6421 | 1094531.8516 | 2715183.0512 | 1094529.0109
67 | 2715203.6921 | 1094514.7288 | 2715216.998 | 1094516.038
68 | 2715209.4003 | 1094556.251 | 2715199.3348 | 1094546.2175 | 2715194.7751 | 1094541.7592
69 | 2715227.0021 | 1094580.118 | 2715222.4268 | 1094575.7863 | 2715218.7706 | 1094571.6031 | 2715218.4825 | 1094571.1064
70 | 2715227.0021 | 1094580.118 | 2715230.7797 | 1094583.6945
71 | 2715218.4825 | 1094571.1064 | 2715210.5123 | 1094557.3679
72 | 2715241.6972 | 1094593.9625 | 2715233.9074 | 1094586.6557 | 2715230.7797 | 1094583.6945
73 | 2715210.5123 | 1094557.3679 | 2715210.5006 | 1094557.3477 | 2715209.4003 | 1094556.251
74 | 2715246.4515 | 1094598.4219 | 2715241.6972 | 1094593.9625
75 | 2715246.4515 | 1094598.4219 | 2715281.751 | 1094613.2517
76 | 2715285.2187 | 1094597.2911 | 2715281.751 | 1094613.2517
77 | 2715261.4414 | 1094539.7979 | 2715261.0762 | 1094539.259
78 | 2715251.2927 | 1094524.8206 | 2715261.0762 | 1094539.259
79 | 2715274.393 | 1094558.9115 | 2715261.4414 | 1094539.7979
80 | 2715251.2927 | 1094524.8206 | 2715244.9644 | 1094525.8681 | 2715238.6126 | 1094522.8456 | 2715229.8347 | 1094519.7412
81 | 2715251.2927 | 1094524.8206 | 2715254.4086 | 1094520.2988 | 2715254.8204 | 1094514.1135 | 2715252.8621 | 1094507.861 | 2715251.7838 | 1094503.2783
82 | 2715229.8347 | 1094519.7412 | 2715220.2753 | 1094516.3604 | 2715216.998 | 1094516.038
83 | 2715240.8205 | 1094462.1547 | 2715219.2307 | 1094446.0745
84 | 2715377.5066 | 1094486.7344 | 2715379.0002 | 1094487.4277 | 2715392.853 | 1094491.7268 | 2715404.8282 | 1094494.1634
85 | 2715404.8282 | 1094494.1634 | 2715409.7292 | 1094495.1605 | 2715410.7258 | 1094495.3205
86 | 2715207.1847 | 1094437.1026 | 2715219.2307 | 1094446.0745
87 | 2715260.689 | 1094029.8788 | 2715266.4256 | 1094044.0163
88 | 2715266.4256 | 1094044.0163 | 2715269.6554 | 1094051.9761
89 | 2715272.3726 | 1094058.6724 | 2715269.6554 | 1094051.9761
90 | 2715474.0043 | 1094145.3408 | 2715478.1049 | 1094144.5279
91 | 2715512.6532 | 1094249.4462 | 2715518.6423 | 1094275.9779
92 | 2715453.73 | 1094271.1381 | 2715479.2652 | 1094247.2105
93 | 2715453.73 | 1094271.1381 | 2715449.2851 | 1094275.3031
94 | 2715451.5525 | 1094322.347 | 2715449.2851 | 1094275.3031
95 | 2715522.5081 | 1094293.1037 | 2715518.6423 | 1094275.9779
96 | 2715224.4492 | 1094221.4605 | 2715212.4936 | 1094217.1526 | 2715198.7419 | 1094215.7632
97 | 2715301.0311 | 1094274.8478 | 2715345.7432 | 1094309.9085 | 2715348.6903 | 1094312.1294
98 | 2715360.788 | 1094321.2461 | 2715348.6903 | 1094312.1294
99 | 2715360.788 | 1094321.2461 | 2715366.3874 | 1094324.5651
100 | 2715370.5719 | 1094327.0453 | 2715366.3874 | 1094324.5651
101 | 2715392.9245 | 1094339.0738 | 2715383.8104 | 1094334.8922 | 2715370.5719 | 1094327.0453
102 | 2715437.0012 | 1094359.2961 | 2715392.9245 | 1094339.0738
103 | 2715451.5525 | 1094322.347 | 2715448.2372 | 1094327.0042
104 | 2715448.2372 | 1094327.0042 | 2715441.8948 | 1094335.9136
105 | 2715438.9811 | 1094340.0065 | 2715441.8948 | 1094335.9136
106 | 2715460.9511 | 1094358.3724 | 2715457.2476 | 1094354.644 | 2715451.0292 | 1094356.0157 | 2715443.557 | 1094356.0739 | 2715437.2779 | 1094354.5203 | 2715434.4219 | 1094351.464 | 2715433.638 | 1094348.6695 | 2715434.8868 | 1094345.7578 | 2715438.9811 | 1094340.0065
107 | 2715460.9511 | 1094358.3724 | 2715482.9546 | 1094353.0198 | 2715504.1477 | 1094348.7271
108 | 2715451.3509 | 1094360.7028 | 2715460.9511 | 1094358.3724
109 | 2715451.3509 | 1094360.7028 | 2715444.7179 | 1094360.6436 | 2715437.0012 | 1094359.2961
110 | 2715451.3509 | 1094360.7028 | 2715462.4328 | 1094389.0146
111 | 2715437.0012 | 1094359.2961 | 2715429.8628 | 1094366.6746
112 | 2715462.4328 | 1094389.0146 | 2715469.0527 | 1094405.9272
113 | 2715429.8628 | 1094366.6746 | 2715425.8152 | 1094370.8584 | 2715419.597 | 1094379.0068
114 | 2715489.0464 | 1094457.0068 | 2715469.0527 | 1094405.9272
115 | 2715419.597 | 1094379.0068 | 2715409.3471 | 1094392.4384 | 2715405.4103 | 1094398.1093
116 | 2715399.2566 | 1094406.9735 | 2715405.4103 | 1094398.1093
117 | 2715523.125 | 1094295.4887 | 2715522.9753 | 1094295.1736 | 2715522.5081 | 1094293.1037
118 | 2715523.125 | 1094295.4887 | 2715524.7508 | 1094298.9108
119 | 2715489.0464 | 1094457.0068 | 2715480.739 | 1094477.7744
120 | 2715480.739 | 1094477.7744 | 2715461.3276 | 1094467.6653
121 | 2715461.3276 | 1094467.6653 | 2715458.0929 | 1094465.9808 | 2715455.1743 | 1094464.1907
122 | 2715386.6123 | 1094424.3598 | 2715388.3355 | 1094422.7049 | 2715399.2566 | 1094406.9735
123 | 2715455.1743 | 1094464.1907 | 2715440.32 | 1094455.0803 | 2715434.0599 | 1094451.0816
124 | 2715424.3397 | 1094497.5061 | 2715410.7258 | 1094495.3205

## bus_geodata
| x | y | coords
0 | 2715384.2606 | 1094085.2956
1 | 2715383.3588 | 1094082.7219
2 | 2715293.2746 | 1094112.167
3 | 2715288.6322 | 1094108.0762
4 | 2715293.5328 | 1094147.1737
5 | 2715281.944 | 1094101.923
6 | 2715274.2885 | 1094187.0126
7 | 2715444.1619 | 1094206.3161
8 | 2715471.7205 | 1094223.5289
9 | 2715490.3758 | 1094157.7367
10 | 2715497.0459 | 1094239.5652
11 | 2715381.9942 | 1094203.7174
12 | 2715487.3621 | 1094142.6927
13 | 2715250.3356 | 1094074.0608
14 | 2715278.6722 | 1094074.1976
15 | 2715264.3144 | 1094235.825
16 | 2715111.7847 | 1094535.0123
17 | 2715113.4341 | 1094535.2056
18 | 2715100.9093 | 1094533.7381
19 | 2715088.5094 | 1094532.2853
20 | 2715343.3639 | 1094465.8925
21 | 2715361.6821 | 1094478.6309
22 | 2715248.2226 | 1094467.6677
23 | 2715360.5073 | 1094449.4292
24 | 2715070.3899 | 1094530.1624
25 | 2715052.9879 | 1094528.1235
26 | 2715064.7878 | 1094520.1079
27 | 2715015.0056 | 1094545.7393
28 | 2715061.8251 | 1094503.4405
29 | 2715001.777 | 1094540.8111
30 | 2714958.3984 | 1094516.7714
31 | 2714931.1106 | 1094494.6627
32 | 2714988.4682 | 1094500.7845
33 | 2715009.9574 | 1094456.9809
34 | 2715171.9906 | 1094213.0604
35 | 2715099.6123 | 1094168.4965
36 | 2715182.765 | 1094214.149
37 | 2715032.2158 | 1094449.6933
38 | 2715098.8303 | 1094164.4864
39 | 2715156.7278 | 1094510.1303
40 | 2715173.3828 | 1094511.7468
41 | 2715159.2527 | 1094487.787
42 | 2715076.5383 | 1094492.8675
43 | 2715130.6208 | 1094435.9634
44 | 2715162.9288 | 1094450.5812
45 | 2715111.3792 | 1094434.6505
46 | 2715169.265 | 1094465.6706
47 | 2715061.9554 | 1094440.8195
48 | 2715265.5236 | 1094269.4272
49 | 2715284.8107 | 1094261.3199
50 | 2715036.0512 | 1094448.5489
51 | 2715086.1497 | 1094485.9606
52 | 2715091.3276 | 1094482.2398
53 | 2715193.8628 | 1094513.7617
54 | 2715183.0512 | 1094529.0109
55 | 2715203.6921 | 1094514.7288
56 | 2715194.7751 | 1094541.7592
57 | 2715227.0021 | 1094580.118
58 | 2715218.4825 | 1094571.1064
59 | 2715230.7797 | 1094583.6945
60 | 2715210.5123 | 1094557.3679
61 | 2715241.6972 | 1094593.9625
62 | 2715209.4003 | 1094556.251
63 | 2715246.4515 | 1094598.4219
64 | 2715281.751 | 1094613.2517
65 | 2715261.0762 | 1094539.259
66 | 2715261.4414 | 1094539.7979
67 | 2715251.2927 | 1094524.8206
68 | 2715274.393 | 1094558.9115
69 | 2715229.8347 | 1094519.7412
70 | 2715251.7838 | 1094503.2783
71 | 2715216.998 | 1094516.038
72 | 2715240.8205 | 1094462.1547
73 | 2715285.2187 | 1094597.2911
74 | 2715377.5066 | 1094486.7344
75 | 2715404.8282 | 1094494.1634
76 | 2715219.2307 | 1094446.0745
77 | 2715207.1847 | 1094437.1026
78 | 2715093.4776 | 1094137.0379
79 | 2715260.689 | 1094029.8788
80 | 2715266.4256 | 1094044.0163
81 | 2715269.6554 | 1094051.9761
82 | 2715272.3726 | 1094058.6724
83 | 2715233.8327 | 1094054.9922
84 | 2715324.651 | 1094017.2636
85 | 2715478.1049 | 1094144.5279
86 | 2715474.0043 | 1094145.3408
87 | 2715512.6532 | 1094249.4462
88 | 2715563.2872 | 1094222.6453
89 | 2715479.2652 | 1094247.2105
90 | 2715453.73 | 1094271.1381
91 | 2715449.2851 | 1094275.3031
92 | 2715518.6423 | 1094275.9779
93 | 2715224.4492 | 1094221.4605
94 | 2715198.7419 | 1094215.7632
95 | 2715301.0311 | 1094274.8478
96 | 2715348.6903 | 1094312.1294
97 | 2715360.788 | 1094321.2461
98 | 2715366.3874 | 1094324.5651
99 | 2715370.5719 | 1094327.0453
100 | 2715392.9245 | 1094339.0738
101 | 2715451.5525 | 1094322.347
102 | 2715448.2372 | 1094327.0042
103 | 2715441.8948 | 1094335.9136
104 | 2715438.9811 | 1094340.0065
105 | 2715460.9511 | 1094358.3724
106 | 2715504.1477 | 1094348.7271
107 | 2715451.3509 | 1094360.7028
108 | 2715437.0012 | 1094359.2961
109 | 2715462.4328 | 1094389.0146
110 | 2715429.8628 | 1094366.6746
111 | 2715469.0527 | 1094405.9272
112 | 2715419.597 | 1094379.0068
113 | 2715405.4103 | 1094398.1093
114 | 2715523.125 | 1094295.4887
115 | 2715522.5081 | 1094293.1037
116 | 2715524.7508 | 1094298.9108
117 | 2715489.0464 | 1094457.0068
118 | 2715480.739 | 1094477.7744
119 | 2715461.3276 | 1094467.6653
120 | 2715399.2566 | 1094406.9735
121 | 2715386.6123 | 1094424.3598
122 | 2715455.1743 | 1094464.1907
123 | 2715410.7258 | 1094495.3205
124 | 2715424.3398 | 1094497.5061
125 | 2715434.0599 | 1094451.0816
126 | 2715360.788 | 1094321.2461

## line_std_types
| c_nf_per_km | r_ohm_per_km | x_ohm_per_km | max_i_ka | type | q_mm2 | alpha | voltage_rating
NAYY 4x50 SE | 210 | 0.642 | 0.083 | 0.142 | cs | 50 | 0.00403 | LV
NAYY 4x120 SE | 264 | 0.225 | 0.08 | 0.242 | cs | 120 | 0.00403 | LV
NAYY 4x150 SE | 261 | 0.208 | 0.08 | 0.27 | cs | 150 | 0.00403 | LV
NA2XS2Y 1x95 RM/25 12/20 kV | 216 | 0.313 | 0.132 | 0.252 | cs | 95 | 0.00403 | MV
NA2XS2Y 1x185 RM/25 12/20 kV | 273 | 0.161 | 0.117 | 0.362 | cs | 185 | 0.00403 | MV
NA2XS2Y 1x240 RM/25 12/20 kV | 304 | 0.122 | 0.112 | 0.421 | cs | 240 | 0.00403 | MV
NA2XS2Y 1x95 RM/25 6/10 kV | 315 | 0.313 | 0.123 | 0.249 | cs | 95 | 0.00403 | MV
NA2XS2Y 1x185 RM/25 6/10 kV | 406 | 0.161 | 0.11 | 0.358 | cs | 185 | 0.00403 | MV
NA2XS2Y 1x240 RM/25 6/10 kV | 456 | 0.122 | 0.105 | 0.416 | cs | 240 | 0.00403 | MV
NA2XS2Y 1x150 RM/25 12/20 kV | 250 | 0.206 | 0.116 | 0.319 | cs | 150 | 0.00403 | MV
NA2XS2Y 1x120 RM/25 12/20 kV | 230 | 0.253 | 0.119 | 0.283 | cs | 120 | 0.00403 | MV
NA2XS2Y 1x70 RM/25 12/20 kV | 190 | 0.443 | 0.132 | 0.22 | cs | 70 | 0.00403 | MV
NA2XS2Y 1x150 RM/25 6/10 kV | 360 | 0.206 | 0.11 | 0.315 | cs | 150 | 0.00403 | MV
NA2XS2Y 1x120 RM/25 6/10 kV | 340 | 0.253 | 0.113 | 0.28 | cs | 120 | 0.00403 | MV
NA2XS2Y 1x70 RM/25 6/10 kV | 280 | 0.443 | 0.123 | 0.217 | cs | 70 | 0.00403 | MV
N2XS(FL)2Y 1x120 RM/35 64/110 kV | 112 | 0.153 | 0.166 | 0.366 | cs | 120 | 0.00393 | HV
N2XS(FL)2Y 1x185 RM/35 64/110 kV | 125 | 0.099 | 0.156 | 0.457 | cs | 185 | 0.00393 | HV
N2XS(FL)2Y 1x240 RM/35 64/110 kV | 135 | 0.075 | 0.149 | 0.526 | cs | 240 | 0.00393 | HV
N2XS(FL)2Y 1x300 RM/35 64/110 kV | 144 | 0.06 | 0.144 | 0.588 | cs | 300 | 0.00393 | HV
15-AL1/3-ST1A 0.4 | 11 | 1.8769 | 0.35 | 0.105 | ol | 16 | 0.00403 | LV
24-AL1/4-ST1A 0.4 | 11.25 | 1.2012 | 0.335 | 0.14 | ol | 24 | 0.00403 | LV
48-AL1/8-ST1A 0.4 | 12.2 | 0.5939 | 0.3 | 0.21 | ol | 48 | 0.00403 | LV
94-AL1/15-ST1A 0.4 | 13.2 | 0.306 | 0.29 | 0.35 | ol | 94 | 0.00403 | LV
34-AL1/6-ST1A 10.0 | 9.7 | 0.8342 | 0.36 | 0.17 | ol | 34 | 0.00403 | MV
48-AL1/8-ST1A 10.0 | 10.1 | 0.5939 | 0.35 | 0.21 | ol | 48 | 0.00403 | MV
70-AL1/11-ST1A 10.0 | 10.4 | 0.4132 | 0.339 | 0.29 | ol | 70 | 0.00403 | MV
94-AL1/15-ST1A 10.0 | 10.75 | 0.306 | 0.33 | 0.35 | ol | 94 | 0.00403 | MV
122-AL1/20-ST1A 10.0 | 11.1 | 0.2376 | 0.323 | 0.41 | ol | 122 | 0.00403 | MV
149-AL1/24-ST1A 10.0 | 11.25 | 0.194 | 0.315 | 0.47 | ol | 149 | 0.00403 | MV
34-AL1/6-ST1A 20.0 | 9.15 | 0.8342 | 0.382 | 0.17 | ol | 34 | 0.00403 | MV
48-AL1/8-ST1A 20.0 | 9.5 | 0.5939 | 0.372 | 0.21 | ol | 48 | 0.00403 | MV
70-AL1/11-ST1A 20.0 | 9.7 | 0.4132 | 0.36 | 0.29 | ol | 70 | 0.00403 | MV
94-AL1/15-ST1A 20.0 | 10 | 0.306 | 0.35 | 0.35 | ol | 94 | 0.00403 | MV
122-AL1/20-ST1A 20.0 | 10.3 | 0.2376 | 0.344 | 0.41 | ol | 122 | 0.00403 | MV
149-AL1/24-ST1A 20.0 | 10.5 | 0.194 | 0.337 | 0.47 | ol | 149 | 0.00403 | MV
184-AL1/30-ST1A 20.0 | 10.75 | 0.1571 | 0.33 | 0.535 | ol | 184 | 0.00403 | MV
243-AL1/39-ST1A 20.0 | 11 | 0.1188 | 0.32 | 0.645 | ol | 243 | 0.00403 | MV
48-AL1/8-ST1A 110.0 | 8 | 0.5939 | 0.46 | 0.21 | ol | 48 | 0.00403 | HV
70-AL1/11-ST1A 110.0 | 8.4 | 0.4132 | 0.45 | 0.29 | ol | 70 | 0.00403 | HV
94-AL1/15-ST1A 110.0 | 8.65 | 0.306 | 0.44 | 0.35 | ol | 94 | 0.00403 | HV
122-AL1/20-ST1A 110.0 | 8.5 | 0.2376 | 0.43 | 0.41 | ol | 122 | 0.00403 | HV
149-AL1/24-ST1A 110.0 | 8.75 | 0.194 | 0.41 | 0.47 | ol | 149 | 0.00403 | HV
184-AL1/30-ST1A 110.0 | 8.8 | 0.1571 | 0.4 | 0.535 | ol | 184 | 0.00403 | HV
243-AL1/39-ST1A 110.0 | 9 | 0.1188 | 0.39 | 0.645 | ol | 243 | 0.00403 | HV
305-AL1/39-ST1A 110.0 | 9.2 | 0.0949 | 0.38 | 0.74 | ol | 305 | 0.00403 | HV
490-AL1/64-ST1A 110.0 | 9.75 | 0.059 | 0.37 | 0.96 | ol | 490 | 0.00403 | HV
679-AL1/86-ST1A 110.0 | 9.95 | 0.042 | 0.36 | 1.15 | ol | 679 | 0.00403 | HV
490-AL1/64-ST1A 220.0 | 10 | 0.059 | 0.285 | 0.96 | ol | 490 | 0.00403 | HV
679-AL1/86-ST1A 220.0 | 11.7 | 0.042 | 0.275 | 1.15 | ol | 679 | 0.00403 | HV
490-AL1/64-ST1A 380.0 | 11 | 0.059 | 0.253 | 0.96 | ol | 490 | 0.00403 | HV
679-AL1/86-ST1A 380.0 | 14.6 | 0.042 | 0.25 | 1.15 | ol | 679 | 0.00403 | HV

## trafo_std_types
| i0_percent | pfe_kw | vkr_percent | sn_mva | vn_lv_kv | vn_hv_kv | vk_percent | shift_degree | vector_group | tap_side | tap_neutral | tap_min | tap_max | tap_step_degree | tap_step_percent | tap_phase_shifter
160 MVA 380/110 kV | 0.06 | 60 | 0.25 | 160 | 110 | 380 | 12.2 | 0 | Yy0 | hv | 0 | -9 | 9 | 0 | 1.5 | FALSE
100 MVA 220/110 kV | 0.06 | 55 | 0.26 | 100 | 110 | 220 | 12 | 0 | Yy0 | hv | 0 | -9 | 9 | 0 | 1.5 | FALSE
63 MVA 110/20 kV | 0.04 | 22 | 0.32 | 63 | 20 | 110 | 18 | 150 | YNd5 | hv | 0 | -9 | 9 | 0 | 1.5 | FALSE
40 MVA 110/20 kV | 0.05 | 18 | 0.34 | 40 | 20 | 110 | 16.2 | 150 | YNd5 | hv | 0 | -9 | 9 | 0 | 1.5 | FALSE
25 MVA 110/20 kV | 0.07 | 14 | 0.41 | 25 | 20 | 110 | 12 | 150 | YNd5 | hv | 0 | -9 | 9 | 0 | 1.5 | FALSE
63 MVA 110/10 kV | 0.04 | 22 | 0.32 | 63 | 10 | 110 | 18 | 150 | YNd5 | hv | 0 | -9 | 9 | 0 | 1.5 | FALSE
40 MVA 110/10 kV | 0.05 | 18 | 0.34 | 40 | 10 | 110 | 16.2 | 150 | YNd5 | hv | 0 | -9 | 9 | 0 | 1.5 | FALSE
25 MVA 110/10 kV | 0.07 | 14 | 0.41 | 25 | 10 | 110 | 12 | 150 | YNd5 | hv | 0 | -9 | 9 | 0 | 1.5 | FALSE
0.25 MVA 20/0.4 kV | 0.32 | 0.8 | 1.44 | 0.25 | 0.4 | 20 | 6 | 150 | Yzn5 | hv | 0 | -2 | 2 | 0 | 2.5 | FALSE
0.4 MVA 20/0.4 kV | 0.3375 | 1.35 | 1.425 | 0.4 | 0.4 | 20 | 6 | 150 | Dyn5 | hv | 0 | -2 | 2 | 0 | 2.5 | FALSE
0.63 MVA 20/0.4 kV | 0.2619 | 1.65 | 1.206 | 0.63 | 0.4 | 20 | 6 | 150 | Dyn5 | hv | 0 | -2 | 2 | 0 | 2.5 | FALSE
0.25 MVA 10/0.4 kV | 0.24 | 0.6 | 1.2 | 0.25 | 0.4 | 10 | 4 | 150 | Dyn5 | hv | 0 | -2 | 2 | 0 | 2.5 | FALSE
0.4 MVA 10/0.4 kV | 0.2375 | 0.95 | 1.325 | 0.4 | 0.4 | 10 | 4 | 150 | Dyn5 | hv | 0 | -2 | 2 | 0 | 2.5 | FALSE
0.63 MVA 10/0.4 kV | 0.1873 | 1.18 | 1.0794 | 0.63 | 0.4 | 10 | 4 | 150 | Dyn5 | hv | 0 | -2 | 2 | 0 | 2.5 | FALSE

## trafo3w_std_types
| sn_hv_mva | sn_mv_mva | sn_lv_mva | vn_hv_kv | vn_mv_kv | vn_lv_kv | vk_hv_percent | vk_mv_percent | vk_lv_percent | vkr_hv_percent | vkr_mv_percent | vkr_lv_percent | pfe_kw | i0_percent | shift_mv_degree | shift_lv_degree | vector_group | tap_side | tap_neutral | tap_min | tap_max | tap_step_percent
63/25/38 MVA 110/20/10 kV | 63 | 25 | 38 | 110 | 20 | 10 | 10.4 | 10.4 | 10.4 | 0.28 | 0.32 | 0.35 | 35 | 0.89 | 0 | 0 | YN0yn0yn0 | hv | 0 | -10 | 10 | 1.2
63/25/38 MVA 110/10/10 kV | 63 | 25 | 38 | 110 | 10 | 10 | 10.4 | 10.4 | 10.4 | 0.28 | 0.32 | 0.35 | 35 | 0.89 | 0 | 0 | YN0yn0yn0 | hv | 0 | -10 | 10 | 1.2

## fuse_std_types
| fuse_type | i_rated_a | t_avg | t_min | t_total | x_avg | x_min | x_total
HV 100A | HV 100A | 100 | 0 | [10.0, 3.64, 0.854, 0.281, 0.1, 0.0531, 0.022, 0.01] | [10.0, 4.267, 1.21, 0.403, 0.1, 0.058, 0.022, 0.01] | 0 | [300.0, 350.0, 450.0, 550.0, 700.0, 850.0, 1200.0, 1752.0] | [600.0, 700.0, 900.0, 1150.0, 1665.0, 2000.0, 3000.0, 4313.0]
HV 10A | HV 10A | 10 | 0 | [10.0, 1675.0, 0.344, 0.156, 0.1, 0.0417, 0.0171, 0.01] | [10.0, 1.3, 0.3, 0.155, 0.1, 0.0555, 0.023, 0.01] | 0 | [30.0, 32.0, 35.0, 37.0, 39.0, 50.0, 70.0, 88.0] | [60.0, 70.0, 80.0, 87.0, 94.0, 110.0, 150.0, 216.0]
HV 125A | HV 125A | 125 | 0 | [10.0, 1.82, 0.344, 0.1, 0.0467, 0.0269, 0.01] | [10.0, 2.478, 0.426, 0.1, 0.0427, 0.0211, 0.01] | 0 | [375.0, 500.0, 700.0, 925.0, 1200.0, 1500.0, 2341.0] | [750.0, 1000.0, 1500.0, 2200.0, 3000.0, 4000.0, 5765.0]
HV 160A | HV 160A | 160 | 0 | [10.0, 4.15, 1.03, 0.198, 0.1, 0.051, 0.0172, 0.01] | [10.0, 2.3, 0.734, 0.274, 0.1, 0.046, 0.0177, 0.01] | 0 | [480.0, 550.0, 700.0, 1000.0, 1260.0, 1600.0, 2500.0, 3227.0] | [960.0, 1300.0, 1700.0, 2200.0, 2996.0, 4000.0, 6000.0, 7946.0]
HV 16A | HV 16A | 16 | 0 | [10.0, 0.352, 0.164, 0.1, 0.0649, 0.0342, 0.01] | [10.0, 2.34, 0.722, 0.181, 0.1, 0.055, 0.0296, 0.01] | 0 | [48.0, 60.0, 65.0, 71.0, 80.0, 100.0, 162.0] | [96.0, 110.0, 125.0, 150.0, 168.0, 200.0, 250.0, 398.0]
HV 200A | HV 200A | 200 | 0 | [10.0, 4.267, 1.21, 0.403, 0.1, 0.058, 0.022, 0.01] | [10.0, 3.73, 1.654, 0.328, 0.1, 0.0531, 0.019, 0.01] | 0 | [600.0, 700.0, 900.0, 1150.0, 1665.0, 2000.0, 3000.0, 4313.0] | [1200.0, 1500.0, 1800.0, 2700.0, 3960.0, 5000.0, 7500.0, 10620.0]
HV 20A | HV 20A | 20 | 0 | [10.0, 1.3, 0.3, 0.155, 0.1, 0.0555, 0.023, 0.01] | [10.0, 1.3, 0.161, 0.1, 0.0611, 0.0399, 0.0141, 0.01] | 0 | [60.0, 70.0, 80.0, 87.0, 94.0, 110.0, 150.0, 216.0] | [120.0, 150.0, 200.0, 223.0, 260.0, 300.0, 450.0, 532.0]
HV 25A | HV 25A | 25 | 0 | [10.0, 2.512, 0.833, 0.299, 0.1, 0.0372, 0.0223, 0.01] | [10.0, 3.125, 0.597, 0.198, 0.1, 0.0378, 0.022, 0.01] | 0 | [75.0, 82.0, 90.0, 100.0, 124.0, 170.0, 200.0, 289.0] | [150.0, 170.0, 210.0, 250.0, 294.0, 400.0, 500.0, 711.0]
HV 31.5A | HV 31.5A | 31.5 | 0 | [10.0, 2.34, 0.722, 0.181, 0.1, 0.055, 0.0296, 0.01] | [10.0, 2.84, 0.368, 0.164, 0.1, 0.0621, 0.0378, 0.0195, 0.01] | 0 | [95.0, 110.0, 125.0, 150.0, 165.0, 200.0, 250.0, 390.0] | [189.0, 220.0, 300.0, 350.0, 393.0, 450.0, 530.0, 700.0, 960.0]
HV 40A | HV 40A | 40 | 0 | [10.0, 1.3, 0.161, 0.1, 0.0611, 0.0399, 0.0141, 0.01] | [10.0, 2.05, 0.369, 0.198, 0.1, 0.051, 0.0298, 0.01] | 0 | [120.0, 150.0, 200.0, 223.0, 260.0, 300.0, 450.0, 532.0] | [240.0, 300.0, 400.0, 450.0, 530.0, 650.0, 800.0, 1311.0]
HV 50A | HV 50A | 50 | 0 | [10.0, 3.215, 0.597, 0.198, 0.1, 0.0378, 0.022, 0.01] | [10.0, 3.64, 0.854, 0.281, 0.1, 0.0531, 0.022, 0.01] | 0 | [150.0, 170.0, 210.0, 250.0, 294.0, 400.0, 500.0, 711.0] | [300.0, 350.0, 450.0, 550.0, 700.0, 850.0, 1200.0, 1752.0]
HV 6.3A | HV 6.3A | 6.3 | 0 | [10.0, 1.39, 0.344, 0.168, 0.1, 0.056, 0.0263, 0.01] | [10.0, 1.711, 0.516, 0.198, 0.1, 0.0634, 0.0303, 0.01] | 0 | [19.0, 19.5, 20.4, 20.8, 22.0, 25.0, 32.0, 48.0] | [38.0, 40.0, 43.0, 48.0, 53.0, 60.0, 75.0, 118.0]
HV 63A | HV 63A | 63 | 0 | [10.0, 2.84, 0.368, 0.164, 0.1, 0.0621, 0.0378, 0.0195, 0.01] | [10.0, 1.82, 0.344, 0.1, 0.0467, 0.0269, 0.01] | 0 | [189.0, 220.0, 300.0, 350.0, 393.0, 450.0, 530.0, 700.0, 961.0] | [378.0, 500.0, 700.0, 934.0, 1200.0, 1500.0, 2366.0]
HV 80A | HV 80A | 80 | 0 | [10.0, 2.05, 0.369, 0.198, 0.1, 0.051, 0.0298, 0.01] | [10.0, 4.15, 1.03, 0.198, 0.1, 0.051, 0.0172, 0.01] | 0 | [240.0, 300.0, 400.0, 450.0, 530.0, 650.0, 800.0, 1311.0] | [480.0, 550.0, 700.0, 1000.0, 1260.0, 1600.0, 2500.0, 3227.0]
Siemens NH-1-100 | Siemens NH-1-100 | 100 | [5400.0, 2000.0, 400.0, 20.0, 1.0, 0.2, 0.012, 0.004] | 0 | 0 | [150.0, 190.0, 250.0, 430.0, 900.0, 1250.0, 2700.0, 3600.0] | 0 | 0
Siemens NH-1-125 | Siemens NH-1-125 | 125 | [4800.0, 120.0, 7.0, 0.1, 0.004] | 0 | 0 | [180.0, 400.0, 740.0, 2000.0, 4250.0] | 0 | 0
Siemens NH-1-16 | Siemens NH-1-16 | 16 | [4000.0, 400.0, 2.0, 0.1, 0.04, 0.01] | 0 | 0 | [26.0, 35.0, 75.0, 150.0, 200.0, 300.0] | 0 | 0
Siemens NH-1-160 | Siemens NH-1-160 | 160 | [4800.0, 120.0, 7.0, 0.1, 0.004] | 0 | 0 | [210.0, 500.0, 900.0, 2300.0, 5000.0] | 0 | 0
Siemens NH-1-25 | Siemens NH-1-25 | 25 | [4000.0, 1000.0, 10.0, 0.2, 0.02, 0.01] | 0 | 0 | [40.0, 50.0, 100.0, 210.0, 400.0, 500.0] | 0 | 0
Siemens NH-1-50 | Siemens NH-1-50 | 50 | [4000.0, 40.0, 4.0, 1.0, 0.02, 0.01] | 0 | 0 | [86.0, 200.0, 300.0, 400.0, 1000.0, 1280.0] | 0 | 0
Siemens NH-1-63 | Siemens NH-1-63 | 63 | [4000.0, 100.0, 10.0, 2.0, 0.04, 0.01] | 0 | 0 | [100.0, 200.0, 300.0, 400.0, 1000.0, 1500.0] | 0 | 0
Siemens NH-1-80 | Siemens NH-1-80 | 80 | [4800.0, 120.0, 7.0, 0.1, 0.01] | 0 | 0 | [150.58, 250.0, 450.0, 1150.0, 2470.0] | 0 | 0
Siemens NH-2-1000 | Siemens NH-2-1000 | 1000 | [4800.0, 120.0, 7.0, 0.1, 0.004] | 0 | 0 | [1900.0, 3500.0, 8400.0, 24000.0, 52000.0] | 0 | 0
Siemens NH-2-200 | Siemens NH-2-200 | 200 | [4800.0, 120.0, 7.0, 0.1, 0.004] | 0 | 0 | [280.0, 650.0, 1200.0, 3000.0, 7000.0] | 0 | 0
Siemens NH-2-224 | Siemens NH-2-224 | 224 | [4800.0, 120.0, 7.0, 0.2, 0.04, 0.004] | 0 | 0 | [400.0, 750.0, 1453.0, 3025.0, 4315.0, 7600.0] | 0 | 0
Siemens NH-2-250 | Siemens NH-2-250 | 250 | [4800.0, 120.0, 7.0, 0.1, 0.004] | 0 | 0 | [450.0, 800.0, 1650.0, 4000.0, 8500.0] | 0 | 0
Siemens NH-2-315 | Siemens NH-2-315 | 315 | [4800.0, 120.0, 7.0, 0.1, 0.004] | 0 | 0 | [550.0, 920.0, 1900.0, 5000.0, 11000.0] | 0 | 0
Siemens NH-2-355 | Siemens NH-2-355 | 355 | [4800.0, 120.0, 6.0, 0.1, 0.004] | 0 | 0 | [650.0, 1116.27, 2350.0, 5840.0, 12790.0] | 0 | 0
Siemens NH-2-400 | Siemens NH-2-400 | 400 | [4800.0, 120.0, 7.0, 0.1, 0.004] | 0 | 0 | [720.0, 1350.0, 2800.0, 6500.0, 15000.0] | 0 | 0
Siemens NH-2-425 | Siemens NH-2-425 | 425 | [4800.0, 120.0, 7.0, 0.1, 0.004] | 0 | 0 | [850.0, 1500.0, 3050.0, 7500.0, 16500.0] | 0 | 0
Siemens NH-2-630 | Siemens NH-2-630 | 630 | [4800.0, 120.0, 7.0, 0.1, 0.004] | 0 | 0 | [1200.0, 2000.0, 4800.0, 12000.0, 26000.0] | 0 | 0

## dtypes
| element | column | dtype
0 | bus | name | object
1 | bus | vn_kv | float64
2 | bus | type | object
3 | bus | zone | object
4 | bus | in_service | bool
5 | load | name | object
6 | load | bus | uint32
7 | load | p_mw | float64
8 | load | q_mvar | float64
9 | load | const_z_percent | float64
10 | load | const_i_percent | float64
11 | load | sn_mva | float64
12 | load | scaling | float64
13 | load | in_service | bool
14 | load | type | object
15 | ext_grid | name | object
16 | ext_grid | bus | uint32
17 | ext_grid | vm_pu | float64
18 | ext_grid | va_degree | float64
19 | ext_grid | slack_weight | float64
20 | ext_grid | in_service | bool
21 | line | name | object
22 | line | std_type | object
23 | line | from_bus | uint32
24 | line | to_bus | uint32
25 | line | length_km | float64
26 | line | r_ohm_per_km | float64
27 | line | x_ohm_per_km | float64
28 | line | c_nf_per_km | float64
29 | line | g_us_per_km | float64
30 | line | max_i_ka | float64
31 | line | df | float64
32 | line | parallel | uint32
33 | line | type | object
34 | line | in_service | bool
35 | trafo | name | object
36 | trafo | std_type | object
37 | trafo | hv_bus | uint32
38 | trafo | lv_bus | uint32
39 | trafo | sn_mva | float64
40 | trafo | vn_hv_kv | float64
41 | trafo | vn_lv_kv | float64
42 | trafo | vk_percent | float64
43 | trafo | vkr_percent | float64
44 | trafo | pfe_kw | float64
45 | trafo | i0_percent | float64
46 | trafo | shift_degree | float64
47 | trafo | tap_side | object
48 | trafo | tap_neutral | int32
49 | trafo | tap_min | int32
50 | trafo | tap_max | int32
51 | trafo | tap_step_percent | float64
52 | trafo | tap_step_degree | float64
53 | trafo | tap_pos | int32
54 | trafo | tap_phase_shifter | bool
55 | trafo | parallel | uint32
56 | trafo | df | float64
57 | trafo | in_service | bool
58 | line_geodata | coords | object
59 | bus_geodata | x | float64
60 | bus_geodata | y | float64
61 | bus_geodata | coords | object

## parameters
| version | format_version | converged | OPF_converged | name | f_hz | sn_mva
0 | 2.14.6 | 2.14.0 | FALSE | FALSE |  | 50 | 1