## bus
| name | vn_kv | type | zone | in_service
0 | bus_LV_5239-8_0_12_node_0 | 0.4 | n |  | TRUE
1 | bus_LV_5239-8_0_12_node_1 | 0.4 | n |  | TRUE
2 | bus_LV_5239-8_0_12_node_2 | 0.4 | n |  | TRUE
3 | bus_LV_5239-8_0_12_node_3 | 0.4 | n |  | TRUE
4 | bus_LV_5239-8_0_12_node_5 | 0.4 | n |  | TRUE
5 | bus_LV_5239-8_0_12_node_6 | 0.4 | n |  | TRUE
6 | bus_LV_5239-8_0_12_node_7 | 0.4 | n |  | TRUE
7 | bus_LV_5239-8_0_12_node_4 | 0.4 | n |  | TRUE
8 | bus_LV_5239-8_0_12_node_8 | 0.4 | n |  | TRUE
9 | bus_LV_5239-8_0_12_node_9 | 0.4 | n |  | TRUE
10 | bus_LV_5239-8_0_12_node_10 | 0.4 | n |  | TRUE
11 | bus_LV_5239-8_0_12_node_11 | 0.4 | n |  | TRUE
12 | bus_LV_5239-8_0_12_node_98 | 0.4 | n |  | TRUE
13 | bus_LV_5239-8_0_12_node_12 | 0.4 | n |  | TRUE
14 | bus_LV_5239-8_0_12_node_123 | 0.4 | n |  | TRUE
15 | bus_LV_5239-8_0_12_node_122 | 0.4 | n |  | TRUE
16 | bus_LV_5239-8_0_12_node_19 | 0.4 | n |  | TRUE
17 | bus_LV_5239-8_0_12_node_116 | 0.4 | n |  | TRUE
18 | bus_LV_5239-8_0_12_node_115 | 0.4 | n |  | TRUE
19 | bus_LV_5239-8_0_12_node_39 | 0.4 | n |  | TRUE
20 | bus_LV_5239-8_0_12_node_40 | 0.4 | n |  | TRUE
21 | bus_LV_5239-8_0_12_node_35 | 0.4 | n |  | TRUE
22 | bus_LV_5239-8_0_12_node_13 | 0.4 | n |  | TRUE
23 | bus_LV_5239-8_0_12_node_124 | 0.4 | n |  | TRUE
24 | bus_LV_5239-8_0_12_node_22 | 0.4 | n |  | TRUE
25 | bus_LV_5239-8_0_12_node_17 | 0.4 | n |  | TRUE
26 | bus_LV_5239-8_0_12_node_121 | 0.4 | n |  | TRUE
27 | bus_LV_5239-8_0_12_node_99 | 0.4 | n |  | TRUE
28 | bus_LV_5239-8_0_12_node_14 | 0.4 | n |  | TRUE
29 | bus_LV_5239-8_0_12_node_15 | 0.4 | n |  | TRUE
30 | bus_LV_5239-8_0_12_node_16 | 0.4 | n |  | TRUE
31 | bus_LV_5239-8_0_12_node_18 | 0.4 | n |  | TRUE
32 | bus_LV_5239-8_0_12_node_28 | 0.4 | n |  | TRUE
33 | bus_LV_5239-8_0_12_node_29 | 0.4 | n |  | TRUE
34 | bus_LV_5239-8_0_12_node_24 | 0.4 | n |  | TRUE
35 | bus_LV_5239-8_0_12_node_20 | 0.4 | n |  | TRUE
36 | bus_LV_5239-8_0_12_node_21 | 0.4 | n |  | TRUE
37 | bus_LV_5239-8_0_12_node_23 | 0.4 | n |  | TRUE
38 | bus_LV_5239-8_0_12_node_25 | 0.4 | n |  | TRUE
39 | bus_LV_5239-8_0_12_node_26 | 0.4 | n |  | TRUE
40 | bus_LV_5239-8_0_12_node_27 | 0.4 | n |  | TRUE
41 | bus_LV_5239-8_0_12_node_52 | 0.4 | n |  | TRUE
42 | bus_LV_5239-8_0_12_node_119 | 0.4 | n |  | TRUE
43 | bus_LV_5239-8_0_12_node_118 | 0.4 | n |  | TRUE
44 | bus_LV_5239-8_0_12_node_51 | 0.4 | n |  | TRUE
45 | bus_LV_5239-8_0_12_node_30 | 0.4 | n |  | TRUE
46 | bus_LV_5239-8_0_12_node_117 | 0.4 | n |  | TRUE
47 | bus_LV_5239-8_0_12_node_47 | 0.4 | n |  | TRUE
48 | bus_LV_5239-8_0_12_node_31 | 0.4 | n |  | TRUE
49 | bus_LV_5239-8_0_12_node_32 | 0.4 | n |  | TRUE
50 | bus_LV_5239-8_0_12_node_33 | 0.4 | n |  | TRUE
51 | bus_LV_5239-8_0_12_node_34 | 0.4 | n |  | TRUE
52 | bus_LV_5239-8_0_12_node_38 | 0.4 | n |  | TRUE
53 | bus_LV_5239-8_0_12_node_36 | 0.4 | n |  | TRUE
54 | bus_LV_5239-8_0_12_node_41 | 0.4 | n |  | TRUE
55 | bus_LV_5239-8_0_12_node_37 | 0.4 | n |  | TRUE
56 | bus_LV_5239-8_0_12_node_42 | 0.4 | n |  | TRUE
57 | bus_LV_5239-8_0_12_node_43 | 0.4 | n |  | TRUE
58 | bus_LV_5239-8_0_12_node_73 | 0.4 | n |  | TRUE
59 | bus_LV_5239-8_0_12_node_74 | 0.4 | n |  | TRUE
60 | bus_LV_5239-8_0_12_node_75 | 0.4 | n |  | TRUE
61 | bus_LV_5239-8_0_12_node_76 | 0.4 | n |  | TRUE
62 | bus_LV_5239-8_0_12_node_77 | 0.4 | n |  | TRUE
63 | bus_LV_5239-8_0_12_node_78 | 0.4 | n |  | TRUE
64 | bus_LV_5239-8_0_12_node_79 | 0.4 | n |  | TRUE
65 | bus_LV_5239-8_0_12_node_80 | 0.4 | n |  | TRUE
66 | bus_LV_5239-8_0_12_node_81 | 0.4 | n |  | TRUE
67 | bus_LV_5239-8_0_12_node_82 | 0.4 | n |  | TRUE
68 | bus_LV_5239-8_0_12_node_101 | 0.4 | n |  | TRUE
69 | bus_LV_5239-8_0_12_node_102 | 0.4 | n |  | TRUE
70 | bus_LV_5239-8_0_12_node_83 | 0.4 | n |  | TRUE
71 | bus_LV_5239-8_0_12_node_84 | 0.4 | n |  | TRUE
72 | bus_LV_5239-8_0_12_node_44 | 0.4 | n |  | TRUE
73 | bus_LV_5239-8_0_12_node_85 | 0.4 | n |  | TRUE
74 | bus_LV_5239-8_0_12_node_86 | 0.4 | n |  | TRUE
75 | bus_LV_5239-8_0_12_node_87 | 0.4 | n |  | TRUE
76 | bus_LV_5239-8_0_12_node_94 | 0.4 | n |  | TRUE
77 | bus_LV_5239-8_0_12_node_93 | 0.4 | n |  | TRUE
78 | bus_LV_5239-8_0_12_node_88 | 0.4 | n |  | TRUE
79 | bus_LV_5239-8_0_12_node_89 | 0.4 | n |  | TRUE
80 | bus_LV_5239-8_0_12_node_90 | 0.4 | n |  | TRUE
81 | bus_LV_5239-8_0_12_node_91 | 0.4 | n |  | TRUE
82 | bus_LV_5239-8_0_12_node_92 | 0.4 | n |  | TRUE
83 | bus_LV_5239-8_0_12_node_95 | 0.4 | n |  | TRUE
84 | bus_LV_5239-8_0_12_node_96 | 0.4 | n |  | TRUE
85 | bus_LV_5239-8_0_12_node_97 | 0.4 | n |  | TRUE
86 | bus_LV_5239-8_0_12_node_100 | 0.4 | n |  | TRUE
87 | bus_LV_5239-8_0_12_node_103 | 0.4 | n |  | TRUE
88 | bus_LV_5239-8_0_12_node_104 | 0.4 | n |  | TRUE
89 | bus_LV_5239-8_0_12_node_105 | 0.4 | n |  | TRUE
90 | bus_LV_5239-8_0_12_node_106 | 0.4 | n |  | TRUE
91 | bus_LV_5239-8_0_12_node_112 | 0.4 | n |  | TRUE
92 | bus_LV_5239-8_0_12_node_114 | 0.4 | n |  | TRUE
93 | bus_LV_5239-8_0_12_node_107 | 0.4 | n |  | TRUE
94 | bus_LV_5239-8_0_12_node_108 | 0.4 | n |  | TRUE
95 | bus_LV_5239-8_0_12_node_109 | 0.4 | n |  | TRUE
96 | bus_LV_5239-8_0_12_node_111 | 0.4 | n |  | TRUE
97 | bus_LV_5239-8_0_12_node_45 | 0.4 | n |  | TRUE
98 | bus_LV_5239-8_0_12_node_46 | 0.4 | n |  | TRUE
99 | bus_LV_5239-8_0_12_node_54 | 0.4 | n |  | TRUE
100 | bus_LV_5239-8_0_12_node_55 | 0.4 | n |  | TRUE
101 | bus_LV_5239-8_0_12_node_53 | 0.4 | n |  | TRUE
102 | bus_LV_5239-8_0_12_node_113 | 0.4 | n |  | TRUE
103 | bus_LV_5239-8_0_12_node_48 | 0.4 | n |  | TRUE
104 | bus_LV_5239-8_0_12_node_49 | 0.4 | n |  | TRUE
105 | bus_LV_5239-8_0_12_node_50 | 0.4 | n |  | TRUE
106 | bus_LV_5239-8_0_12_node_56 | 0.4 | n |  | TRUE
107 | bus_LV_5239-8_0_12_node_110 | 0.4 | n |  | TRUE
108 | bus_LV_5239-8_0_12_node_57 | 0.4 | n |  | TRUE
109 | bus_LV_5239-8_0_12_node_58 | 0.4 | n |  | TRUE
110 | bus_LV_5239-8_0_12_node_71 | 0.4 | n |  | TRUE
111 | bus_LV_5239-8_0_12_node_70 | 0.4 | n |  | TRUE
112 | bus_LV_5239-8_0_12_node_59 | 0.4 | n |  | TRUE
113 | bus_LV_5239-8_0_12_node_61 | 0.4 | n |  | TRUE
114 | bus_LV_5239-8_0_12_node_62 | 0.4 | n |  | TRUE
115 | bus_LV_5239-8_0_12_node_63 | 0.4 | n |  | TRUE
116 | bus_LV_5239-8_0_12_node_64 | 0.4 | n |  | TRUE
117 | bus_LV_5239-8_0_12_node_65 | 0.4 | n |  | TRUE
118 | bus_LV_5239-8_0_12_node_66 | 0.4 | n |  | TRUE
119 | bus_LV_5239-8_0_12_node_67 | 0.4 | n |  | TRUE
120 | bus_LV_5239-8_0_12_node_72 | 0.4 | n |  | TRUE
121 | bus_LV_5239-8_0_12_node_69 | 0.4 | n |  | TRUE
122 | bus_LV_5239-8_0_12_node_68 | 0.4 | n |  | TRUE
123 | bus_LV_5239-8_0_12_node_120 | 0.4 | n |  | TRUE
124 | bus_MV_69_0_node_156 | 20 | n |  | TRUE

## load
| name | bus | p_mw | q_mvar | const_z_percent | const_i_percent | sn_mva | scaling | in_service | type
0 | LV_5239-8_0_12_load_0 | 0 | 0.0013011 | 0.00032609 | 0 | 0 |  | 1 | TRUE | wye
1 | LV_5239-8_0_12_load_6 | 5 | 0.0033391 | 0.00083686 | 0 | 0 |  | 1 | TRUE | wye
2 | LV_5239-8_0_12_load_7 | 6 | 0.0044026 | 0.0011034 | 0 | 0 |  | 1 | TRUE | wye
3 | LV_5239-8_0_12_load_8 | 8 | 0.0031326 | 0.00078512 | 0 | 0 |  | 1 | TRUE | wye
4 | LV_5239-8_0_12_load_9 | 9 | 0.0018773 | 0.0004705 | 0 | 0 |  | 1 | TRUE | wye
5 | LV_5239-8_0_12_load_10 | 10 | 0.0013207 | 0.000331 | 0 | 0 |  | 1 | TRUE | wye
6 | LV_5239-8_0_12_load_11 | 11 | 0.0017757 | 0.00044503 | 0 | 0 |  | 1 | TRUE | wye
7 | LV_5239-8_0_12_load_98 | 12 | 0.0022618 | 0.00056685 | 0 | 0 |  | 1 | TRUE | wye
8 | LV_5239-8_0_12_load_12 | 13 | 0.0012548 | 0.00031447 | 0 | 0 |  | 1 | TRUE | wye
9 | LV_5239-8_0_12_load_123 | 14 | 0.0015309 | 0.00038368 | 0 | 0 |  | 1 | TRUE | wye
10 | LV_5239-8_0_12_load_122 | 15 | 0.0049574 | 0.0012424 | 0 | 0 |  | 1 | TRUE | wye
11 | LV_5239-8_0_12_load_116 | 17 | 0.001911 | 0.00047895 | 0 | 0 |  | 1 | TRUE | wye
12 | LV_5239-8_0_12_load_115 | 18 | 0.0018941 | 0.00047471 | 0 | 0 |  | 1 | TRUE | wye
13 | LV_5239-8_0_12_load_39 | 19 | 0.00088663 | 0.00022221 | 0 | 0 |  | 1 | TRUE | wye
14 | LV_5239-8_0_12_load_40 | 20 | 0.0012374 | 0.00031013 | 0 | 0 |  | 1 | TRUE | wye
15 | LV_5239-8_0_12_load_35 | 21 | 0.0034119 | 0.0008551 | 0 | 0 |  | 1 | TRUE | wye
16 | LV_5239-8_0_12_load_13 | 22 | 0.0018932 | 0.00047447 | 0 | 0 |  | 1 | TRUE | wye
17 | LV_5239-8_0_12_load_124 | 23 | 0.0042114 | 0.0010555 | 0 | 0 |  | 1 | TRUE | wye
18 | LV_5239-8_0_12_load_17 | 25 | 0.0023647 | 0.00059265 | 0 | 0 |  | 1 | TRUE | wye
19 | LV_5239-8_0_12_load_121 | 26 | 0.0022413 | 0.00056172 | 0 | 0 |  | 1 | TRUE | wye
20 | LV_5239-8_0_12_load_99 | 27 | 0.0047775 | 0.0011973 | 0 | 0 |  | 1 | TRUE | wye
21 | LV_5239-8_0_12_load_14 | 28 | 0.0013261 | 0.00033236 | 0 | 0 |  | 1 | TRUE | wye
22 | LV_5239-8_0_12_load_16 | 30 | 0.0033997 | 0.00085204 | 0 | 0 |  | 1 | TRUE | wye
23 | LV_5239-8_0_12_load_18 | 31 | 0.0013445 | 0.00033696 | 0 | 0 |  | 1 | TRUE | wye
24 | LV_5239-8_0_12_load_28 | 32 | 0.0018289 | 0.00045837 | 0 | 0 |  | 1 | TRUE | wye
25 | LV_5239-8_0_12_load_29 | 33 | 0.0030882 | 0.00077397 | 0 | 0 |  | 1 | TRUE | wye
26 | LV_5239-8_0_12_load_24 | 34 | 0.0034781 | 0.00087169 | 0 | 0 |  | 1 | TRUE | wye
27 | LV_5239-8_0_12_load_20 | 35 | 0.0012 | 0.00030076 | 0 | 0 |  | 1 | TRUE | wye
28 | LV_5239-8_0_12_load_21 | 36 | 0.0032264 | 0.00080861 | 0 | 0 |  | 1 | TRUE | wye
29 | LV_5239-8_0_12_load_25 | 38 | 0.0018094 | 0.00045347 | 0 | 0 |  | 1 | TRUE | wye
30 | LV_5239-8_0_12_load_26 | 39 | 0.0050771 | 0.0012724 | 0 | 0 |  | 1 | TRUE | wye
31 | LV_5239-8_0_12_load_52 | 41 | 0.0033184 | 0.00083167 | 0 | 0 |  | 1 | TRUE | wye
32 | LV_5239-8_0_12_load_119 | 42 | 0.0017307 | 0.00043375 | 0 | 0 |  | 1 | TRUE | wye
33 | LV_5239-8_0_12_load_118 | 43 | 0.0015018 | 0.00037638 | 0 | 0 |  | 1 | TRUE | wye
34 | LV_5239-8_0_12_load_51 | 44 | 0.010756 | 0.0026957 | 0 | 0 |  | 1 | TRUE | wye
35 | LV_5239-8_0_12_load_30 | 45 | 0.0036224 | 0.00090786 | 0 | 0 |  | 1 | TRUE | wye
36 | LV_5239-8_0_12_load_117 | 46 | 0.0017108 | 0.00042876 | 0 | 0 |  | 1 | TRUE | wye
37 | LV_5239-8_0_12_load_47 | 47 | 0.005088 | 0.0012752 | 0 | 0 |  | 1 | TRUE | wye
38 | LV_5239-8_0_12_load_31 | 48 | 0.0031442 | 0.00078801 | 0 | 0 |  | 1 | TRUE | wye
39 | LV_5239-8_0_12_load_32 | 49 | 0.0028052 | 0.00070305 | 0 | 0 |  | 1 | TRUE | wye
40 | LV_5239-8_0_12_load_34 | 51 | 0.0018816 | 0.00047158 | 0 | 0 |  | 1 | TRUE | wye
41 | LV_5239-8_0_12_load_38 | 52 | 0.0015316 | 0.00038385 | 0 | 0 |  | 1 | TRUE | wye
42 | LV_5239-8_0_12_load_36 | 53 | 0.0012448 | 0.00031198 | 0 | 0 |  | 1 | TRUE | wye
43 | LV_5239-8_0_12_load_41 | 54 | 0.0014613 | 0.00036623 | 0 | 0 |  | 1 | TRUE | wye
44 | LV_5239-8_0_12_load_37 | 55 | 0.0022451 | 0.00056267 | 0 | 0 |  | 1 | TRUE | wye
45 | LV_5239-8_0_12_load_42 | 56 | 0.00081291 | 0.00020373 | 0 | 0 |  | 1 | TRUE | wye
46 | LV_5239-8_0_12_load_43 | 57 | 0.0028255 | 0.00070813 | 0 | 0 |  | 1 | TRUE | wye
47 | LV_5239-8_0_12_load_73 | 58 | 0.0028542 | 0.00071533 | 0 | 0 |  | 1 | TRUE | wye
48 | LV_5239-8_0_12_load_74 | 59 | 0.0029173 | 0.00073115 | 0 | 0 |  | 1 | TRUE | wye
49 | LV_5239-8_0_12_load_76 | 61 | 0.0049703 | 0.0012457 | 0 | 0 |  | 1 | TRUE | wye
50 | LV_5239-8_0_12_load_77 | 62 | 0.0011614 | 0.00029108 | 0 | 0 |  | 1 | TRUE | wye
51 | LV_5239-8_0_12_load_78 | 63 | 0.0024107 | 0.00060418 | 0 | 0 |  | 1 | TRUE | wye
52 | LV_5239-8_0_12_load_79 | 64 | 0.0012113 | 0.00030359 | 0 | 0 |  | 1 | TRUE | wye
53 | LV_5239-8_0_12_load_80 | 65 | 0.0015161 | 0.00037998 | 0 | 0 |  | 1 | TRUE | wye
54 | LV_5239-8_0_12_load_81 | 66 | 0.0022356 | 0.0005603 | 0 | 0 |  | 1 | TRUE | wye
55 | LV_5239-8_0_12_load_82 | 67 | 0.0010237 | 0.00025655 | 0 | 0 |  | 1 | TRUE | wye
56 | LV_5239-8_0_12_load_101 | 68 | 0.0042337 | 0.0010611 | 0 | 0 |  | 1 | TRUE | wye
57 | LV_5239-8_0_12_load_83 | 70 | 0.0040917 | 0.0010255 | 0 | 0 |  | 1 | TRUE | wye
58 | LV_5239-8_0_12_load_84 | 71 | 0.0024049 | 0.00060272 | 0 | 0 |  | 1 | TRUE | wye
59 | LV_5239-8_0_12_load_44 | 72 | 0.0022613 | 0.00056674 | 0 | 0 |  | 1 | TRUE | wye
60 | LV_5239-8_0_12_load_86 | 74 | 0.0032821 | 0.00082257 | 0 | 0 |  | 1 | TRUE | wye
61 | LV_5239-8_0_12_load_87 | 75 | 0.0077989 | 0.0019546 | 0 | 0 |  | 1 | TRUE | wye
62 | LV_5239-8_0_12_load_94 | 76 | 0.0043676 | 0.0010946 | 0 | 0 |  | 1 | TRUE | wye
63 | LV_5239-8_0_12_load_93 | 77 | 0.0016523 | 0.00041411 | 0 | 0 |  | 1 | TRUE | wye
64 | LV_5239-8_0_12_load_88 | 78 | 0.0044268 | 0.0011095 | 0 | 0 |  | 1 | TRUE | wye
65 | LV_5239-8_0_12_load_89 | 79 | 0.001826 | 0.00045765 | 0 | 0 |  | 1 | TRUE | wye
66 | LV_5239-8_0_12_load_91 | 81 | 0.0023526 | 0.00058961 | 0 | 0 |  | 1 | TRUE | wye
67 | LV_5239-8_0_12_load_92 | 82 | 0.015561 | 0.0038999 | 0 | 0 |  | 1 | TRUE | wye
68 | LV_5239-8_0_12_load_95 | 83 | 0.005344 | 0.0013393 | 0 | 0 |  | 1 | TRUE | wye
69 | LV_5239-8_0_12_load_96 | 84 | 0.0035616 | 0.00089262 | 0 | 0 |  | 1 | TRUE | wye
70 | LV_5239-8_0_12_load_97 | 85 | 0.0021931 | 0.00054965 | 0 | 0 |  | 1 | TRUE | wye
71 | LV_5239-8_0_12_load_100 | 86 | 0.0027819 | 0.00069722 | 0 | 0 |  | 1 | TRUE | wye
72 | LV_5239-8_0_12_load_103 | 87 | 0.0045684 | 0.0011449 | 0 | 0 |  | 1 | TRUE | wye
73 | LV_5239-8_0_12_load_104 | 88 | 0.003272 | 0.00082004 | 0 | 0 |  | 1 | TRUE | wye
74 | LV_5239-8_0_12_load_105 | 89 | 0.020333 | 0.0050959 | 0 | 0 |  | 1 | TRUE | wye
75 | LV_5239-8_0_12_load_106 | 90 | 0.0046786 | 0.0011726 | 0 | 0 |  | 1 | TRUE | wye
76 | LV_5239-8_0_12_load_112 | 91 | 0.003189 | 0.00079924 | 0 | 0 |  | 1 | TRUE | wye
77 | LV_5239-8_0_12_load_114 | 92 | 0.0092461 | 0.0023173 | 0 | 0 |  | 1 | TRUE | wye
78 | LV_5239-8_0_12_load_107 | 93 | 0.0079952 | 0.0020038 | 0 | 0 |  | 1 | TRUE | wye
79 | LV_5239-8_0_12_load_108 | 94 | 0.0021586 | 0.00054099 | 0 | 0 |  | 1 | TRUE | wye
80 | LV_5239-8_0_12_load_109 | 95 | 0.0031345 | 0.00078557 | 0 | 0 |  | 1 | TRUE | wye
81 | LV_5239-8_0_12_load_111 | 96 | 0.0056635 | 0.0014194 | 0 | 0 |  | 1 | TRUE | wye
82 | LV_5239-8_0_12_load_45 | 97 | 0.0026344 | 0.00066025 | 0 | 0 |  | 1 | TRUE | wye
83 | LV_5239-8_0_12_load_55 | 100 | 0.098128 | 0.024593 | 0 | 0 |  | 1 | TRUE | wye
84 | LV_5239-8_0_12_load_113 | 102 | 0.0057794 | 0.0014484 | 0 | 0 |  | 1 | TRUE | wye
85 | LV_5239-8_0_12_load_48 | 103 | 0.0017201 | 0.00043109 | 0 | 0 |  | 1 | TRUE | wye
86 | LV_5239-8_0_12_load_49 | 104 | 0.0020959 | 0.00052529 | 0 | 0 |  | 1 | TRUE | wye
87 | LV_5239-8_0_12_load_50 | 105 | 0.0024119 | 0.00060447 | 0 | 0 |  | 1 | TRUE | wye
88 | LV_5239-8_0_12_load_56 | 106 | 0.064922 | 0.016271 | 0 | 0 |  | 1 | TRUE | wye
89 | LV_5239-8_0_12_load_110 | 107 | 0.0060418 | 0.0015142 | 0 | 0 |  | 1 | TRUE | wye
90 | LV_5239-8_0_12_load_57 | 108 | 0.0052553 | 0.0013171 | 0 | 0 |  | 1 | TRUE | wye
91 | LV_5239-8_0_12_load_58 | 109 | 0.0074166 | 0.0018588 | 0 | 0 |  | 1 | TRUE | wye
92 | LV_5239-8_0_12_load_71 | 110 | 0.0042938 | 0.0010761 | 0 | 0 |  | 1 | TRUE | wye
93 | LV_5239-8_0_12_load_59 | 112 | 0.012107 | 0.0030342 | 0 | 0 |  | 1 | TRUE | wye
94 | LV_5239-8_0_12_load_64 | 116 | 0.0060039 | 0.0015047 | 0 | 0 |  | 1 | TRUE | wye
95 | LV_5239-8_0_12_load_65 | 117 | 0.010111 | 0.0025341 | 0 | 0 |  | 1 | TRUE | wye
96 | LV_5239-8_0_12_load_66 | 118 | 0.014938 | 0.0037439 | 0 | 0 |  | 1 | TRUE | wye
97 | LV_5239-8_0_12_load_67 | 119 | 0.011255 | 0.0028207 | 0 | 0 |  | 1 | TRUE | wye
98 | LV_5239-8_0_12_load_72 | 120 | 0.017706 | 0.0044376 | 0 | 0 |  | 1 | TRUE | wye
99 | LV_5239-8_0_12_load_69 | 121 | 0.004021 | 0.0010078 | 0 | 0 |  | 1 | TRUE | wye
100 | LV_5239-8_0_12_load_120 | 123 | 0.0023183 | 0.00058102 | 0 | 0 |  | 1 | TRUE | wye

## ext_grid
| name | bus | vm_pu | va_degree | slack_weight | in_service
0 |  | 99 | 1 | 0 | 1 | TRUE

## line
| name | std_type | from_bus | to_bus | length_km | r_ohm_per_km | x_ohm_per_km | c_nf_per_km | g_us_per_km | max_i_ka | df | parallel | type | in_service
0 | LV_5239-8_0_12_line_0 |  | 0 | 1 | 0.0093477 | 0.125 | 0.08 | 261 | 0 | 0.364 | 1 | 1 | cs | TRUE
1 | LV_5239-8_0_12_line_1 |  | 0 | 2 | 0.019366 | 0.125 | 0.08 | 261 | 0 | 0.364 | 1 | 1 | cs | TRUE
2 | LV_5239-8_0_12_line_2 |  | 1 | 3 | 0.045093 | 0.125 | 0.08 | 261 | 0 | 0.364 | 1 | 1 | cs | TRUE
3 | LV_5239-8_0_12_line_3 |  | 2 | 4 | 0.03164 | 0.125 | 0.08 | 261 | 0 | 0.364 | 1 | 1 | cs | TRUE
4 | LV_5239-8_0_12_line_4 |  | 2 | 5 | 0.0075466 | 0.125 | 0.08 | 261 | 0 | 0.364 | 1 | 1 | cs | TRUE
5 | LV_5239-8_0_12_line_5 |  | 3 | 6 | 0.011144 | 0.125 | 0.08 | 261 | 0 | 0.364 | 1 | 1 | cs | TRUE
6 | LV_5239-8_0_12_line_6 |  | 4 | 10 | 0.017545 | 0.125 | 0.08 | 261 | 0 | 0.364 | 1 | 1 | cs | TRUE
7 | LV_5239-8_0_12_line_7 |  | 4 | 11 | 0.097721 | 0.125 | 0.08 | 261 | 0 | 0.364 | 1 | 1 | cs | TRUE
8 | LV_5239-8_0_12_line_8 |  | 4 | 12 | 0.11598 | 0.125 | 0.08 | 261 | 0 | 0.364 | 1 | 1 | cs | TRUE
9 | LV_5239-8_0_12_line_9 |  | 5 | 13 | 0.017908 | 0.125 | 0.08 | 261 | 0 | 0.364 | 1 | 1 | cs | TRUE
10 | LV_5239-8_0_12_line_10 |  | 6 | 14 | 0.011323 | 0.125 | 0.08 | 261 | 0 | 0.364 | 1 | 1 | cs | TRUE
11 | LV_5239-8_0_12_line_11 |  | 7 | 8 | 0.03803 | 0.125 | 0.08 | 261 | 0 | 0.364 | 1 | 1 | cs | TRUE
12 | LV_5239-8_0_12_line_12 |  | 7 | 9 | 0.010862 | 0.125 | 0.08 | 261 | 0 | 0.364 | 1 | 1 | cs | TRUE
13 | LV_5239-8_0_12_line_13 |  | 8 | 15 | 0.032958 | 0.125 | 0.08 | 261 | 0 | 0.364 | 1 | 1 | cs | TRUE
14 | LV_5239-8_0_12_line_14 |  | 9 | 16 | 0.017551 | 0.125 | 0.08 | 261 | 0 | 0.364 | 1 | 1 | cs | TRUE
15 | LV_5239-8_0_12_line_15 |  | 10 | 17 | 0.019073 | 0.125 | 0.08 | 261 | 0 | 0.364 | 1 | 1 | cs | TRUE
16 | LV_5239-8_0_12_line_16 |  | 11 | 18 | 0.0027433 | 0.125 | 0.08 | 261 | 0 | 0.364 | 1 | 1 | cs | TRUE
17 | LV_5239-8_0_12_line_17 |  | 12 | 20 | 0.016039 | 0.125 | 0.08 | 261 | 0 | 0.364 | 1 | 1 | cs | TRUE
18 | LV_5239-8_0_12_line_18 |  | 13 | 22 | 0.021601 | 0.125 | 0.08 | 261 | 0 | 0.364 | 1 | 1 | cs | TRUE
19 | LV_5239-8_0_12_line_19 |  | 14 | 23 | 0.0057359 | 0.125 | 0.08 | 261 | 0 | 0.364 | 1 | 1 | cs | TRUE
20 | LV_5239-8_0_12_line_20 |  | 16 | 24 | 0.028179 | 0.125 | 0.08 | 261 | 0 | 0.364 | 1 | 3 | cs | TRUE
21 | LV_5239-8_0_12_line_21 |  | 16 | 25 | 0.032996 | 0.125 | 0.08 | 261 | 0 | 0.364 | 1 | 2 | cs | TRUE
22 | LV_5239-8_0_12_line_22 |  | 17 | 26 | 0.014812 | 0.125 | 0.08 | 261 | 0 | 0.364 | 1 | 1 | cs | TRUE
23 | LV_5239-8_0_12_line_23 |  | 18 | 27 | 0.10269 | 0.125 | 0.08 | 261 | 0 | 0.364 | 1 | 1 | cs | TRUE
24 | LV_5239-8_0_12_line_24 |  | 19 | 20 | 0.0043127 | 0.125 | 0.08 | 261 | 0 | 0.364 | 1 | 1 | cs | TRUE
25 | LV_5239-8_0_12_line_25 |  | 19 | 21 | 0.1236 | 0.125 | 0.08 | 261 | 0 | 0.364 | 1 | 1 | cs | TRUE
26 | LV_5239-8_0_12_line_26 |  | 21 | 53 | 0.0064681 | 0.125 | 0.08 | 261 | 0 | 0.364 | 1 | 1 | cs | TRUE
27 | LV_5239-8_0_12_line_27 |  | 21 | 50 | 0.025884 | 0.125 | 0.08 | 261 | 0 | 0.364 | 1 | 1 | cs | TRUE
28 | LV_5239-8_0_12_line_28 |  | 22 | 28 | 0.0033471 | 0.125 | 0.08 | 261 | 0 | 0.364 | 1 | 1 | cs | TRUE
29 | LV_5239-8_0_12_line_29 |  | 24 | 34 | 0.03327 | 0.125 | 0.08 | 261 | 0 | 0.364 | 1 | 1 | cs | TRUE
30 | LV_5239-8_0_12_line_30 |  | 24 | 35 | 0.0089893 | 0.125 | 0.08 | 261 | 0 | 0.364 | 1 | 4 | cs | TRUE
31 | LV_5239-8_0_12_line_31 |  | 25 | 29 | 0.0088304 | 0.125 | 0.08 | 261 | 0 | 0.364 | 1 | 1 | cs | TRUE
32 | LV_5239-8_0_12_line_32 |  | 26 | 123 | 0.0047627 | 0.125 | 0.08 | 261 | 0 | 0.364 | 1 | 1 | cs | TRUE
33 | LV_5239-8_0_12_line_33 |  | 28 | 29 | 0.018443 | 0.125 | 0.08 | 261 | 0 | 0.364 | 1 | 1 | cs | TRUE
34 | LV_5239-8_0_12_line_34 |  | 29 | 30 | 0.01868 | 0.125 | 0.08 | 261 | 0 | 0.364 | 1 | 1 | cs | TRUE
35 | LV_5239-8_0_12_line_35 |  | 30 | 31 | 0.017165 | 0.125 | 0.08 | 261 | 0 | 0.364 | 1 | 1 | cs | TRUE
36 | LV_5239-8_0_12_line_36 |  | 31 | 32 | 0.019418 | 0.125 | 0.08 | 261 | 0 | 0.364 | 1 | 1 | cs | TRUE
37 | LV_5239-8_0_12_line_37 |  | 32 | 33 | 0.0096074 | 0.125 | 0.08 | 261 | 0 | 0.364 | 1 | 1 | cs | TRUE
38 | LV_5239-8_0_12_line_38 |  | 33 | 45 | 0.020438 | 0.125 | 0.08 | 261 | 0 | 0.364 | 1 | 1 | cs | TRUE
39 | LV_5239-8_0_12_line_39 |  | 34 | 40 | 0.011216 | 0.125 | 0.08 | 261 | 0 | 0.364 | 1 | 1 | cs | TRUE
40 | LV_5239-8_0_12_line_40 |  | 35 | 36 | 0.012842 | 0.125 | 0.08 | 261 | 0 | 0.364 | 1 | 4 | cs | TRUE
41 | LV_5239-8_0_12_line_41 |  | 36 | 37 | 0.030619 | 0.125 | 0.08 | 261 | 0 | 0.364 | 1 | 4 | cs | TRUE
42 | LV_5239-8_0_12_line_42 |  | 37 | 38 | 0.0043207 | 0.125 | 0.08 | 261 | 0 | 0.364 | 1 | 4 | cs | TRUE
43 | LV_5239-8_0_12_line_43 |  | 37 | 39 | 0.081726 | 0.125 | 0.08 | 261 | 0 | 0.364 | 1 | 1 | cs | TRUE
44 | LV_5239-8_0_12_line_44 |  | 38 | 41 | 0.019047 | 0.125 | 0.08 | 261 | 0 | 0.364 | 1 | 4 | cs | TRUE
45 | LV_5239-8_0_12_line_45 |  | 40 | 42 | 0.035998 | 0.125 | 0.08 | 261 | 0 | 0.364 | 1 | 1 | cs | TRUE
46 | LV_5239-8_0_12_line_46 |  | 40 | 43 | 0.027867 | 0.125 | 0.08 | 261 | 0 | 0.364 | 1 | 1 | cs | TRUE
47 | LV_5239-8_0_12_line_47 |  | 41 | 44 | 0.021821 | 0.125 | 0.08 | 261 | 0 | 0.364 | 1 | 4 | cs | TRUE
48 | LV_5239-8_0_12_line_48 |  | 44 | 101 | 0.14134 | 0.125 | 0.08 | 261 | 0 | 0.364 | 1 | 4 | cs | TRUE
49 | LV_5239-8_0_12_line_49 |  | 45 | 46 | 0.0014758 | 0.125 | 0.08 | 261 | 0 | 0.364 | 1 | 1 | cs | TRUE
50 | LV_5239-8_0_12_line_50 |  | 46 | 47 | 0.10964 | 0.125 | 0.08 | 261 | 0 | 0.364 | 1 | 1 | cs | TRUE
51 | LV_5239-8_0_12_line_51 |  | 47 | 103 | 0.025314 | 0.125 | 0.08 | 261 | 0 | 0.364 | 1 | 1 | cs | TRUE
52 | LV_5239-8_0_12_line_52 |  | 48 | 49 | 0.0040502 | 0.125 | 0.08 | 261 | 0 | 0.364 | 1 | 1 | cs | TRUE
53 | LV_5239-8_0_12_line_53 |  | 49 | 50 | 0.047875 | 0.125 | 0.08 | 261 | 0 | 0.364 | 1 | 1 | cs | TRUE
54 | LV_5239-8_0_12_line_54 |  | 50 | 51 | 0.026223 | 0.125 | 0.08 | 261 | 0 | 0.364 | 1 | 1 | cs | TRUE
55 | LV_5239-8_0_12_line_55 |  | 51 | 52 | 0.010124 | 0.125 | 0.08 | 261 | 0 | 0.364 | 1 | 1 | cs | TRUE
56 | LV_5239-8_0_12_line_56 |  | 52 | 54 | 0.021521 | 0.125 | 0.08 | 261 | 0 | 0.364 | 1 | 1 | cs | TRUE
57 | LV_5239-8_0_12_line_57 |  | 53 | 55 | 0.022303 | 0.125 | 0.08 | 261 | 0 | 0.364 | 1 | 1 | cs | TRUE
58 | LV_5239-8_0_12_line_58 |  | 54 | 56 | 0.017521 | 0.125 | 0.08 | 261 | 0 | 0.364 | 1 | 1 | cs | TRUE
59 | LV_5239-8_0_12_line_59 |  | 56 | 57 | 0.068533 | 0.125 | 0.08 | 261 | 0 | 0.364 | 1 | 1 | cs | TRUE
60 | LV_5239-8_0_12_line_60 |  | 58 | 59 | 0.046576 | 0.125 | 0.08 | 261 | 0 | 0.364 | 1 | 1 | cs | TRUE
61 | LV_5239-8_0_12_line_61 |  | 58 | 60 | 0.0048617 | 0.125 | 0.08 | 261 | 0 | 0.364 | 1 | 1 | cs | TRUE
62 | LV_5239-8_0_12_line_62 |  | 59 | 61 | 0.0024836 | 0.125 | 0.08 | 261 | 0 | 0.364 | 1 | 1 | cs | TRUE
63 | LV_5239-8_0_12_line_63 |  | 59 | 62 | 0.0029114 | 0.125 | 0.08 | 261 | 0 | 0.364 | 1 | 1 | cs | TRUE
64 | LV_5239-8_0_12_line_64 |  | 60 | 63 | 0.02214 | 0.125 | 0.08 | 261 | 0 | 0.364 | 1 | 1 | cs | TRUE
65 | LV_5239-8_0_12_line_65 |  | 60 | 64 | 0.012555 | 0.125 | 0.08 | 261 | 0 | 0.364 | 1 | 1 | cs | TRUE
66 | LV_5239-8_0_12_line_66 |  | 61 | 65 | 0.0011006 | 0.125 | 0.08 | 261 | 0 | 0.364 | 1 | 1 | cs | TRUE
67 | LV_5239-8_0_12_line_67 |  | 62 | 66 | 0.0082628 | 0.125 | 0.08 | 261 | 0 | 0.364 | 1 | 1 | cs | TRUE
68 | LV_5239-8_0_12_line_68 |  | 63 | 67 | 0.044284 | 0.125 | 0.08 | 261 | 0 | 0.364 | 1 | 1 | cs | TRUE
69 | LV_5239-8_0_12_line_69 |  | 65 | 68 | 0.012003 | 0.125 | 0.08 | 261 | 0 | 0.364 | 1 | 2 | cs | TRUE
70 | LV_5239-8_0_12_line_70 |  | 66 | 69 | 0.0031691 | 0.125 | 0.08 | 261 | 0 | 0.364 | 1 | 1 | cs | TRUE
71 | LV_5239-8_0_12_line_71 |  | 68 | 86 | 0.0076102 | 0.125 | 0.08 | 261 | 0 | 0.364 | 1 | 4 | cs | TRUE
72 | LV_5239-8_0_12_line_72 |  | 69 | 87 | 0.01085 | 0.125 | 0.08 | 261 | 0 | 0.364 | 1 | 1 | cs | TRUE
73 | LV_5239-8_0_12_line_73 |  | 69 | 88 | 0.090723 | 0.125 | 0.08 | 261 | 0 | 0.364 | 1 | 1 | cs | TRUE
74 | LV_5239-8_0_12_line_74 |  | 70 | 71 | 0.082438 | 0.125 | 0.08 | 261 | 0 | 0.364 | 1 | 4 | cs | TRUE
75 | LV_5239-8_0_12_line_75 |  | 70 | 72 | 0.21566 | 0.125 | 0.08 | 261 | 0 | 0.364 | 1 | 4 | cs | TRUE
76 | LV_5239-8_0_12_line_76 |  | 71 | 73 | 0.058544 | 0.125 | 0.08 | 261 | 0 | 0.364 | 1 | 4 | cs | TRUE
77 | LV_5239-8_0_12_line_77 |  | 72 | 97 | 0.0084286 | 0.125 | 0.08 | 261 | 0 | 0.364 | 1 | 4 | cs | TRUE
78 | LV_5239-8_0_12_line_78 |  | 73 | 74 | 0.0080939 | 0.125 | 0.08 | 261 | 0 | 0.364 | 1 | 4 | cs | TRUE
79 | LV_5239-8_0_12_line_79 |  | 73 | 75 | 0.019335 | 0.125 | 0.08 | 261 | 0 | 0.364 | 1 | 1 | cs | TRUE
80 | LV_5239-8_0_12_line_80 |  | 74 | 76 | 0.0047991 | 0.125 | 0.08 | 261 | 0 | 0.364 | 1 | 4 | cs | TRUE
81 | LV_5239-8_0_12_line_81 |  | 75 | 77 | 0.057391 | 0.125 | 0.08 | 261 | 0 | 0.364 | 1 | 1 | cs | TRUE
82 | LV_5239-8_0_12_line_82 |  | 76 | 83 | 0.018699 | 0.125 | 0.08 | 261 | 0 | 0.364 | 1 | 4 | cs | TRUE
83 | LV_5239-8_0_12_line_83 |  | 77 | 81 | 0.010456 | 0.125 | 0.08 | 261 | 0 | 0.364 | 1 | 1 | cs | TRUE
84 | LV_5239-8_0_12_line_84 |  | 78 | 79 | 0.021922 | 0.125 | 0.08 | 261 | 0 | 0.364 | 1 | 1 | cs | TRUE
85 | LV_5239-8_0_12_line_85 |  | 78 | 80 | 0.10884 | 0.125 | 0.08 | 261 | 0 | 0.364 | 1 | 1 | cs | TRUE
86 | LV_5239-8_0_12_line_86 |  | 79 | 81 | 0.0025416 | 0.125 | 0.08 | 261 | 0 | 0.364 | 1 | 1 | cs | TRUE
87 | LV_5239-8_0_12_line_87 |  | 80 | 82 | 0.024386 | 0.125 | 0.08 | 261 | 0 | 0.364 | 1 | 1 | cs | TRUE
88 | LV_5239-8_0_12_line_88 |  | 83 | 84 | 0.00036985 | 0.125 | 0.08 | 261 | 0 | 0.364 | 1 | 4 | cs | TRUE
89 | LV_5239-8_0_12_line_89 |  | 84 | 85 | 0.0057593 | 0.125 | 0.08 | 261 | 0 | 0.364 | 1 | 4 | cs | TRUE
90 | LV_5239-8_0_12_line_90 |  | 85 | 86 | 0.010229 | 0.125 | 0.08 | 261 | 0 | 0.364 | 1 | 4 | cs | TRUE
91 | LV_5239-8_0_12_line_91 |  | 87 | 89 | 0.018682 | 0.125 | 0.08 | 261 | 0 | 0.364 | 1 | 1 | cs | TRUE
92 | LV_5239-8_0_12_line_92 |  | 88 | 90 | 0.017464 | 0.125 | 0.08 | 261 | 0 | 0.364 | 1 | 1 | cs | TRUE
93 | LV_5239-8_0_12_line_93 |  | 89 | 91 | 0.0073788 | 0.125 | 0.08 | 261 | 0 | 0.364 | 1 | 1 | cs | TRUE
94 | LV_5239-8_0_12_line_94 |  | 90 | 92 | 0.015354 | 0.125 | 0.08 | 261 | 0 | 0.364 | 1 | 1 | cs | TRUE
95 | LV_5239-8_0_12_line_95 |  | 91 | 96 | 0.0018395 | 0.125 | 0.08 | 261 | 0 | 0.364 | 1 | 1 | cs | TRUE
96 | LV_5239-8_0_12_line_96 |  | 93 | 94 | 0.0097839 | 0.125 | 0.08 | 261 | 0 | 0.364 | 1 | 1 | cs | TRUE
97 | LV_5239-8_0_12_line_97 |  | 93 | 95 | 0.0052826 | 0.125 | 0.08 | 261 | 0 | 0.364 | 1 | 1 | cs | TRUE
98 | LV_5239-8_0_12_line_98 |  | 94 | 107 | 0.0045886 | 0.125 | 0.08 | 261 | 0 | 0.364 | 1 | 1 | cs | TRUE
99 | LV_5239-8_0_12_line_99 |  | 95 | 96 | 0.0073769 | 0.125 | 0.08 | 261 | 0 | 0.364 | 1 | 1 | cs | TRUE
100 | LV_5239-8_0_12_line_100 |  | 97 | 98 | 0.072445 | 0.125 | 0.08 | 261 | 0 | 0.364 | 1 | 1 | cs | TRUE
101 | LV_5239-8_0_12_line_101 |  | 97 | 99 | 0.29865 | 0.125 | 0.08 | 261 | 0 | 0.364 | 1 | 4 | cs | TRUE
102 | LV_5239-8_0_12_line_102 |  | 98 | 102 | 0.023184 | 0.125 | 0.08 | 261 | 0 | 0.364 | 1 | 1 | cs | TRUE
103 | LV_5239-8_0_12_line_103 |  | 99 | 100 | 0.085521 | 0.125 | 0.08 | 261 | 0 | 0.364 | 1 | 4 | cs | TRUE
104 | LV_5239-8_0_12_line_104 |  | 99 | 101 | 0.099595 | 0.125 | 0.08 | 261 | 0 | 0.364 | 1 | 4 | cs | TRUE
105 | LV_5239-8_0_12_line_105 |  | 100 | 106 | 0.060317 | 0.125 | 0.08 | 261 | 0 | 0.364 | 1 | 4 | cs | TRUE
106 | LV_5239-8_0_12_line_106 |  | 103 | 104 | 0.0031162 | 0.125 | 0.08 | 261 | 0 | 0.364 | 1 | 1 | cs | TRUE
107 | LV_5239-8_0_12_line_107 |  | 104 | 105 | 0.010653 | 0.125 | 0.08 | 261 | 0 | 0.364 | 1 | 1 | cs | TRUE
108 | LV_5239-8_0_12_line_108 |  | 106 | 108 | 0.1369 | 0.125 | 0.08 | 261 | 0 | 0.364 | 1 | 3 | cs | TRUE
109 | LV_5239-8_0_12_line_109 |  | 108 | 109 | 0.081263 | 0.125 | 0.08 | 261 | 0 | 0.364 | 1 | 2 | cs | TRUE
110 | LV_5239-8_0_12_line_110 |  | 109 | 110 | 0.019818 | 0.125 | 0.08 | 261 | 0 | 0.364 | 1 | 1 | cs | TRUE
111 | LV_5239-8_0_12_line_111 |  | 110 | 111 | 0.0067822 | 0.125 | 0.08 | 261 | 0 | 0.364 | 1 | 1 | cs | TRUE
112 | LV_5239-8_0_12_line_112 |  | 111 | 121 | 0.026664 | 0.125 | 0.08 | 261 | 0 | 0.364 | 1 | 1 | cs | TRUE
113 | LV_5239-8_0_12_line_113 |  | 112 | 113 | 0.032391 | 0.125 | 0.08 | 261 | 0 | 0.364 | 1 | 1 | cs | TRUE
114 | LV_5239-8_0_12_line_114 |  | 113 | 114 | 0.017021 | 0.125 | 0.08 | 261 | 0 | 0.364 | 1 | 1 | cs | TRUE
115 | LV_5239-8_0_12_line_115 |  | 113 | 115 | 0.037223 | 0.125 | 0.08 | 261 | 0 | 0.364 | 1 | 1 | cs | TRUE
116 | LV_5239-8_0_12_line_116 |  | 114 | 116 | 0.01232 | 0.125 | 0.08 | 261 | 0 | 0.364 | 1 | 1 | cs | TRUE
117 | LV_5239-8_0_12_line_117 |  | 114 | 117 | 0.024312 | 0.125 | 0.08 | 261 | 0 | 0.364 | 1 | 1 | cs | TRUE
118 | LV_5239-8_0_12_line_118 |  | 115 | 118 | 0.02045 | 0.125 | 0.08 | 261 | 0 | 0.364 | 1 | 1 | cs | TRUE
119 | LV_5239-8_0_12_line_119 |  | 117 | 119 | 0.028131 | 0.125 | 0.08 | 261 | 0 | 0.364 | 1 | 1 | cs | TRUE
120 | LV_5239-8_0_12_line_120 |  | 118 | 120 | 0.036361 | 0.125 | 0.08 | 261 | 0 | 0.364 | 1 | 1 | cs | TRUE
121 | LV_5239-8_0_12_line_121 |  | 119 | 122 | 0.032186 | 0.125 | 0.08 | 261 | 0 | 0.364 | 1 | 1 | cs | TRUE
122 | LV_5239-8_0_12_line_122 |  | 121 | 122 | 0.006113 | 0.125 | 0.08 | 261 | 0 | 0.364 | 1 | 1 | cs | TRUE

## trafo
| name | std_type | hv_bus | lv_bus | sn_mva | vn_hv_kv | vn_lv_kv | vk_percent | vkr_percent | pfe_kw | i0_percent | shift_degree | tap_side | tap_neutral | tap_min | tap_max | tap_step_percent | tap_step_degree | tap_pos | tap_phase_shifter | parallel | df | in_service
0 | LV_5239-8_0_12_trafo_54 | 0.63 MVA 20/0.4 kV | 124 | 99 | 0.63 | 20 | 0.4 | 6 | 1.206 | 1.65 | 0.2619 | 150 | hv | 0 | -2 | 2 | 2.5 | 0 | 0 | FALSE | 1 | 1 | TRUE

## line_geodata
| x0 | y0 | x1 | y1 | x2 | y2 | x3 | y3 | x4 | y4 | x5 | y5 | x6 | y6 | x7 | y7 | x8 | y8 | x9 | y9 | x10 | y10 | x11 | y11 | x12 | y12 | x13 | y13 | x14 | y14
0 | 2705297.5657 | 1094524.1402 | 2705303.6862 | 1094517.0749
1 | 2705322.9738 | 1094515.33 | 2705303.6862 | 1094517.0749
2 | 2705297.5657 | 1094524.1402 | 2705295.2925 | 1094528.3147 | 2705273.3885 | 1094527.6573 | 2705254.84 | 1094527.8919
3 | 2705322.9738 | 1094515.33 | 2705339.5994 | 1094516.0517 | 2705354.6743 | 1094516.8134
4 | 2705322.9738 | 1094515.33 | 2705320.0342 | 1094508.3794
5 | 2705254.84 | 1094527.8919 | 2705245.1043 | 1094522.4691
6 | 2705354.6743 | 1094516.8134 | 2705354.8022 | 1094499.6043 | 2705354.8355 | 1094499.2704
7 | 2705354.6743 | 1094516.8134 | 2705374.4074 | 1094519.3236 | 2705393.6242 | 1094501.556 | 2705416.2929 | 1094477.7889 | 2705432.3542 | 1094468.161 | 2705432.4414 | 1094468.1625
8 | 2705354.6743 | 1094516.8134 | 2705416.8084 | 1094614.7407
9 | 2705313.0586 | 1094491.8855 | 2705320.0342 | 1094508.3794
10 | 2705234.0412 | 1094520.9716 | 2705243.4267 | 1094521.5347 | 2705245.1043 | 1094522.4691
11 | 2705273.7717 | 1094498.378 | 2705255.3492 | 1094498.4926 | 2705235.9931 | 1094495.3633
12 | 2705273.7717 | 1094498.378 | 2705268.6135 | 1094488.8185
13 | 2705203.1237 | 1094495.9095 | 2705214.9421 | 1094494.9911 | 2705232.0884 | 1094494.732 | 2705235.9931 | 1094495.3633
14 | 2705260.279 | 1094473.3726 | 2705268.6135 | 1094488.8185
15 | 2705360.3586 | 1094481.6697 | 2705358.0436 | 1094484.2837 | 2705355.9555 | 1094488.0611 | 2705354.8355 | 1094499.2704
16 | 2705435.1843 | 1094468.2101 | 2705432.4414 | 1094468.1625
17 | 2705405.2267 | 1094624.3662 | 2705408.7881 | 1094617.8284 | 2705416.8084 | 1094614.7407
18 | 2705313.0586 | 1094491.8855 | 2705308.5688 | 1094481.2693 | 2705304.6428 | 1094471.9915
19 | 2705228.3155 | 1094520.6282 | 2705234.0412 | 1094520.9716
20 | 2705260.279 | 1094473.3726 | 2705241.8171 | 1094452.0391
21 | 2705260.279 | 1094473.3726 | 2705279.1359 | 1094461.1576 | 2705288.3898 | 1094456.1358
22 | 2705360.3586 | 1094481.6697 | 2705370.179 | 1094470.5811
23 | 2705435.1843 | 1094468.2101 | 2705488.405 | 1094556.0374
24 | 2705403.1637 | 1094628.1535 | 2705405.2267 | 1094624.3662
25 | 2705403.1637 | 1094628.1535 | 2705433.856 | 1094747.8815
26 | 2705433.856 | 1094747.8815 | 2705428.3351 | 1094751.2514
27 | 2705424.5717 | 1094768.9232 | 2705427.9193 | 1094762.6661 | 2705436.6245 | 1094752.6771 | 2705433.856 | 1094747.8815
28 | 2705303.3384 | 1094468.909 | 2705304.6428 | 1094471.9915
29 | 2705241.8171 | 1094452.0391 | 2705253.8273 | 1094445.8651 | 2705260.674 | 1094439.8241 | 2705262.1422 | 1094436.4918 | 2705268.4534 | 1094433.4796
30 | 2705241.8171 | 1094452.0391 | 2705236.293 | 1094444.9474
31 | 2705296.1511 | 1094451.9239 | 2705288.3898 | 1094456.1358
32 | 2705373.3366 | 1094467.0156 | 2705370.179 | 1094470.5811
33 | 2705296.1511 | 1094451.9239 | 2705303.3384 | 1094468.909
34 | 2705296.1511 | 1094451.9239 | 2705313.0866 | 1094447.7367 | 2705314.2969 | 1094447.4943
35 | 2705331.1281 | 1094444.1245 | 2705331.1281 | 1094444.1245 | 2705314.2969 | 1094447.4943
36 | 2705331.1281 | 1094444.1245 | 2705341.5977 | 1094440.1032 | 2705344.9671 | 1094432.6244
37 | 2705348.465 | 1094423.706 | 2705347.7311 | 1094426.4894 | 2705344.9671 | 1094432.6244
38 | 2705353.6756 | 1094403.9436 | 2705348.465 | 1094423.706
39 | 2705278.5753 | 1094428.6488 | 2705268.4534 | 1094433.4796
40 | 2705236.293 | 1094444.9474 | 2705231.651 | 1094438.9879 | 2705229.0719 | 1094434.3719
41 | 2705214.1372 | 1094407.6422 | 2705229.0719 | 1094434.3719
42 | 2705214.1372 | 1094407.6422 | 2705210.2162 | 1094409.4572
43 | 2705214.1372 | 1094407.6422 | 2705289.6692 | 1094376.4312
44 | 2705192.9316 | 1094417.4587 | 2705210.2162 | 1094409.4572
45 | 2705312.5066 | 1094416.3616 | 2705297.8032 | 1094421.4214 | 2705278.5753 | 1094428.6488
46 | 2705278.5753 | 1094428.6488 | 2705278.4535 | 1094419.1294 | 2705276.0879 | 1094409.849 | 2705275.2678 | 1094401.1176
47 | 2705192.9316 | 1094417.4587 | 2705182.9744 | 1094422.0681 | 2705173.1307 | 1094426.6273
48 | 2705173.1307 | 1094426.6273 | 2705044.2899 | 1094484.7455
49 | 2705354.0518 | 1094402.5165 | 2705353.6756 | 1094403.9436
50 | 2705354.0518 | 1094402.5165 | 2705425.4277 | 1094319.2896
51 | 2705425.4277 | 1094319.2896 | 2705448.5994 | 1094309.0971
52 | 2705468.4181 | 1094741.1083 | 2705464.998 | 1094743.2779
53 | 2705424.5717 | 1094768.9232 | 2705464.998 | 1094743.2779
54 | 2705424.5717 | 1094768.9232 | 2705402.2326 | 1094782.6564
55 | 2705402.2326 | 1094782.6564 | 2705393.6083 | 1094787.9583
56 | 2705375.275 | 1094799.2299 | 2705387.0533 | 1094791.9881 | 2705393.6083 | 1094787.9583
57 | 2705407.41 | 1094756.3692 | 2705409.3113 | 1094756.9953 | 2705421.4578 | 1094755.4493 | 2705428.3351 | 1094751.2514
58 | 2705358.7487 | 1094804.2711 | 2705370.785 | 1094801.9905 | 2705375.275 | 1094799.2299
59 | 2705293.6957 | 1094799.4765 | 2705297.1901 | 1094799.8588 | 2705308.9538 | 1094808.3236 | 2705318.9665 | 1094810.5095 | 2705347.4534 | 1094806.4114 | 2705358.7487 | 1094804.2711
60 | 2704822.2871 | 1095114.371 | 2704822.8832 | 1095119.7959 | 2704824.4257 | 1095122.4576 | 2704828.2091 | 1095125.0356 | 2704852.3341 | 1095132.0227 | 2704860.3699 | 1095134.2833
61 | 2704865.0499 | 1095135.5999 | 2704860.3699 | 1095134.2833
62 | 2704822.2871 | 1095114.371 | 2704824.6381 | 1095113.5703
63 | 2704822.2871 | 1095114.371 | 2704819.6502 | 1095115.6051
64 | 2704865.0499 | 1095135.5999 | 2704886.5214 | 1095141.0008
65 | 2704865.0499 | 1095135.5999 | 2704870.544 | 1095146.8894
66 | 2704824.6381 | 1095113.5703 | 2704825.68 | 1095113.2155
67 | 2704819.6502 | 1095115.6051 | 2704812.1665 | 1095119.1076
68 | 2704930.2588 | 1095146.8542 | 2704907.6868 | 1095145.6975 | 2704890.7722 | 1095142.07 | 2704886.5214 | 1095141.0008
69 | 2704837.0426 | 1095109.346 | 2704825.68 | 1095113.2155
70 | 2704809.2962 | 1095120.451 | 2704812.1665 | 1095119.1076
71 | 2704844.2465 | 1095106.8928 | 2704837.0426 | 1095109.346
72 | 2704809.2962 | 1095120.451 | 2704798.64 | 1095122.4933
73 | 2704809.2962 | 1095120.451 | 2704810.5933 | 1095136.4505 | 2704809.9561 | 1095154.0732 | 2704803.6588 | 1095162.0255 | 2704759.1786 | 1095170.7536 | 2704757.6847 | 1095171.2175
74 | 2704999.4058 | 1095035.186 | 2704993.0752 | 1095043.0819 | 2704979.4961 | 1095046.861 | 2704947.2196 | 1095049.2721 | 2704937.2534 | 1095052.4911 | 2704932.7609 | 1095055.5267 | 2704925.5902 | 1095062.4408
75 | 2704999.4058 | 1095035.186 | 2704956.5295 | 1094823.8299
76 | 2704891.2324 | 1095099.6947 | 2704890.9172 | 1095093.2628 | 2704893.8044 | 1095075.9346 | 2704910.1483 | 1095068.6451 | 2704925.5902 | 1095062.4408 | 2704925.5902 | 1095062.4408
77 | 2704956.5295 | 1094823.8299 | 2704956.5295 | 1094823.8299 | 2704948.1031 | 1094823.6375
78 | 2704891.2324 | 1095099.6947 | 2704883.1421 | 1095099.9378
79 | 2704891.2324 | 1095099.6947 | 2704910.5626 | 1095099.2619
80 | 2704883.1421 | 1095099.9378 | 2704878.3452 | 1095100.0819
81 | 2704967.933 | 1095098.1347 | 2704946.3452 | 1095098.1112 | 2704928.5258 | 1095098.8597 | 2704910.5626 | 1095099.2619
82 | 2704878.3452 | 1095100.0819 | 2704869.6101 | 1095100.3444 | 2704859.7318 | 1095101.6193
83 | 2704978.389 | 1095098.1461 | 2704967.933 | 1095098.1347
84 | 2705002.8465 | 1095097.7342 | 2704987.5675 | 1095098.1561 | 2704980.9306 | 1095098.1489
85 | 2705107.6583 | 1095069.8455 | 2705035.5787 | 1095092.7595 | 2705020.2979 | 1095096.3646 | 2705005.646 | 1095097.6569 | 2705002.8465 | 1095097.7342
86 | 2704980.9306 | 1095098.1489 | 2704978.389 | 1095098.1461
87 | 2705107.6583 | 1095069.8455 | 2705102.1242 | 1095060.5215 | 2705089.7615 | 1095054.8931
88 | 2704859.7318 | 1095101.6193 | 2704859.7318 | 1095101.6193 | 2704859.3817 | 1095101.7385
89 | 2704853.9299 | 1095103.5951 | 2704859.3817 | 1095101.7385
90 | 2704853.9299 | 1095103.5951 | 2704844.2465 | 1095106.8928
91 | 2704798.64 | 1095122.4933 | 2704795.4579 | 1095123.1031 | 2704780.07 | 1095124.3944
92 | 2704757.6847 | 1095171.2175 | 2704741.0063 | 1095176.3967
93 | 2704777.8576 | 1095117.3551 | 2704780.07 | 1095124.3944 | 2704780.07 | 1095124.3944
94 | 2704726.3426 | 1095180.9502 | 2704741.0063 | 1095176.3967
95 | 2704777.8576 | 1095117.3551 | 2704777.3061 | 1095115.6003
96 | 2704773.5103 | 1095103.5233 | 2704773.5103 | 1095103.5233 | 2704764.2262 | 1095106.6102
97 | 2704775.0942 | 1095108.5628 | 2704773.5103 | 1095103.5233
98 | 2704764.2262 | 1095106.6102 | 2704759.872 | 1095108.0579
99 | 2704775.0942 | 1095108.5628 | 2704777.3061 | 1095115.6003
100 | 2704875.9782 | 1094827.4203 | 2704910.5183 | 1094822.7797 | 2704948.1031 | 1094823.6375
101 | 2704952.9408 | 1094525.028 | 2704948.1031 | 1094823.6375
102 | 2704875.9782 | 1094827.4203 | 2704875.4193 | 1094834.2151 | 2704861.659 | 1094843.0763
103 | 2704952.9408 | 1094525.028 | 2704947.8432 | 1094509.6855 | 2704925.7286 | 1094466.0087 | 2704914.9431 | 1094448.6962
104 | 2705044.2899 | 1094484.7455 | 2704952.9408 | 1094525.028
105 | 2704881.1676 | 1094398.7294 | 2704911.4166 | 1094443.0357 | 2704914.9431 | 1094448.6962
106 | 2705451.4518 | 1094307.8425 | 2705448.5994 | 1094309.0971
107 | 2705461.2035 | 1094303.553 | 2705451.4518 | 1094307.8425
108 | 2704779.7119 | 1094306.8216 | 2704881.1676 | 1094398.7294
109 | 2704719.0138 | 1094278.1349 | 2704725.4125 | 1094274.3862 | 2704730.4572 | 1094272.1605 | 2704735.4538 | 1094270.9235 | 2704740.035 | 1094270.4132 | 2704745.4541 | 1094270.7401 | 2704750.1803 | 1094271.711 | 2704754.1439 | 1094273.3025 | 2704758.6839 | 1094275.182 | 2704764.4528 | 1094279.0505 | 2704769.4349 | 1094284.0507 | 2704772.5029 | 1094288.5955 | 2704776.0966 | 1094295.9177 | 2704777.7778 | 1094300.4385 | 2704779.7119 | 1094306.8216
110 | 2704701.9144 | 1094288.1527 | 2704719.0138 | 1094278.1349
111 | 2704696.0625 | 1094291.581 | 2704701.9144 | 1094288.1527
112 | 2704696.0625 | 1094291.581 | 2704694.5382 | 1094289.1977 | 2704690.3122 | 1094282.5873 | 2704686.9576 | 1094275.7806 | 2704685.5436 | 1094267.4995
113 | 2704643.2517 | 1094324.2379 | 2704615.8208 | 1094341.4642
114 | 2704643.2517 | 1094324.2379 | 2704658.2629 | 1094316.1354
115 | 2704643.2517 | 1094324.2379 | 2704656.4389 | 1094359.0542
116 | 2704658.2629 | 1094316.1354 | 2704668.5948 | 1094309.4238
117 | 2704658.2629 | 1094316.1354 | 2704644.4487 | 1094296.129
118 | 2704656.4389 | 1094359.0542 | 2704644.8268 | 1094375.8877
119 | 2704644.4487 | 1094296.129 | 2704644.4487 | 1094296.129 | 2704640.4897 | 1094289.312 | 2704642.6841 | 1094286.0921 | 2704656.7758 | 1094277.7988
120 | 2704644.8268 | 1094375.8877 | 2704635.8313 | 1094390.1867 | 2704635.0746 | 1094399.4797 | 2704638.3486 | 1094409.0812
121 | 2704684.5148 | 1094261.4737 | 2704656.7758 | 1094277.7988
122 | 2704684.5148 | 1094261.4737 | 2704685.5436 | 1094267.4995

## bus_geodata
| x | y | coords
0 | 2705303.6862 | 1094517.0749
1 | 2705297.5657 | 1094524.1402
2 | 2705322.9738 | 1094515.33
3 | 2705254.84 | 1094527.8919
4 | 2705354.6743 | 1094516.8134
5 | 2705320.0342 | 1094508.3794
6 | 2705245.1043 | 1094522.4691
7 | 2705273.7717 | 1094498.3781
8 | 2705235.9931 | 1094495.3633
9 | 2705268.6135 | 1094488.8185
10 | 2705354.8355 | 1094499.2704
11 | 2705432.4414 | 1094468.1625
12 | 2705416.8084 | 1094614.7407
13 | 2705313.0586 | 1094491.8855
14 | 2705234.0412 | 1094520.9716
15 | 2705203.1237 | 1094495.9095
16 | 2705260.279 | 1094473.3726
17 | 2705360.3586 | 1094481.6697
18 | 2705435.1843 | 1094468.2101
19 | 2705403.1637 | 1094628.1535
20 | 2705405.2267 | 1094624.3662
21 | 2705433.856 | 1094747.8815
22 | 2705304.6428 | 1094471.9915
23 | 2705228.3155 | 1094520.6282
24 | 2705241.8171 | 1094452.0391
25 | 2705288.3898 | 1094456.1358
26 | 2705370.179 | 1094470.5811
27 | 2705488.405 | 1094556.0374
28 | 2705303.3384 | 1094468.909
29 | 2705296.1511 | 1094451.9239
30 | 2705314.2969 | 1094447.4943
31 | 2705331.1281 | 1094444.1245
32 | 2705344.9671 | 1094432.6244
33 | 2705348.465 | 1094423.706
34 | 2705268.4534 | 1094433.4796
35 | 2705236.293 | 1094444.9474
36 | 2705229.0719 | 1094434.3719
37 | 2705214.1372 | 1094407.6422
38 | 2705210.2162 | 1094409.4572
39 | 2705289.6692 | 1094376.4312
40 | 2705278.5753 | 1094428.6488
41 | 2705192.9316 | 1094417.4587
42 | 2705312.5066 | 1094416.3616
43 | 2705275.2678 | 1094401.1176
44 | 2705173.1307 | 1094426.6273
45 | 2705353.6756 | 1094403.9436
46 | 2705354.0518 | 1094402.5165
47 | 2705425.4277 | 1094319.2896
48 | 2705468.4181 | 1094741.1083
49 | 2705464.998 | 1094743.2779
50 | 2705424.5717 | 1094768.9232
51 | 2705402.2326 | 1094782.6564
52 | 2705393.6083 | 1094787.9583
53 | 2705428.3351 | 1094751.2514
54 | 2705375.275 | 1094799.2299
55 | 2705407.41 | 1094756.3692
56 | 2705358.7487 | 1094804.2711
57 | 2705293.6957 | 1094799.4765
58 | 2704860.3699 | 1095134.2833
59 | 2704822.2871 | 1095114.371
60 | 2704865.0499 | 1095135.5999
61 | 2704824.6381 | 1095113.5703
62 | 2704819.6502 | 1095115.6051
63 | 2704886.5214 | 1095141.0008
64 | 2704870.544 | 1095146.8894
65 | 2704825.68 | 1095113.2155
66 | 2704812.1665 | 1095119.1076
67 | 2704930.2588 | 1095146.8542
68 | 2704837.0426 | 1095109.346
69 | 2704809.2962 | 1095120.451
70 | 2704999.4058 | 1095035.186
71 | 2704925.5902 | 1095062.4408
72 | 2704956.5295 | 1094823.8298
73 | 2704891.2324 | 1095099.6947
74 | 2704883.1421 | 1095099.9378
75 | 2704910.5626 | 1095099.2619
76 | 2704878.3452 | 1095100.0819
77 | 2704967.933 | 1095098.1347
78 | 2705002.8465 | 1095097.7342
79 | 2704980.9306 | 1095098.1489
80 | 2705107.6583 | 1095069.8455
81 | 2704978.389 | 1095098.1461
82 | 2705089.7615 | 1095054.8931
83 | 2704859.7318 | 1095101.6193
84 | 2704859.3817 | 1095101.7385
85 | 2704853.9299 | 1095103.5951
86 | 2704844.2465 | 1095106.8928
87 | 2704798.64 | 1095122.4933
88 | 2704757.6847 | 1095171.2175
89 | 2704780.07 | 1095124.3944
90 | 2704741.0063 | 1095176.3967
91 | 2704777.8576 | 1095117.3551
92 | 2704726.3426 | 1095180.9502
93 | 2704773.5103 | 1095103.5233
94 | 2704764.2262 | 1095106.6102
95 | 2704775.0942 | 1095108.5628
96 | 2704777.3061 | 1095115.6003
97 | 2704948.1031 | 1094823.6375
98 | 2704875.9782 | 1094827.4203
99 | 2704952.9408 | 1094525.028
100 | 2704914.9431 | 1094448.6962
101 | 2705044.2899 | 1094484.7455
102 | 2704861.659 | 1094843.0763
103 | 2705448.5994 | 1094309.0971
104 | 2705451.4518 | 1094307.8425
105 | 2705461.2035 | 1094303.553
106 | 2704881.1676 | 1094398.7294
107 | 2704759.872 | 1095108.0579
108 | 2704779.7119 | 1094306.8216
109 | 2704719.0138 | 1094278.1349
110 | 2704701.9144 | 1094288.1527
111 | 2704696.0625 | 1094291.581
112 | 2704615.8208 | 1094341.4642
113 | 2704643.2517 | 1094324.2379
114 | 2704658.2629 | 1094316.1354
115 | 2704656.4389 | 1094359.0542
116 | 2704668.5948 | 1094309.4238
117 | 2704644.4487 | 1094296.129
118 | 2704644.8268 | 1094375.8877
119 | 2704656.7758 | 1094277.7988
120 | 2704638.3486 | 1094409.0812
121 | 2704685.5436 | 1094267.4995
122 | 2704684.5148 | 1094261.4737
123 | 2705373.3366 | 1094467.0156
124 | 2705044.2899 | 1094484.7455

## line_std_types
| c_nf_per_km | r_ohm_per_km | x_ohm_per_km | max_i_ka | type | q_mm2 | alpha | voltage_rating
NAYY 4x50 SE | 210 | 0.642 | 0.083 | 0.142 | cs | 50 | 0.00403 | LV
NAYY 4x120 SE | 264 | 0.225 | 0.08 | 0.242 | cs | 120 | 0.00403 | LV
NAYY 4x150 SE | 261 | 0.208 | 0.08 | 0.27 | cs | 150 | 0.00403 | LV
NA2XS2Y 1x95 RM/25 12/20 kV | 216 | 0.313 | 0.132 | 0.252 | cs | 95 | 0.00403 | MV
NA2XS2Y 1x185 RM/25 12/20 kV | 273 | 0.161 | 0.117 | 0.362 | cs | 185 | 0.00403 | MV
NA2XS2Y 1x240 RM/25 12/20 kV | 304 | 0.122 | 0.112 | 0.421 | cs | 240 | 0.00403 | MV
NA2XS2Y 1x95 RM/25 6/10 kV | 315 | 0.313 | 0.123 | 0.249 | cs | 95 | 0.00403 | MV
NA2XS2Y 1x185 RM/25 6/10 kV | 406 | 0.161 | 0.11 | 0.358 | cs | 185 | 0.00403 | MV
NA2XS2Y 1x240 RM/25 6/10 kV | 456 | 0.122 | 0.105 | 0.416 | cs | 240 | 0.00403 | MV
NA2XS2Y 1x150 RM/25 12/20 kV | 250 | 0.206 | 0.116 | 0.319 | cs | 150 | 0.00403 | MV
NA2XS2Y 1x120 RM/25 12/20 kV | 230 | 0.253 | 0.119 | 0.283 | cs | 120 | 0.00403 | MV
NA2XS2Y 1x70 RM/25 12/20 kV | 190 | 0.443 | 0.132 | 0.22 | cs | 70 | 0.00403 | MV
NA2XS2Y 1x150 RM/25 6/10 kV | 360 | 0.206 | 0.11 | 0.315 | cs | 150 | 0.00403 | MV
NA2XS2Y 1x120 RM/25 6/10 kV | 340 | 0.253 | 0.113 | 0.28 | cs | 120 | 0.00403 | MV
NA2XS2Y 1x70 RM/25 6/10 kV | 280 | 0.443 | 0.123 | 0.217 | cs | 70 | 0.00403 | MV
N2XS(FL)2Y 1x120 RM/35 64/110 kV | 112 | 0.153 | 0.166 | 0.366 | cs | 120 | 0.00393 | HV
N2XS(FL)2Y 1x185 RM/35 64/110 kV | 125 | 0.099 | 0.156 | 0.457 | cs | 185 | 0.00393 | HV
N2XS(FL)2Y 1x240 RM/35 64/110 kV | 135 | 0.075 | 0.149 | 0.526 | cs | 240 | 0.00393 | HV
N2XS(FL)2Y 1x300 RM/35 64/110 kV | 144 | 0.06 | 0.144 | 0.588 | cs | 300 | 0.00393 | HV
15-AL1/3-ST1A 0.4 | 11 | 1.8769 | 0.35 | 0.105 | ol | 16 | 0.00403 | LV
24-AL1/4-ST1A 0.4 | 11.25 | 1.2012 | 0.335 | 0.14 | ol | 24 | 0.00403 | LV
48-AL1/8-ST1A 0.4 | 12.2 | 0.5939 | 0.3 | 0.21 | ol | 48 | 0.00403 | LV
94-AL1/15-ST1A 0.4 | 13.2 | 0.306 | 0.29 | 0.35 | ol | 94 | 0.00403 | LV
34-AL1/6-ST1A 10.0 | 9.7 | 0.8342 | 0.36 | 0.17 | ol | 34 | 0.00403 | MV
48-AL1/8-ST1A 10.0 | 10.1 | 0.5939 | 0.35 | 0.21 | ol | 48 | 0.00403 | MV
70-AL1/11-ST1A 10.0 | 10.4 | 0.4132 | 0.339 | 0.29 | ol | 70 | 0.00403 | MV
94-AL1/15-ST1A 10.0 | 10.75 | 0.306 | 0.33 | 0.35 | ol | 94 | 0.00403 | MV
122-AL1/20-ST1A 10.0 | 11.1 | 0.2376 | 0.323 | 0.41 | ol | 122 | 0.00403 | MV
149-AL1/24-ST1A 10.0 | 11.25 | 0.194 | 0.315 | 0.47 | ol | 149 | 0.00403 | MV
34-AL1/6-ST1A 20.0 | 9.15 | 0.8342 | 0.382 | 0.17 | ol | 34 | 0.00403 | MV
48-AL1/8-ST1A 20.0 | 9.5 | 0.5939 | 0.372 | 0.21 | ol | 48 | 0.00403 | MV
70-AL1/11-ST1A 20.0 | 9.7 | 0.4132 | 0.36 | 0.29 | ol | 70 | 0.00403 | MV
94-AL1/15-ST1A 20.0 | 10 | 0.306 | 0.35 | 0.35 | ol | 94 | 0.00403 | MV
122-AL1/20-ST1A 20.0 | 10.3 | 0.2376 | 0.344 | 0.41 | ol | 122 | 0.00403 | MV
149-AL1/24-ST1A 20.0 | 10.5 | 0.194 | 0.337 | 0.47 | ol | 149 | 0.00403 | MV
184-AL1/30-ST1A 20.0 | 10.75 | 0.1571 | 0.33 | 0.535 | ol | 184 | 0.00403 | MV
243-AL1/39-ST1A 20.0 | 11 | 0.1188 | 0.32 | 0.645 | ol | 243 | 0.00403 | MV
48-AL1/8-ST1A 110.0 | 8 | 0.5939 | 0.46 | 0.21 | ol | 48 | 0.00403 | HV
70-AL1/11-ST1A 110.0 | 8.4 | 0.4132 | 0.45 | 0.29 | ol | 70 | 0.00403 | HV
94-AL1/15-ST1A 110.0 | 8.65 | 0.306 | 0.44 | 0.35 | ol | 94 | 0.00403 | HV
122-AL1/20-ST1A 110.0 | 8.5 | 0.2376 | 0.43 | 0.41 | ol | 122 | 0.00403 | HV
149-AL1/24-ST1A 110.0 | 8.75 | 0.194 | 0.41 | 0.47 | ol | 149 | 0.00403 | HV
184-AL1/30-ST1A 110.0 | 8.8 | 0.1571 | 0.4 | 0.535 | ol | 184 | 0.00403 | HV
243-AL1/39-ST1A 110.0 | 9 | 0.1188 | 0.39 | 0.645 | ol | 243 | 0.00403 | HV
305-AL1/39-ST1A 110.0 | 9.2 | 0.0949 | 0.38 | 0.74 | ol | 305 | 0.00403 | HV
490-AL1/64-ST1A 110.0 | 9.75 | 0.059 | 0.37 | 0.96 | ol | 490 | 0.00403 | HV
679-AL1/86-ST1A 110.0 | 9.95 | 0.042 | 0.36 | 1.15 | ol | 679 | 0.00403 | HV
490-AL1/64-ST1A 220.0 | 10 | 0.059 | 0.285 | 0.96 | ol | 490 | 0.00403 | HV
679-AL1/86-ST1A 220.0 | 11.7 | 0.042 | 0.275 | 1.15 | ol | 679 | 0.00403 | HV
490-AL1/64-ST1A 380.0 | 11 | 0.059 | 0.253 | 0.96 | ol | 490 | 0.00403 | HV
679-AL1/86-ST1A 380.0 | 14.6 | 0.042 | 0.25 | 1.15 | ol | 679 | 0.00403 | HV

## trafo_std_types
| i0_percent | pfe_kw | vkr_percent | sn_mva | vn_lv_kv | vn_hv_kv | vk_percent | shift_degree | vector_group | tap_side | tap_neutral | tap_min | tap_max | tap_step_degree | tap_step_percent | tap_phase_shifter
160 MVA 380/110 kV | 0.06 | 60 | 0.25 | 160 | 110 | 380 | 12.2 | 0 | Yy0 | hv | 0 | -9 | 9 | 0 | 1.5 | FALSE
100 MVA 220/110 kV | 0.06 | 55 | 0.26 | 100 | 110 | 220 | 12 | 0 | Yy0 | hv | 0 | -9 | 9 | 0 | 1.5 | FALSE
63 MVA 110/20 kV | 0.04 | 22 | 0.32 | 63 | 20 | 110 | 18 | 150 | YNd5 | hv | 0 | -9 | 9 | 0 | 1.5 | FALSE
40 MVA 110/20 kV | 0.05 | 18 | 0.34 | 40 | 20 | 110 | 16.2 | 150 | YNd5 | hv | 0 | -9 | 9 | 0 | 1.5 | FALSE
25 MVA 110/20 kV | 0.07 | 14 | 0.41 | 25 | 20 | 110 | 12 | 150 | YNd5 | hv | 0 | -9 | 9 | 0 | 1.5 | FALSE
63 MVA 110/10 kV | 0.04 | 22 | 0.32 | 63 | 10 | 110 | 18 | 150 | YNd5 | hv | 0 | -9 | 9 | 0 | 1.5 | FALSE
40 MVA 110/10 kV | 0.05 | 18 | 0.34 | 40 | 10 | 110 | 16.2 | 150 | YNd5 | hv | 0 | -9 | 9 | 0 | 1.5 | FALSE
25 MVA 110/10 kV | 0.07 | 14 | 0.41 | 25 | 10 | 110 | 12 | 150 | YNd5 | hv | 0 | -9 | 9 | 0 | 1.5 | FALSE
0.25 MVA 20/0.4 kV | 0.32 | 0.8 | 1.44 | 0.25 | 0.4 | 20 | 6 | 150 | Yzn5 | hv | 0 | -2 | 2 | 0 | 2.5 | FALSE
0.4 MVA 20/0.4 kV | 0.3375 | 1.35 | 1.425 | 0.4 | 0.4 | 20 | 6 | 150 | Dyn5 | hv | 0 | -2 | 2 | 0 | 2.5 | FALSE
0.63 MVA 20/0.4 kV | 0.2619 | 1.65 | 1.206 | 0.63 | 0.4 | 20 | 6 | 150 | Dyn5 | hv | 0 | -2 | 2 | 0 | 2.5 | FALSE
0.25 MVA 10/0.4 kV | 0.24 | 0.6 | 1.2 | 0.25 | 0.4 | 10 | 4 | 150 | Dyn5 | hv | 0 | -2 | 2 | 0 | 2.5 | FALSE
0.4 MVA 10/0.4 kV | 0.2375 | 0.95 | 1.325 | 0.4 | 0.4 | 10 | 4 | 150 | Dyn5 | hv | 0 | -2 | 2 | 0 | 2.5 | FALSE
0.63 MVA 10/0.4 kV | 0.1873 | 1.18 | 1.0794 | 0.63 | 0.4 | 10 | 4 | 150 | Dyn5 | hv | 0 | -2 | 2 | 0 | 2.5 | FALSE

## trafo3w_std_types
| sn_hv_mva | sn_mv_mva | sn_lv_mva | vn_hv_kv | vn_mv_kv | vn_lv_kv | vk_hv_percent | vk_mv_percent | vk_lv_percent | vkr_hv_percent | vkr_mv_percent | vkr_lv_percent | pfe_kw | i0_percent | shift_mv_degree | shift_lv_degree | vector_group | tap_side | tap_neutral | tap_min | tap_max | tap_step_percent
63/25/38 MVA 110/20/10 kV | 63 | 25 | 38 | 110 | 20 | 10 | 10.4 | 10.4 | 10.4 | 0.28 | 0.32 | 0.35 | 35 | 0.89 | 0 | 0 | YN0yn0yn0 | hv | 0 | -10 | 10 | 1.2
63/25/38 MVA 110/10/10 kV | 63 | 25 | 38 | 110 | 10 | 10 | 10.4 | 10.4 | 10.4 | 0.28 | 0.32 | 0.35 | 35 | 0.89 | 0 | 0 | YN0yn0yn0 | hv | 0 | -10 | 10 | 1.2

## fuse_std_types
| fuse_type | i_rated_a | t_avg | t_min | t_total | x_avg | x_min | x_total
HV 100A | HV 100A | 100 | 0 | [10.0, 3.64, 0.854, 0.281, 0.1, 0.0531, 0.022, 0.01] | [10.0, 4.267, 1.21, 0.403, 0.1, 0.058, 0.022, 0.01] | 0 | [300.0, 350.0, 450.0, 550.0, 700.0, 850.0, 1200.0, 1752.0] | [600.0, 700.0, 900.0, 1150.0, 1665.0, 2000.0, 3000.0, 4313.0]
HV 10A | HV 10A | 10 | 0 | [10.0, 1675.0, 0.344, 0.156, 0.1, 0.0417, 0.0171, 0.01] | [10.0, 1.3, 0.3, 0.155, 0.1, 0.0555, 0.023, 0.01] | 0 | [30.0, 32.0, 35.0, 37.0, 39.0, 50.0, 70.0, 88.0] | [60.0, 70.0, 80.0, 87.0, 94.0, 110.0, 150.0, 216.0]
HV 125A | HV 125A | 125 | 0 | [10.0, 1.82, 0.344, 0.1, 0.0467, 0.0269, 0.01] | [10.0, 2.478, 0.426, 0.1, 0.0427, 0.0211, 0.01] | 0 | [375.0, 500.0, 700.0, 925.0, 1200.0, 1500.0, 2341.0] | [750.0, 1000.0, 1500.0, 2200.0, 3000.0, 4000.0, 5765.0]
HV 160A | HV 160A | 160 | 0 | [10.0, 4.15, 1.03, 0.198, 0.1, 0.051, 0.0172, 0.01] | [10.0, 2.3, 0.734, 0.274, 0.1, 0.046, 0.0177, 0.01] | 0 | [480.0, 550.0, 700.0, 1000.0, 1260.0, 1600.0, 2500.0, 3227.0] | [960.0, 1300.0, 1700.0, 2200.0, 2996.0, 4000.0, 6000.0, 7946.0]
HV 16A | HV 16A | 16 | 0 | [10.0, 0.352, 0.164, 0.1, 0.0649, 0.0342, 0.01] | [10.0, 2.34, 0.722, 0.181, 0.1, 0.055, 0.0296, 0.01] | 0 | [48.0, 60.0, 65.0, 71.0, 80.0, 100.0, 162.0] | [96.0, 110.0, 125.0, 150.0, 168.0, 200.0, 250.0, 398.0]
HV 200A | HV 200A | 200 | 0 | [10.0, 4.267, 1.21, 0.403, 0.1, 0.058, 0.022, 0.01] | [10.0, 3.73, 1.654, 0.328, 0.1, 0.0531, 0.019, 0.01] | 0 | [600.0, 700.0, 900.0, 1150.0, 1665.0, 2000.0, 3000.0, 4313.0] | [1200.0, 1500.0, 1800.0, 2700.0, 3960.0, 5000.0, 7500.0, 10620.0]
HV 20A | HV 20A | 20 | 0 | [10.0, 1.3, 0.3, 0.155, 0.1, 0.0555, 0.023, 0.01] | [10.0, 1.3, 0.161, 0.1, 0.0611, 0.0399, 0.0141, 0.01] | 0 | [60.0, 70.0, 80.0, 87.0, 94.0, 110.0, 150.0, 216.0] | [120.0, 150.0, 200.0, 223.0, 260.0, 300.0, 450.0, 532.0]
HV 25A | HV 25A | 25 | 0 | [10.0, 2.512, 0.833, 0.299, 0.1, 0.0372, 0.0223, 0.01] | [10.0, 3.125, 0.597, 0.198, 0.1, 0.0378, 0.022, 0.01] | 0 | [75.0, 82.0, 90.0, 100.0, 124.0, 170.0, 200.0, 289.0] | [150.0, 170.0, 210.0, 250.0, 294.0, 400.0, 500.0, 711.0]
HV 31.5A | HV 31.5A | 31.5 | 0 | [10.0, 2.34, 0.722, 0.181, 0.1, 0.055, 0.0296, 0.01] | [10.0, 2.84, 0.368, 0.164, 0.1, 0.0621, 0.0378, 0.0195, 0.01] | 0 | [95.0, 110.0, 125.0, 150.0, 165.0, 200.0, 250.0, 390.0] | [189.0, 220.0, 300.0, 350.0, 393.0, 450.0, 530.0, 700.0, 960.0]
HV 40A | HV 40A | 40 | 0 | [10.0, 1.3, 0.161, 0.1, 0.0611, 0.0399, 0.0141, 0.01] | [10.0, 2.05, 0.369, 0.198, 0.1, 0.051, 0.0298, 0.01] | 0 | [120.0, 150.0, 200.0, 223.0, 260.0, 300.0, 450.0, 532.0] | [240.0, 300.0, 400.0, 450.0, 530.0, 650.0, 800.0, 1311.0]
HV 50A | HV 50A | 50 | 0 | [10.0, 3.215, 0.597, 0.198, 0.1, 0.0378, 0.022, 0.01] | [10.0, 3.64, 0.854, 0.281, 0.1, 0.0531, 0.022, 0.01] | 0 | [150.0, 170.0, 210.0, 250.0, 294.0, 400.0, 500.0, 711.0] | [300.0, 350.0, 450.0, 550.0, 700.0, 850.0, 1200.0, 1752.0]
HV 6.3A | HV 6.3A | 6.3 | 0 | [10.0, 1.39, 0.344, 0.168, 0.1, 0.056, 0.0263, 0.01] | [10.0, 1.711, 0.516, 0.198, 0.1, 0.0634, 0.0303, 0.01] | 0 | [19.0, 19.5, 20.4, 20.8, 22.0, 25.0, 32.0, 48.0] | [38.0, 40.0, 43.0, 48.0, 53.0, 60.0, 75.0, 118.0]
HV 63A | HV 63A | 63 | 0 | [10.0, 2.84, 0.368, 0.164, 0.1, 0.0621, 0.0378, 0.0195, 0.01] | [10.0, 1.82, 0.344, 0.1, 0.0467, 0.0269, 0.01] | 0 | [189.0, 220.0, 300.0, 350.0, 393.0, 450.0, 530.0, 700.0, 961.0] | [378.0, 500.0, 700.0, 934.0, 1200.0, 1500.0, 2366.0]
HV 80A | HV 80A | 80 | 0 | [10.0, 2.05, 0.369, 0.198, 0.1, 0.051, 0.0298, 0.01] | [10.0, 4.15, 1.03, 0.198, 0.1, 0.051, 0.0172, 0.01] | 0 | [240.0, 300.0, 400.0, 450.0, 530.0, 650.0, 800.0, 1311.0] | [480.0, 550.0, 700.0, 1000.0, 1260.0, 1600.0, 2500.0, 3227.0]
Siemens NH-1-100 | Siemens NH-1-100 | 100 | [5400.0, 2000.0, 400.0, 20.0, 1.0, 0.2, 0.012, 0.004] | 0 | 0 | [150.0, 190.0, 250.0, 430.0, 900.0, 1250.0, 2700.0, 3600.0] | 0 | 0
Siemens NH-1-125 | Siemens NH-1-125 | 125 | [4800.0, 120.0, 7.0, 0.1, 0.004] | 0 | 0 | [180.0, 400.0, 740.0, 2000.0, 4250.0] | 0 | 0
Siemens NH-1-16 | Siemens NH-1-16 | 16 | [4000.0, 400.0, 2.0, 0.1, 0.04, 0.01] | 0 | 0 | [26.0, 35.0, 75.0, 150.0, 200.0, 300.0] | 0 | 0
Siemens NH-1-160 | Siemens NH-1-160 | 160 | [4800.0, 120.0, 7.0, 0.1, 0.004] | 0 | 0 | [210.0, 500.0, 900.0, 2300.0, 5000.0] | 0 | 0
Siemens NH-1-25 | Siemens NH-1-25 | 25 | [4000.0, 1000.0, 10.0, 0.2, 0.02, 0.01] | 0 | 0 | [40.0, 50.0, 100.0, 210.0, 400.0, 500.0] | 0 | 0
Siemens NH-1-50 | Siemens NH-1-50 | 50 | [4000.0, 40.0, 4.0, 1.0, 0.02, 0.01] | 0 | 0 | [86.0, 200.0, 300.0, 400.0, 1000.0, 1280.0] | 0 | 0
Siemens NH-1-63 | Siemens NH-1-63 | 63 | [4000.0, 100.0, 10.0, 2.0, 0.04, 0.01] | 0 | 0 | [100.0, 200.0, 300.0, 400.0, 1000.0, 1500.0] | 0 | 0
Siemens NH-1-80 | Siemens NH-1-80 | 80 | [4800.0, 120.0, 7.0, 0.1, 0.01] | 0 | 0 | [150.58, 250.0, 450.0, 1150.0, 2470.0] | 0 | 0
Siemens NH-2-1000 | Siemens NH-2-1000 | 1000 | [4800.0, 120.0, 7.0, 0.1, 0.004] | 0 | 0 | [1900.0, 3500.0, 8400.0, 24000.0, 52000.0] | 0 | 0
Siemens NH-2-200 | Siemens NH-2-200 | 200 | [4800.0, 120.0, 7.0, 0.1, 0.004] | 0 | 0 | [280.0, 650.0, 1200.0, 3000.0, 7000.0] | 0 | 0
Siemens NH-2-224 | Siemens NH-2-224 | 224 | [4800.0, 120.0, 7.0, 0.2, 0.04, 0.004] | 0 | 0 | [400.0, 750.0, 1453.0, 3025.0, 4315.0, 7600.0] | 0 | 0
Siemens NH-2-250 | Siemens NH-2-250 | 250 | [4800.0, 120.0, 7.0, 0.1, 0.004] | 0 | 0 | [450.0, 800.0, 1650.0, 4000.0, 8500.0] | 0 | 0
Siemens NH-2-315 | Siemens NH-2-315 | 315 | [4800.0, 120.0, 7.0, 0.1, 0.004] | 0 | 0 | [550.0, 920.0, 1900.0, 5000.0, 11000.0] | 0 | 0
Siemens NH-2-355 | Siemens NH-2-355 | 355 | [4800.0, 120.0, 6.0, 0.1, 0.004] | 0 | 0 | [650.0, 1116.27, 2350.0, 5840.0, 12790.0] | 0 | 0
Siemens NH-2-400 | Siemens NH-2-400 | 400 | [4800.0, 120.0, 7.0, 0.1, 0.004] | 0 | 0 | [720.0, 1350.0, 2800.0, 6500.0, 15000.0] | 0 | 0
Siemens NH-2-425 | Siemens NH-2-425 | 425 | [4800.0, 120.0, 7.0, 0.1, 0.004] | 0 | 0 | [850.0, 1500.0, 3050.0, 7500.0, 16500.0] | 0 | 0
Siemens NH-2-630 | Siemens NH-2-630 | 630 | [4800.0, 120.0, 7.0, 0.1, 0.004] | 0 | 0 | [1200.0, 2000.0, 4800.0, 12000.0, 26000.0] | 0 | 0

## dtypes
| element | column | dtype
0 | bus | name | object
1 | bus | vn_kv | float64
2 | bus | type | object
3 | bus | zone | object
4 | bus | in_service | bool
5 | load | name | object
6 | load | bus | uint32
7 | load | p_mw | float64
8 | load | q_mvar | float64
9 | load | const_z_percent | float64
10 | load | const_i_percent | float64
11 | load | sn_mva | float64
12 | load | scaling | float64
13 | load | in_service | bool
14 | load | type | object
15 | ext_grid | name | object
16 | ext_grid | bus | uint32
17 | ext_grid | vm_pu | float64
18 | ext_grid | va_degree | float64
19 | ext_grid | slack_weight | float64
20 | ext_grid | in_service | bool
21 | line | name | object
22 | line | std_type | object
23 | line | from_bus | uint32
24 | line | to_bus | uint32
25 | line | length_km | float64
26 | line | r_ohm_per_km | float64
27 | line | x_ohm_per_km | float64
28 | line | c_nf_per_km | float64
29 | line | g_us_per_km | float64
30 | line | max_i_ka | float64
31 | line | df | float64
32 | line | parallel | uint32
33 | line | type | object
34 | line | in_service | bool
35 | trafo | name | object
36 | trafo | std_type | object
37 | trafo | hv_bus | uint32
38 | trafo | lv_bus | uint32
39 | trafo | sn_mva | float64
40 | trafo | vn_hv_kv | float64
41 | trafo | vn_lv_kv | float64
42 | trafo | vk_percent | float64
43 | trafo | vkr_percent | float64
44 | trafo | pfe_kw | float64
45 | trafo | i0_percent | float64
46 | trafo | shift_degree | float64
47 | trafo | tap_side | object
48 | trafo | tap_neutral | int32
49 | trafo | tap_min | int32
50 | trafo | tap_max | int32
51 | trafo | tap_step_percent | float64
52 | trafo | tap_step_degree | float64
53 | trafo | tap_pos | int32
54 | trafo | tap_phase_shifter | bool
55 | trafo | parallel | uint32
56 | trafo | df | float64
57 | trafo | in_service | bool
58 | line_geodata | coords | object
59 | bus_geodata | x | float64
60 | bus_geodata | y | float64
61 | bus_geodata | coords | object

## parameters
| version | format_version | converged | OPF_converged | name | f_hz | sn_mva
0 | 2.14.6 | 2.14.0 | FALSE | FALSE |  | 50 | 1