## bus
| name | vn_kv | type | zone | in_service
0 | bus_LV_5251-8_0_3_node_0 | 0.4 | n |  | TRUE
1 | bus_LV_5251-8_0_3_node_1 | 0.4 | n |  | TRUE
2 | bus_LV_5251-8_0_3_node_45 | 0.4 | n |  | TRUE
3 | bus_LV_5251-8_0_3_node_2 | 0.4 | n |  | TRUE
4 | bus_LV_5251-8_0_3_node_48 | 0.4 | n |  | TRUE
5 | bus_LV_5251-8_0_3_node_5 | 0.4 | n |  | TRUE
6 | bus_LV_5251-8_0_3_node_3 | 0.4 | n |  | TRUE
7 | bus_LV_5251-8_0_3_node_49 | 0.4 | n |  | TRUE
8 | bus_LV_5251-8_0_3_node_4 | 0.4 | n |  | TRUE
9 | bus_LV_5251-8_0_3_node_6 | 0.4 | n |  | TRUE
10 | bus_LV_5251-8_0_3_node_7 | 0.4 | n |  | TRUE
11 | bus_LV_5251-8_0_3_node_8 | 0.4 | n |  | TRUE
12 | bus_LV_5251-8_0_3_node_9 | 0.4 | n |  | TRUE
13 | bus_LV_5251-8_0_3_node_11 | 0.4 | n |  | TRUE
14 | bus_LV_5251-8_0_3_node_38 | 0.4 | n |  | TRUE
15 | bus_LV_5251-8_0_3_node_44 | 0.4 | n |  | TRUE
16 | bus_LV_5251-8_0_3_node_53 | 0.4 | n |  | TRUE
17 | bus_LV_5251-8_0_3_node_10 | 0.4 | n |  | TRUE
18 | bus_LV_5251-8_0_3_node_37 | 0.4 | n |  | TRUE
19 | bus_LV_5251-8_0_3_node_50 | 0.4 | n |  | TRUE
20 | bus_LV_5251-8_0_3_node_41 | 0.4 | n |  | TRUE
21 | bus_LV_5251-8_0_3_node_54 | 0.4 | n |  | TRUE
22 | bus_LV_5251-8_0_3_node_19 | 0.4 | n |  | TRUE
23 | bus_LV_5251-8_0_3_node_20 | 0.4 | n |  | TRUE
24 | bus_LV_5251-8_0_3_node_14 | 0.4 | n |  | TRUE
25 | bus_LV_5251-8_0_3_node_15 | 0.4 | n |  | TRUE
26 | bus_LV_5251-8_0_3_node_16 | 0.4 | n |  | TRUE
27 | bus_LV_5251-8_0_3_node_17 | 0.4 | n |  | TRUE
28 | bus_LV_5251-8_0_3_node_18 | 0.4 | n |  | TRUE
29 | bus_LV_5251-8_0_3_node_23 | 0.4 | n |  | TRUE
30 | bus_LV_5251-8_0_3_node_22 | 0.4 | n |  | TRUE
31 | bus_LV_5251-8_0_3_node_21 | 0.4 | n |  | TRUE
32 | bus_LV_5251-8_0_3_node_71 | 0.4 | n |  | TRUE
33 | bus_LV_5251-8_0_3_node_72 | 0.4 | n |  | TRUE
34 | bus_LV_5251-8_0_3_node_70 | 0.4 | n |  | TRUE
35 | bus_LV_5251-8_0_3_node_24 | 0.4 | n |  | TRUE
36 | bus_LV_5251-8_0_3_node_25 | 0.4 | n |  | TRUE
37 | bus_LV_5251-8_0_3_node_26 | 0.4 | n |  | TRUE
38 | bus_LV_5251-8_0_3_node_30 | 0.4 | n |  | TRUE
39 | bus_LV_5251-8_0_3_node_31 | 0.4 | n |  | TRUE
40 | bus_LV_5251-8_0_3_node_27 | 0.4 | n |  | TRUE
41 | bus_LV_5251-8_0_3_node_74 | 0.4 | n |  | TRUE
42 | bus_LV_5251-8_0_3_node_28 | 0.4 | n |  | TRUE
43 | bus_LV_5251-8_0_3_node_29 | 0.4 | n |  | TRUE
44 | bus_LV_5251-8_0_3_node_32 | 0.4 | n |  | TRUE
45 | bus_LV_5251-8_0_3_node_33 | 0.4 | n |  | TRUE
46 | bus_LV_5251-8_0_3_node_34 | 0.4 | n |  | TRUE
47 | bus_LV_5251-8_0_3_node_106 | 0.4 | n |  | TRUE
48 | bus_LV_5251-8_0_3_node_76 | 0.4 | n |  | TRUE
49 | bus_LV_5251-8_0_3_node_73 | 0.4 | n |  | TRUE
50 | bus_LV_5251-8_0_3_node_35 | 0.4 | n |  | TRUE
51 | bus_LV_5251-8_0_3_node_36 | 0.4 | n |  | TRUE
52 | bus_LV_5251-8_0_3_node_60 | 0.4 | n |  | TRUE
53 | bus_LV_5251-8_0_3_node_61 | 0.4 | n |  | TRUE
54 | bus_LV_5251-8_0_3_node_39 | 0.4 | n |  | TRUE
55 | bus_LV_5251-8_0_3_node_40 | 0.4 | n |  | TRUE
56 | bus_LV_5251-8_0_3_node_42 | 0.4 | n |  | TRUE
57 | bus_LV_5251-8_0_3_node_43 | 0.4 | n |  | TRUE
58 | bus_LV_5251-8_0_3_node_47 | 0.4 | n |  | TRUE
59 | bus_LV_5251-8_0_3_node_46 | 0.4 | n |  | TRUE
60 | bus_LV_5251-8_0_3_node_51 | 0.4 | n |  | TRUE
61 | bus_LV_5251-8_0_3_node_124 | 0.4 | n |  | TRUE
62 | bus_LV_5251-8_0_3_node_126 | 0.4 | n |  | TRUE
63 | bus_LV_5251-8_0_3_node_121 | 0.4 | n |  | TRUE
64 | bus_LV_5251-8_0_3_node_120 | 0.4 | n |  | TRUE
65 | bus_LV_5251-8_0_3_node_52 | 0.4 | n |  | TRUE
66 | bus_LV_5251-8_0_3_node_55 | 0.4 | n |  | TRUE
67 | bus_LV_5251-8_0_3_node_56 | 0.4 | n |  | TRUE
68 | bus_LV_5251-8_0_3_node_57 | 0.4 | n |  | TRUE
69 | bus_LV_5251-8_0_3_node_58 | 0.4 | n |  | TRUE
70 | bus_LV_5251-8_0_3_node_59 | 0.4 | n |  | TRUE
71 | bus_LV_5251-8_0_3_node_62 | 0.4 | n |  | TRUE
72 | bus_LV_5251-8_0_3_node_63 | 0.4 | n |  | TRUE
73 | bus_LV_5251-8_0_3_node_64 | 0.4 | n |  | TRUE
74 | bus_LV_5251-8_0_3_node_65 | 0.4 | n |  | TRUE
75 | bus_LV_5251-8_0_3_node_66 | 0.4 | n |  | TRUE
76 | bus_LV_5251-8_0_3_node_67 | 0.4 | n |  | TRUE
77 | bus_LV_5251-8_0_3_node_101 | 0.4 | n |  | TRUE
78 | bus_LV_5251-8_0_3_node_68 | 0.4 | n |  | TRUE
79 | bus_LV_5251-8_0_3_node_102 | 0.4 | n |  | TRUE
80 | bus_LV_5251-8_0_3_node_69 | 0.4 | n |  | TRUE
81 | bus_LV_5251-8_0_3_node_117 | 0.4 | n |  | TRUE
82 | bus_LV_5251-8_0_3_node_115 | 0.4 | n |  | TRUE
83 | bus_LV_5251-8_0_3_node_116 | 0.4 | n |  | TRUE
84 | bus_LV_5251-8_0_3_node_75 | 0.4 | n |  | TRUE
85 | bus_LV_5251-8_0_3_node_82 | 0.4 | n |  | TRUE
86 | bus_LV_5251-8_0_3_node_83 | 0.4 | n |  | TRUE
87 | bus_LV_5251-8_0_3_node_86 | 0.4 | n |  | TRUE
88 | bus_LV_5251-8_0_3_node_81 | 0.4 | n |  | TRUE
89 | bus_LV_5251-8_0_3_node_84 | 0.4 | n |  | TRUE
90 | bus_LV_5251-8_0_3_node_93 | 0.4 | n |  | TRUE
91 | bus_LV_5251-8_0_3_node_89 | 0.4 | n |  | TRUE
92 | bus_LV_5251-8_0_3_node_91 | 0.4 | n |  | TRUE
93 | bus_LV_5251-8_0_3_node_77 | 0.4 | n |  | TRUE
94 | bus_LV_5251-8_0_3_node_80 | 0.4 | n |  | TRUE
95 | bus_LV_5251-8_0_3_node_85 | 0.4 | n |  | TRUE
96 | bus_LV_5251-8_0_3_node_78 | 0.4 | n |  | TRUE
97 | bus_LV_5251-8_0_3_node_79 | 0.4 | n |  | TRUE
98 | bus_LV_5251-8_0_3_node_92 | 0.4 | n |  | TRUE
99 | bus_LV_5251-8_0_3_node_94 | 0.4 | n |  | TRUE
100 | bus_LV_5251-8_0_3_node_90 | 0.4 | n |  | TRUE
101 | bus_LV_5251-8_0_3_node_87 | 0.4 | n |  | TRUE
102 | bus_LV_5251-8_0_3_node_88 | 0.4 | n |  | TRUE
103 | bus_LV_5251-8_0_3_node_100 | 0.4 | n |  | TRUE
104 | bus_LV_5251-8_0_3_node_114 | 0.4 | n |  | TRUE
105 | bus_LV_5251-8_0_3_node_99 | 0.4 | n |  | TRUE
106 | bus_LV_5251-8_0_3_node_113 | 0.4 | n |  | TRUE
107 | bus_LV_5251-8_0_3_node_95 | 0.4 | n |  | TRUE
108 | bus_LV_5251-8_0_3_node_96 | 0.4 | n |  | TRUE
109 | bus_LV_5251-8_0_3_node_97 | 0.4 | n |  | TRUE
110 | bus_LV_5251-8_0_3_node_98 | 0.4 | n |  | TRUE
111 | bus_LV_5251-8_0_3_node_103 | 0.4 | n |  | TRUE
112 | bus_LV_5251-8_0_3_node_104 | 0.4 | n |  | TRUE
113 | bus_LV_5251-8_0_3_node_105 | 0.4 | n |  | TRUE
114 | bus_LV_5251-8_0_3_node_110 | 0.4 | n |  | TRUE
115 | bus_LV_5251-8_0_3_node_108 | 0.4 | n |  | TRUE
116 | bus_LV_5251-8_0_3_node_107 | 0.4 | n |  | TRUE
117 | bus_LV_5251-8_0_3_node_109 | 0.4 | n |  | TRUE
118 | bus_LV_5251-8_0_3_node_111 | 0.4 | n |  | TRUE
119 | bus_LV_5251-8_0_3_node_112 | 0.4 | n |  | TRUE
120 | bus_LV_5251-8_0_3_node_118 | 0.4 | n |  | TRUE
121 | bus_LV_5251-8_0_3_node_119 | 0.4 | n |  | TRUE
122 | bus_LV_5251-8_0_3_node_123 | 0.4 | n |  | TRUE
123 | bus_MV_76_0_node_57 | 20 | n |  | TRUE

## load
| name | bus | p_mw | q_mvar | const_z_percent | const_i_percent | sn_mva | scaling | in_service | type
0 | LV_5251-8_0_3_load_0 | 0 | 0.0019001 | 0.00047621 | 0 | 0 |  | 1 | TRUE | wye
1 | LV_5251-8_0_3_load_45 | 2 | 0.0037322 | 0.00093539 | 0 | 0 |  | 1 | TRUE | wye
2 | LV_5251-8_0_3_load_2 | 3 | 0.0013364 | 0.00033493 | 0 | 0 |  | 1 | TRUE | wye
3 | LV_5251-8_0_3_load_5 | 5 | 0.0021804 | 0.00054647 | 0 | 0 |  | 1 | TRUE | wye
4 | LV_5251-8_0_3_load_3 | 6 | 0.0015402 | 0.000386 | 0 | 0 |  | 1 | TRUE | wye
5 | LV_5251-8_0_3_load_4 | 8 | 0.0026329 | 0.00065987 | 0 | 0 |  | 1 | TRUE | wye
6 | LV_5251-8_0_3_load_7 | 10 | 0.0034599 | 0.00086714 | 0 | 0 |  | 1 | TRUE | wye
7 | LV_5251-8_0_3_load_8 | 11 | 0.0029158 | 0.00073076 | 0 | 0 |  | 1 | TRUE | wye
8 | LV_5251-8_0_3_load_53 | 16 | 0.0022906 | 0.00057407 | 0 | 0 |  | 1 | TRUE | wye
9 | LV_5251-8_0_3_load_10 | 17 | 0.004051 | 0.0010153 | 0 | 0 |  | 1 | TRUE | wye
10 | LV_5251-8_0_3_load_37 | 18 | 0.004323 | 0.0010835 | 0 | 0 |  | 1 | TRUE | wye
11 | LV_5251-8_0_3_load_50 | 19 | 0.0038745 | 0.00097104 | 0 | 0 |  | 1 | TRUE | wye
12 | LV_5251-8_0_3_load_54 | 21 | 0.0032937 | 0.00082547 | 0 | 0 |  | 1 | TRUE | wye
13 | LV_5251-8_0_3_load_19 | 22 | 0.0037717 | 0.00094527 | 0 | 0 |  | 1 | TRUE | wye
14 | LV_5251-8_0_3_load_20 | 23 | 0.010281 | 0.0025767 | 0 | 0 |  | 1 | TRUE | wye
15 | LV_5251-8_0_3_load_14 | 24 | 0.0040917 | 0.0010255 | 0 | 0 |  | 1 | TRUE | wye
16 | LV_5251-8_0_3_load_15 | 25 | 0.0020889 | 0.00052353 | 0 | 0 |  | 1 | TRUE | wye
17 | LV_5251-8_0_3_load_16 | 26 | 0.001915 | 0.00047995 | 0 | 0 |  | 1 | TRUE | wye
18 | LV_5251-8_0_3_load_17 | 27 | 0.0031561 | 0.00079099 | 0 | 0 |  | 1 | TRUE | wye
19 | LV_5251-8_0_3_load_18 | 28 | 0.006714 | 0.0016827 | 0 | 0 |  | 1 | TRUE | wye
20 | LV_5251-8_0_3_load_23 | 29 | 0.0063298 | 0.0015864 | 0 | 0 |  | 1 | TRUE | wye
21 | LV_5251-8_0_3_load_21 | 31 | 0.0031936 | 0.00080038 | 0 | 0 |  | 1 | TRUE | wye
22 | LV_5251-8_0_3_load_70 | 34 | 0.0073031 | 0.0018303 | 0 | 0 |  | 1 | TRUE | wye
23 | LV_5251-8_0_3_load_24 | 35 | 0.0050083 | 0.0012552 | 0 | 0 |  | 1 | TRUE | wye
24 | LV_5251-8_0_3_load_25 | 36 | 0.0049704 | 0.0012457 | 0 | 0 |  | 1 | TRUE | wye
25 | LV_5251-8_0_3_load_30 | 38 | 0.0065411 | 0.0016394 | 0 | 0 |  | 1 | TRUE | wye
26 | LV_5251-8_0_3_load_31 | 39 | 0.0043389 | 0.0010874 | 0 | 0 |  | 1 | TRUE | wye
27 | LV_5251-8_0_3_load_27 | 40 | 0.0067443 | 0.0016903 | 0 | 0 |  | 1 | TRUE | wye
28 | LV_5251-8_0_3_load_28 | 42 | 0.0040504 | 0.0010151 | 0 | 0 |  | 1 | TRUE | wye
29 | LV_5251-8_0_3_load_32 | 44 | 0.0028661 | 0.00071832 | 0 | 0 |  | 1 | TRUE | wye
30 | LV_5251-8_0_3_load_33 | 45 | 0.0074418 | 0.0018651 | 0 | 0 |  | 1 | TRUE | wye
31 | LV_5251-8_0_3_load_106 | 47 | 0.0099986 | 0.0025059 | 0 | 0 |  | 1 | TRUE | wye
32 | LV_5251-8_0_3_load_76 | 48 | 0.007501 | 0.0018799 | 0 | 0 |  | 1 | TRUE | wye
33 | LV_5251-8_0_3_load_73 | 49 | 0.0053489 | 0.0013406 | 0 | 0 |  | 1 | TRUE | wye
34 | LV_5251-8_0_3_load_35 | 50 | 0.0018824 | 0.00047178 | 0 | 0 |  | 1 | TRUE | wye
35 | LV_5251-8_0_3_load_36 | 51 | 0.003697 | 0.00092655 | 0 | 0 |  | 1 | TRUE | wye
36 | LV_5251-8_0_3_load_60 | 52 | 0.0045184 | 0.0011324 | 0 | 0 |  | 1 | TRUE | wye
37 | LV_5251-8_0_3_load_61 | 53 | 0.002406 | 0.00060299 | 0 | 0 |  | 1 | TRUE | wye
38 | LV_5251-8_0_3_load_39 | 54 | 0.0034305 | 0.00085977 | 0 | 0 |  | 1 | TRUE | wye
39 | LV_5251-8_0_3_load_40 | 55 | 0.0037748 | 0.00094605 | 0 | 0 |  | 1 | TRUE | wye
40 | LV_5251-8_0_3_load_42 | 56 | 0.0013059 | 0.0003273 | 0 | 0 |  | 1 | TRUE | wye
41 | LV_5251-8_0_3_load_43 | 57 | 0.0017766 | 0.00044525 | 0 | 0 |  | 1 | TRUE | wye
42 | LV_5251-8_0_3_load_47 | 58 | 0.0013642 | 0.00034189 | 0 | 0 |  | 1 | TRUE | wye
43 | LV_5251-8_0_3_load_46 | 59 | 0.0023791 | 0.00059625 | 0 | 0 |  | 1 | TRUE | wye
44 | LV_5251-8_0_3_load_51 | 60 | 0.0021658 | 0.00054281 | 0 | 0 |  | 1 | TRUE | wye
45 | LV_5251-8_0_3_load_124 | 61 | 0.010804 | 0.0027076 | 0 | 0 |  | 1 | TRUE | wye
46 | LV_5251-8_0_3_load_121 | 63 | 0.00072981 | 0.00018291 | 0 | 0 |  | 1 | TRUE | wye
47 | LV_5251-8_0_3_load_52 | 65 | 0.0019768 | 0.00049544 | 0 | 0 |  | 1 | TRUE | wye
48 | LV_5251-8_0_3_load_55 | 66 | 0.0032193 | 0.00080684 | 0 | 0 |  | 1 | TRUE | wye
49 | LV_5251-8_0_3_load_57 | 68 | 0.006902 | 0.0017298 | 0 | 0 |  | 1 | TRUE | wye
50 | LV_5251-8_0_3_load_58 | 69 | 0.0026573 | 0.00066599 | 0 | 0 |  | 1 | TRUE | wye
51 | LV_5251-8_0_3_load_62 | 71 | 0.0033201 | 0.00083209 | 0 | 0 |  | 1 | TRUE | wye
52 | LV_5251-8_0_3_load_63 | 72 | 0.0028725 | 0.00071991 | 0 | 0 |  | 1 | TRUE | wye
53 | LV_5251-8_0_3_load_64 | 73 | 0.007131 | 0.0017872 | 0 | 0 |  | 1 | TRUE | wye
54 | LV_5251-8_0_3_load_65 | 74 | 0.0043849 | 0.001099 | 0 | 0 |  | 1 | TRUE | wye
55 | LV_5251-8_0_3_load_66 | 75 | 0.0009862 | 0.00024716 | 0 | 0 |  | 1 | TRUE | wye
56 | LV_5251-8_0_3_load_67 | 76 | 0.0029518 | 0.00073979 | 0 | 0 |  | 1 | TRUE | wye
57 | LV_5251-8_0_3_load_101 | 77 | 0.0078689 | 0.0019721 | 0 | 0 |  | 1 | TRUE | wye
58 | LV_5251-8_0_3_load_68 | 78 | 0.0042998 | 0.0010776 | 0 | 0 |  | 1 | TRUE | wye
59 | LV_5251-8_0_3_load_102 | 79 | 0.0011918 | 0.0002987 | 0 | 0 |  | 1 | TRUE | wye
60 | LV_5251-8_0_3_load_69 | 80 | 0.003008 | 0.00075389 | 0 | 0 |  | 1 | TRUE | wye
61 | LV_5251-8_0_3_load_117 | 81 | 0.0046215 | 0.0011583 | 0 | 0 |  | 1 | TRUE | wye
62 | LV_5251-8_0_3_load_115 | 82 | 0.0034185 | 0.00085676 | 0 | 0 |  | 1 | TRUE | wye
63 | LV_5251-8_0_3_load_116 | 83 | 0.0032681 | 0.00081905 | 0 | 0 |  | 1 | TRUE | wye
64 | LV_5251-8_0_3_load_75 | 84 | 0.010275 | 0.0025752 | 0 | 0 |  | 1 | TRUE | wye
65 | LV_5251-8_0_3_load_83 | 86 | 0.0052535 | 0.0013167 | 0 | 0 |  | 1 | TRUE | wye
66 | LV_5251-8_0_3_load_86 | 87 | 0.0039697 | 0.0009949 | 0 | 0 |  | 1 | TRUE | wye
67 | LV_5251-8_0_3_load_81 | 88 | 0.0051633 | 0.001294 | 0 | 0 |  | 1 | TRUE | wye
68 | LV_5251-8_0_3_load_84 | 89 | 0.0015251 | 0.00038223 | 0 | 0 |  | 1 | TRUE | wye
69 | LV_5251-8_0_3_load_93 | 90 | 0.0029421 | 0.00073736 | 0 | 0 |  | 1 | TRUE | wye
70 | LV_5251-8_0_3_load_89 | 91 | 0.011665 | 0.0029235 | 0 | 0 |  | 1 | TRUE | wye
71 | LV_5251-8_0_3_load_91 | 92 | 0.0071568 | 0.0017937 | 0 | 0 |  | 1 | TRUE | wye
72 | LV_5251-8_0_3_load_77 | 93 | 0.0053763 | 0.0013474 | 0 | 0 |  | 1 | TRUE | wye
73 | LV_5251-8_0_3_load_80 | 94 | 0.0046688 | 0.0011701 | 0 | 0 |  | 1 | TRUE | wye
74 | LV_5251-8_0_3_load_85 | 95 | 0.0054791 | 0.0013732 | 0 | 0 |  | 1 | TRUE | wye
75 | LV_5251-8_0_3_load_78 | 96 | 0.0056594 | 0.0014184 | 0 | 0 |  | 1 | TRUE | wye
76 | LV_5251-8_0_3_load_79 | 97 | 0.011467 | 0.0028739 | 0 | 0 |  | 1 | TRUE | wye
77 | LV_5251-8_0_3_load_90 | 100 | 0.009452 | 0.0023689 | 0 | 0 |  | 1 | TRUE | wye
78 | LV_5251-8_0_3_load_87 | 101 | 0.0043947 | 0.0011014 | 0 | 0 |  | 1 | TRUE | wye
79 | LV_5251-8_0_3_load_100 | 103 | 0.0031731 | 0.00079525 | 0 | 0 |  | 1 | TRUE | wye
80 | LV_5251-8_0_3_load_114 | 104 | 0.0018215 | 0.0004565 | 0 | 0 |  | 1 | TRUE | wye
81 | LV_5251-8_0_3_load_113 | 106 | 0.0026402 | 0.00066169 | 0 | 0 |  | 1 | TRUE | wye
82 | LV_5251-8_0_3_load_95 | 107 | 0.0031667 | 0.00079364 | 0 | 0 |  | 1 | TRUE | wye
83 | LV_5251-8_0_3_load_96 | 108 | 0.0029633 | 0.00074268 | 0 | 0 |  | 1 | TRUE | wye
84 | LV_5251-8_0_3_load_97 | 109 | 0.0076012 | 0.001905 | 0 | 0 |  | 1 | TRUE | wye
85 | LV_5251-8_0_3_load_98 | 110 | 0.0028491 | 0.00071405 | 0 | 0 |  | 1 | TRUE | wye
86 | LV_5251-8_0_3_load_103 | 111 | 0.0060533 | 0.0015171 | 0 | 0 |  | 1 | TRUE | wye
87 | LV_5251-8_0_3_load_104 | 112 | 0.0041376 | 0.001037 | 0 | 0 |  | 1 | TRUE | wye
88 | LV_5251-8_0_3_load_105 | 113 | 0.0043617 | 0.0010931 | 0 | 0 |  | 1 | TRUE | wye
89 | LV_5251-8_0_3_load_110 | 114 | 0.0036464 | 0.00091386 | 0 | 0 |  | 1 | TRUE | wye
90 | LV_5251-8_0_3_load_107 | 116 | 0.0067736 | 0.0016976 | 0 | 0 |  | 1 | TRUE | wye
91 | LV_5251-8_0_3_load_109 | 117 | 0.0068564 | 0.0017184 | 0 | 0 |  | 1 | TRUE | wye
92 | LV_5251-8_0_3_load_111 | 118 | 0.002426 | 0.00060801 | 0 | 0 |  | 1 | TRUE | wye
93 | LV_5251-8_0_3_load_112 | 119 | 0.0017983 | 0.00045071 | 0 | 0 |  | 1 | TRUE | wye
94 | LV_5251-8_0_3_load_118 | 120 | 0.0056839 | 0.0014245 | 0 | 0 |  | 1 | TRUE | wye
95 | LV_5251-8_0_3_load_123 | 122 | 0.0036927 | 0.00092547 | 0 | 0 |  | 1 | TRUE | wye

## ext_grid
| name | bus | vm_pu | va_degree | slack_weight | in_service
0 |  | 47 | 1 | 0 | 1 | TRUE

## line
| name | std_type | from_bus | to_bus | length_km | r_ohm_per_km | x_ohm_per_km | c_nf_per_km | g_us_per_km | max_i_ka | df | parallel | type | in_service
0 | LV_5251-8_0_3_line_0 |  | 0 | 1 | 0.051447 | 0.125 | 0.08 | 261 | 0 | 0.364 | 1 | 1 | cs | TRUE
1 | LV_5251-8_0_3_line_1 |  | 0 | 2 | 0.083401 | 0.125 | 0.08 | 261 | 0 | 0.364 | 1 | 1 | cs | TRUE
2 | LV_5251-8_0_3_line_2 |  | 1 | 3 | 0.027403 | 0.125 | 0.08 | 261 | 0 | 0.364 | 1 | 1 | cs | TRUE
3 | LV_5251-8_0_3_line_3 |  | 1 | 4 | 0.096673 | 0.125 | 0.08 | 261 | 0 | 0.364 | 1 | 1 | cs | TRUE
4 | LV_5251-8_0_3_line_4 |  | 2 | 5 | 0.029272 | 0.125 | 0.08 | 261 | 0 | 0.364 | 1 | 1 | cs | TRUE
5 | LV_5251-8_0_3_line_5 |  | 3 | 6 | 0.0069571 | 0.125 | 0.08 | 261 | 0 | 0.364 | 1 | 1 | cs | TRUE
6 | LV_5251-8_0_3_line_6 |  | 4 | 7 | 0.012044 | 0.125 | 0.08 | 261 | 0 | 0.364 | 1 | 1 | cs | TRUE
7 | LV_5251-8_0_3_line_7 |  | 5 | 10 | 0.050298 | 0.125 | 0.08 | 261 | 0 | 0.364 | 1 | 1 | cs | TRUE
8 | LV_5251-8_0_3_line_8 |  | 5 | 8 | 0.0077065 | 0.125 | 0.08 | 261 | 0 | 0.364 | 1 | 1 | cs | TRUE
9 | LV_5251-8_0_3_line_9 |  | 7 | 63 | 0.01788 | 0.125 | 0.08 | 261 | 0 | 0.364 | 1 | 1 | cs | TRUE
10 | LV_5251-8_0_3_line_10 |  | 8 | 9 | 0.056298 | 0.125 | 0.08 | 261 | 0 | 0.364 | 1 | 1 | cs | TRUE
11 | LV_5251-8_0_3_line_11 |  | 9 | 11 | 0.056038 | 0.125 | 0.08 | 261 | 0 | 0.364 | 1 | 1 | cs | TRUE
12 | LV_5251-8_0_3_line_12 |  | 9 | 12 | 0.024488 | 0.125 | 0.08 | 261 | 0 | 0.364 | 1 | 1 | cs | TRUE
13 | LV_5251-8_0_3_line_13 |  | 10 | 13 | 0.03151 | 0.125 | 0.08 | 261 | 0 | 0.364 | 1 | 1 | cs | TRUE
14 | LV_5251-8_0_3_line_14 |  | 11 | 14 | 0.012862 | 0.125 | 0.08 | 261 | 0 | 0.364 | 1 | 1 | cs | TRUE
15 | LV_5251-8_0_3_line_15 |  | 12 | 15 | 0.050233 | 0.125 | 0.08 | 261 | 0 | 0.364 | 1 | 1 | cs | TRUE
16 | LV_5251-8_0_3_line_16 |  | 12 | 16 | 0.072751 | 0.125 | 0.08 | 261 | 0 | 0.364 | 1 | 1 | cs | TRUE
17 | LV_5251-8_0_3_line_17 |  | 13 | 17 | 0.0071383 | 0.125 | 0.08 | 261 | 0 | 0.364 | 1 | 1 | cs | TRUE
18 | LV_5251-8_0_3_line_18 |  | 14 | 18 | 0.022367 | 0.125 | 0.08 | 261 | 0 | 0.364 | 1 | 1 | cs | TRUE
19 | LV_5251-8_0_3_line_19 |  | 15 | 19 | 0.028626 | 0.125 | 0.08 | 261 | 0 | 0.364 | 1 | 1 | cs | TRUE
20 | LV_5251-8_0_3_line_20 |  | 15 | 20 | 0.009799 | 0.125 | 0.08 | 261 | 0 | 0.364 | 1 | 1 | cs | TRUE
21 | LV_5251-8_0_3_line_21 |  | 16 | 21 | 0.046504 | 0.125 | 0.08 | 261 | 0 | 0.364 | 1 | 1 | cs | TRUE
22 | LV_5251-8_0_3_line_22 |  | 18 | 50 | 0.01376 | 0.125 | 0.08 | 261 | 0 | 0.364 | 1 | 1 | cs | TRUE
23 | LV_5251-8_0_3_line_23 |  | 19 | 60 | 0.001419 | 0.125 | 0.08 | 261 | 0 | 0.364 | 1 | 1 | cs | TRUE
24 | LV_5251-8_0_3_line_24 |  | 20 | 57 | 0.014812 | 0.125 | 0.08 | 261 | 0 | 0.364 | 1 | 1 | cs | TRUE
25 | LV_5251-8_0_3_line_25 |  | 20 | 54 | 0.02583 | 0.125 | 0.08 | 261 | 0 | 0.364 | 1 | 1 | cs | TRUE
26 | LV_5251-8_0_3_line_26 |  | 21 | 66 | 0.030213 | 0.125 | 0.08 | 261 | 0 | 0.364 | 1 | 1 | cs | TRUE
27 | LV_5251-8_0_3_line_27 |  | 22 | 23 | 0.021334 | 0.125 | 0.08 | 261 | 0 | 0.364 | 1 | 1 | cs | TRUE
28 | LV_5251-8_0_3_line_28 |  | 23 | 31 | 0.0043571 | 0.125 | 0.08 | 261 | 0 | 0.364 | 1 | 1 | cs | TRUE
29 | LV_5251-8_0_3_line_29 |  | 24 | 25 | 0.010113 | 0.125 | 0.08 | 261 | 0 | 0.364 | 1 | 1 | cs | TRUE
30 | LV_5251-8_0_3_line_30 |  | 24 | 26 | 0.014691 | 0.125 | 0.08 | 261 | 0 | 0.364 | 1 | 1 | cs | TRUE
31 | LV_5251-8_0_3_line_31 |  | 25 | 27 | 0.018093 | 0.125 | 0.08 | 261 | 0 | 0.364 | 1 | 1 | cs | TRUE
32 | LV_5251-8_0_3_line_32 |  | 27 | 28 | 0.020881 | 0.125 | 0.08 | 261 | 0 | 0.364 | 1 | 1 | cs | TRUE
33 | LV_5251-8_0_3_line_33 |  | 28 | 29 | 0.0050135 | 0.125 | 0.08 | 261 | 0 | 0.364 | 1 | 1 | cs | TRUE
34 | LV_5251-8_0_3_line_34 |  | 29 | 30 | 0.019527 | 0.125 | 0.08 | 261 | 0 | 0.364 | 1 | 1 | cs | TRUE
35 | LV_5251-8_0_3_line_35 |  | 30 | 35 | 0.030099 | 0.125 | 0.08 | 261 | 0 | 0.364 | 1 | 1 | cs | TRUE
36 | LV_5251-8_0_3_line_36 |  | 30 | 31 | 0.02712 | 0.125 | 0.08 | 261 | 0 | 0.364 | 1 | 1 | cs | TRUE
37 | LV_5251-8_0_3_line_37 |  | 32 | 33 | 0.023694 | 0.125 | 0.08 | 261 | 0 | 0.364 | 1 | 1 | cs | TRUE
38 | LV_5251-8_0_3_line_38 |  | 32 | 34 | 0.029005 | 0.125 | 0.08 | 261 | 0 | 0.364 | 1 | 1 | cs | TRUE
39 | LV_5251-8_0_3_line_39 |  | 33 | 85 | 0.003014 | 0.125 | 0.08 | 261 | 0 | 0.364 | 1 | 1 | cs | TRUE
40 | LV_5251-8_0_3_line_40 |  | 33 | 86 | 0.019486 | 0.125 | 0.08 | 261 | 0 | 0.364 | 1 | 1 | cs | TRUE
41 | LV_5251-8_0_3_line_41 |  | 35 | 36 | 0.010071 | 0.125 | 0.08 | 261 | 0 | 0.364 | 1 | 1 | cs | TRUE
42 | LV_5251-8_0_3_line_42 |  | 36 | 37 | 0.012186 | 0.125 | 0.08 | 261 | 0 | 0.364 | 1 | 1 | cs | TRUE
43 | LV_5251-8_0_3_line_43 |  | 37 | 38 | 0.014662 | 0.125 | 0.08 | 261 | 0 | 0.364 | 1 | 3 | cs | TRUE
44 | LV_5251-8_0_3_line_44 |  | 37 | 39 | 0.071096 | 0.125 | 0.08 | 261 | 0 | 0.364 | 1 | 1 | cs | TRUE
45 | LV_5251-8_0_3_line_45 |  | 37 | 40 | 0.024204 | 0.125 | 0.08 | 261 | 0 | 0.364 | 1 | 3 | cs | TRUE
46 | LV_5251-8_0_3_line_46 |  | 38 | 41 | 0.011206 | 0.125 | 0.08 | 261 | 0 | 0.364 | 1 | 3 | cs | TRUE
47 | LV_5251-8_0_3_line_47 |  | 40 | 42 | 0.018701 | 0.125 | 0.08 | 261 | 0 | 0.364 | 1 | 3 | cs | TRUE
48 | LV_5251-8_0_3_line_48 |  | 41 | 48 | 0.015523 | 0.125 | 0.08 | 261 | 0 | 0.364 | 1 | 3 | cs | TRUE
49 | LV_5251-8_0_3_line_49 |  | 41 | 49 | 0.034704 | 0.125 | 0.08 | 261 | 0 | 0.364 | 1 | 1 | cs | TRUE
50 | LV_5251-8_0_3_line_50 |  | 42 | 43 | 0.0058114 | 0.125 | 0.08 | 261 | 0 | 0.364 | 1 | 3 | cs | TRUE
51 | LV_5251-8_0_3_line_51 |  | 43 | 44 | 0.017208 | 0.125 | 0.08 | 261 | 0 | 0.364 | 1 | 1 | cs | TRUE
52 | LV_5251-8_0_3_line_52 |  | 43 | 45 | 0.029359 | 0.125 | 0.08 | 261 | 0 | 0.364 | 1 | 3 | cs | TRUE
53 | LV_5251-8_0_3_line_53 |  | 44 | 46 | 0.0077743 | 0.125 | 0.08 | 261 | 0 | 0.364 | 1 | 1 | cs | TRUE
54 | LV_5251-8_0_3_line_54 |  | 45 | 47 | 0.0027579 | 0.125 | 0.08 | 261 | 0 | 0.364 | 1 | 3 | cs | TRUE
55 | LV_5251-8_0_3_line_55 |  | 46 | 50 | 0.026947 | 0.125 | 0.08 | 261 | 0 | 0.364 | 1 | 1 | cs | TRUE
56 | LV_5251-8_0_3_line_56 |  | 46 | 51 | 0.016918 | 0.125 | 0.08 | 261 | 0 | 0.364 | 1 | 1 | cs | TRUE
57 | LV_5251-8_0_3_line_57 |  | 48 | 93 | 0.013191 | 0.125 | 0.08 | 261 | 0 | 0.364 | 1 | 3 | cs | TRUE
58 | LV_5251-8_0_3_line_58 |  | 49 | 84 | 0.0092934 | 0.125 | 0.08 | 261 | 0 | 0.364 | 1 | 1 | cs | TRUE
59 | LV_5251-8_0_3_line_59 |  | 51 | 52 | 0.0055065 | 0.125 | 0.08 | 261 | 0 | 0.364 | 1 | 1 | cs | TRUE
60 | LV_5251-8_0_3_line_60 |  | 52 | 53 | 0.040026 | 0.125 | 0.08 | 261 | 0 | 0.364 | 1 | 1 | cs | TRUE
61 | LV_5251-8_0_3_line_61 |  | 54 | 55 | 0.003868 | 0.125 | 0.08 | 261 | 0 | 0.364 | 1 | 1 | cs | TRUE
62 | LV_5251-8_0_3_line_62 |  | 55 | 56 | 0.046307 | 0.125 | 0.08 | 261 | 0 | 0.364 | 1 | 1 | cs | TRUE
63 | LV_5251-8_0_3_line_63 |  | 56 | 58 | 0.025425 | 0.125 | 0.08 | 261 | 0 | 0.364 | 1 | 1 | cs | TRUE
64 | LV_5251-8_0_3_line_64 |  | 58 | 59 | 0.020356 | 0.125 | 0.08 | 261 | 0 | 0.364 | 1 | 1 | cs | TRUE
65 | LV_5251-8_0_3_line_65 |  | 60 | 65 | 0.0092054 | 0.125 | 0.08 | 261 | 0 | 0.364 | 1 | 1 | cs | TRUE
66 | LV_5251-8_0_3_line_66 |  | 61 | 62 | 0.037517 | 0.125 | 0.08 | 261 | 0 | 0.364 | 1 | 1 | cs | TRUE
67 | LV_5251-8_0_3_line_67 |  | 62 | 70 | 0.12825 | 0.125 | 0.08 | 261 | 0 | 0.364 | 1 | 1 | cs | TRUE
68 | LV_5251-8_0_3_line_68 |  | 63 | 64 | 0.0058014 | 0.125 | 0.08 | 261 | 0 | 0.364 | 1 | 1 | cs | TRUE
69 | LV_5251-8_0_3_line_69 |  | 64 | 122 | 0.030705 | 0.125 | 0.08 | 261 | 0 | 0.364 | 1 | 1 | cs | TRUE
70 | LV_5251-8_0_3_line_70 |  | 64 | 121 | 0.019364 | 0.125 | 0.08 | 261 | 0 | 0.364 | 1 | 1 | cs | TRUE
71 | LV_5251-8_0_3_line_71 |  | 66 | 67 | 0.017997 | 0.125 | 0.08 | 261 | 0 | 0.364 | 1 | 1 | cs | TRUE
72 | LV_5251-8_0_3_line_72 |  | 67 | 68 | 0.022487 | 0.125 | 0.08 | 261 | 0 | 0.364 | 1 | 1 | cs | TRUE
73 | LV_5251-8_0_3_line_73 |  | 67 | 69 | 0.04442 | 0.125 | 0.08 | 261 | 0 | 0.364 | 1 | 1 | cs | TRUE
74 | LV_5251-8_0_3_line_74 |  | 68 | 70 | 0.083645 | 0.125 | 0.08 | 261 | 0 | 0.364 | 1 | 1 | cs | TRUE
75 | LV_5251-8_0_3_line_75 |  | 71 | 72 | 0.014092 | 0.125 | 0.08 | 261 | 0 | 0.364 | 1 | 1 | cs | TRUE
76 | LV_5251-8_0_3_line_76 |  | 71 | 73 | 0.0055912 | 0.125 | 0.08 | 261 | 0 | 0.364 | 1 | 1 | cs | TRUE
77 | LV_5251-8_0_3_line_77 |  | 72 | 74 | 0.01218 | 0.125 | 0.08 | 261 | 0 | 0.364 | 1 | 1 | cs | TRUE
78 | LV_5251-8_0_3_line_78 |  | 73 | 75 | 0.0066279 | 0.125 | 0.08 | 261 | 0 | 0.364 | 1 | 1 | cs | TRUE
79 | LV_5251-8_0_3_line_79 |  | 74 | 76 | 0.0095178 | 0.125 | 0.08 | 261 | 0 | 0.364 | 1 | 1 | cs | TRUE
80 | LV_5251-8_0_3_line_80 |  | 75 | 77 | 0.040357 | 0.125 | 0.08 | 261 | 0 | 0.364 | 1 | 1 | cs | TRUE
81 | LV_5251-8_0_3_line_81 |  | 76 | 78 | 0.0067896 | 0.125 | 0.08 | 261 | 0 | 0.364 | 1 | 1 | cs | TRUE
82 | LV_5251-8_0_3_line_82 |  | 77 | 79 | 0.0057789 | 0.125 | 0.08 | 261 | 0 | 0.364 | 1 | 1 | cs | TRUE
83 | LV_5251-8_0_3_line_83 |  | 78 | 80 | 0.016361 | 0.125 | 0.08 | 261 | 0 | 0.364 | 1 | 1 | cs | TRUE
84 | LV_5251-8_0_3_line_84 |  | 79 | 111 | 0.006792 | 0.125 | 0.08 | 261 | 0 | 0.364 | 1 | 1 | cs | TRUE
85 | LV_5251-8_0_3_line_85 |  | 80 | 81 | 0.11115 | 0.125 | 0.08 | 261 | 0 | 0.364 | 1 | 1 | cs | TRUE
86 | LV_5251-8_0_3_line_86 |  | 81 | 82 | 0.0097153 | 0.125 | 0.08 | 261 | 0 | 0.364 | 1 | 1 | cs | TRUE
87 | LV_5251-8_0_3_line_87 |  | 82 | 83 | 0.0040838 | 0.125 | 0.08 | 261 | 0 | 0.364 | 1 | 1 | cs | TRUE
88 | LV_5251-8_0_3_line_88 |  | 85 | 87 | 0.013846 | 0.125 | 0.08 | 261 | 0 | 0.364 | 1 | 1 | cs | TRUE
89 | LV_5251-8_0_3_line_89 |  | 85 | 88 | 0.054748 | 0.125 | 0.08 | 261 | 0 | 0.364 | 1 | 1 | cs | TRUE
90 | LV_5251-8_0_3_line_90 |  | 86 | 89 | 0.013857 | 0.125 | 0.08 | 261 | 0 | 0.364 | 1 | 1 | cs | TRUE
91 | LV_5251-8_0_3_line_91 |  | 87 | 101 | 0.021349 | 0.125 | 0.08 | 261 | 0 | 0.364 | 1 | 1 | cs | TRUE
92 | LV_5251-8_0_3_line_92 |  | 88 | 94 | 0.0011971 | 0.125 | 0.08 | 261 | 0 | 0.364 | 1 | 1 | cs | TRUE
93 | LV_5251-8_0_3_line_93 |  | 89 | 95 | 0.019412 | 0.125 | 0.08 | 261 | 0 | 0.364 | 1 | 1 | cs | TRUE
94 | LV_5251-8_0_3_line_94 |  | 90 | 91 | 0.056733 | 0.125 | 0.08 | 261 | 0 | 0.364 | 1 | 1 | cs | TRUE
95 | LV_5251-8_0_3_line_95 |  | 90 | 92 | 0.011616 | 0.125 | 0.08 | 261 | 0 | 0.364 | 1 | 1 | cs | TRUE
96 | LV_5251-8_0_3_line_96 |  | 91 | 102 | 0.031633 | 0.125 | 0.08 | 261 | 0 | 0.364 | 1 | 1 | cs | TRUE
97 | LV_5251-8_0_3_line_97 |  | 92 | 100 | 0.034924 | 0.125 | 0.08 | 261 | 0 | 0.364 | 1 | 1 | cs | TRUE
98 | LV_5251-8_0_3_line_98 |  | 93 | 96 | 0.011185 | 0.125 | 0.08 | 261 | 0 | 0.364 | 1 | 3 | cs | TRUE
99 | LV_5251-8_0_3_line_99 |  | 96 | 97 | 0.029307 | 0.125 | 0.08 | 261 | 0 | 0.364 | 1 | 3 | cs | TRUE
100 | LV_5251-8_0_3_line_100 |  | 97 | 98 | 0.034874 | 0.125 | 0.08 | 261 | 0 | 0.364 | 1 | 3 | cs | TRUE
101 | LV_5251-8_0_3_line_101 |  | 98 | 99 | 0.014098 | 0.125 | 0.08 | 261 | 0 | 0.364 | 1 | 2 | cs | TRUE
102 | LV_5251-8_0_3_line_102 |  | 98 | 100 | 0.021099 | 0.125 | 0.08 | 261 | 0 | 0.364 | 1 | 1 | cs | TRUE
103 | LV_5251-8_0_3_line_103 |  | 99 | 103 | 0.027604 | 0.125 | 0.08 | 261 | 0 | 0.364 | 1 | 1 | cs | TRUE
104 | LV_5251-8_0_3_line_104 |  | 99 | 104 | 0.025458 | 0.125 | 0.08 | 261 | 0 | 0.364 | 1 | 1 | cs | TRUE
105 | LV_5251-8_0_3_line_105 |  | 101 | 102 | 0.042493 | 0.125 | 0.08 | 261 | 0 | 0.364 | 1 | 1 | cs | TRUE
106 | LV_5251-8_0_3_line_106 |  | 103 | 105 | 0.0025175 | 0.125 | 0.08 | 261 | 0 | 0.364 | 1 | 1 | cs | TRUE
107 | LV_5251-8_0_3_line_107 |  | 104 | 106 | 0.0071841 | 0.125 | 0.08 | 261 | 0 | 0.364 | 1 | 1 | cs | TRUE
108 | LV_5251-8_0_3_line_108 |  | 105 | 110 | 0.027751 | 0.125 | 0.08 | 261 | 0 | 0.364 | 1 | 1 | cs | TRUE
109 | LV_5251-8_0_3_line_109 |  | 106 | 119 | 0.016165 | 0.125 | 0.08 | 261 | 0 | 0.364 | 1 | 1 | cs | TRUE
110 | LV_5251-8_0_3_line_110 |  | 107 | 108 | 0.00094077 | 0.125 | 0.08 | 261 | 0 | 0.364 | 1 | 1 | cs | TRUE
111 | LV_5251-8_0_3_line_111 |  | 108 | 109 | 0.03764 | 0.125 | 0.08 | 261 | 0 | 0.364 | 1 | 1 | cs | TRUE
112 | LV_5251-8_0_3_line_112 |  | 109 | 110 | 4.2381e-05 | 0.125 | 0.08 | 261 | 0 | 0.364 | 1 | 1 | cs | TRUE
113 | LV_5251-8_0_3_line_113 |  | 111 | 112 | 0.018187 | 0.125 | 0.08 | 261 | 0 | 0.364 | 1 | 1 | cs | TRUE
114 | LV_5251-8_0_3_line_114 |  | 112 | 113 | 0.0049984 | 0.125 | 0.08 | 261 | 0 | 0.364 | 1 | 1 | cs | TRUE
115 | LV_5251-8_0_3_line_115 |  | 113 | 114 | 0.017769 | 0.125 | 0.08 | 261 | 0 | 0.364 | 1 | 1 | cs | TRUE
116 | LV_5251-8_0_3_line_116 |  | 114 | 115 | 0.00075686 | 0.125 | 0.08 | 261 | 0 | 0.364 | 1 | 1 | cs | TRUE
117 | LV_5251-8_0_3_line_117 |  | 115 | 118 | 0.00062921 | 0.125 | 0.08 | 261 | 0 | 0.364 | 1 | 1 | cs | TRUE
118 | LV_5251-8_0_3_line_118 |  | 115 | 116 | 0.044199 | 0.125 | 0.08 | 261 | 0 | 0.364 | 1 | 1 | cs | TRUE
119 | LV_5251-8_0_3_line_119 |  | 116 | 117 | 0.0032362 | 0.125 | 0.08 | 261 | 0 | 0.364 | 1 | 1 | cs | TRUE
120 | LV_5251-8_0_3_line_120 |  | 118 | 119 | 0.016659 | 0.125 | 0.08 | 261 | 0 | 0.364 | 1 | 1 | cs | TRUE
121 | LV_5251-8_0_3_line_121 |  | 120 | 121 | 0.038797 | 0.125 | 0.08 | 261 | 0 | 0.364 | 1 | 1 | cs | TRUE

## trafo
| name | std_type | hv_bus | lv_bus | sn_mva | vn_hv_kv | vn_lv_kv | vk_percent | vkr_percent | pfe_kw | i0_percent | shift_degree | tap_side | tap_neutral | tap_min | tap_max | tap_step_percent | tap_step_degree | tap_pos | tap_phase_shifter | parallel | df | in_service
0 | LV_5251-8_0_3_trafo_106 | 0.63 MVA 20/0.4 kV | 123 | 47 | 0.63 | 20 | 0.4 | 6 | 1.206 | 1.65 | 0.2619 | 150 | hv | 0 | -2 | 2 | 2.5 | 0 | 0 | FALSE | 1 | 1 | TRUE

## line_geodata
| x0 | y0 | x1 | y1 | x2 | y2 | x3 | y3 | x4 | y4 | x5 | y5 | x6 | y6 | x7 | y7
0 | 2720199.5829 | 1078890.2203 | 2720199.3016 | 1078895.4185 | 2720204.789 | 1078932.7423 | 2720209.9439 | 1078939.5213
1 | 2720212.9485 | 1079022.8679 | 2720209.9439 | 1078939.5213
2 | 2720199.5829 | 1078890.2203 | 2720191.1659 | 1078895.0467 | 2720181.9843 | 1078903.5829 | 2720179.283 | 1078907.9841
3 | 2720132.0575 | 1078821.0397 | 2720199.5829 | 1078890.2203
4 | 2720194.2367 | 1079045.378 | 2720212.9485 | 1079022.8679
5 | 2720175.6437 | 1078913.9135 | 2720179.283 | 1078907.9841
6 | 2720132.0575 | 1078821.0397 | 2720120.1113 | 1078819.2475
7 | 2720235.4253 | 1079074.2415 | 2720233.2284 | 1079072.8482 | 2720194.2367 | 1079045.378
8 | 2720187.9367 | 1079040.9396 | 2720194.2367 | 1079045.378
9 | 2720120.1113 | 1078819.2475 | 2720102.639 | 1078815.4526
10 | 2720138.332 | 1079014.7024 | 2720158.8348 | 1079023.0791 | 2720186.0912 | 1079039.6394 | 2720187.9367 | 1079040.9396
11 | 2720138.332 | 1079014.7024 | 2720132.2046 | 1079021.6422 | 2720123.4434 | 1079023.8378 | 2720111.4548 | 1079023.0343 | 2720095.1543 | 1079022.6018 | 2720087.0266 | 1079027.3766
12 | 2720113.9549 | 1079011.6977 | 2720138.332 | 1079014.7024
13 | 2720260.9192 | 1079092.5752 | 2720253.2416 | 1079085.5409 | 2720235.4253 | 1079074.2415
14 | 2720077.6792 | 1079036.0339 | 2720083.8188 | 1079029.2611 | 2720087.0266 | 1079027.3766
15 | 2720072.8095 | 1078982.7108 | 2720090.1196 | 1078994.6048 | 2720113.9549 | 1079011.6977
16 | 2720113.9549 | 1079011.6977 | 2720085.7287 | 1079015.5444 | 2720074.9616 | 1079019.7798 | 2720051.3859 | 1079031.7019 | 2720045.6442 | 1079034.2338
17 | 2720260.9192 | 1079092.5752 | 2720262.8089 | 1079099.4588
18 | 2720077.6792 | 1079036.0339 | 2720080.7266 | 1079045.0226 | 2720078.7979 | 1079049.8436 | 2720076.0546 | 1079054.2038 | 2720074.3776 | 1079056.1008
19 | 2720072.8095 | 1078982.7108 | 2720062.7753 | 1078997.068 | 2720052.5118 | 1079001.3218
20 | 2720072.8095 | 1078982.7108 | 2720065.0493 | 1078976.6981
21 | 2720045.6442 | 1079034.2338 | 2720027.0803 | 1079042.4199 | 2720012.047 | 1079045.5039 | 2720001.196 | 1079046.1286
22 | 2720074.3776 | 1079056.1008 | 2720072.3831 | 1079058.3567 | 2720064.4958 | 1079065.6591
23 | 2720052.5118 | 1079001.3218 | 2720051.201 | 1079001.8651
24 | 2720065.0493 | 1078976.6981 | 2720075.744 | 1078966.4497
25 | 2720065.0493 | 1078976.6981 | 2720044.491 | 1078961.0597
26 | 2720001.196 | 1079046.1286 | 2719993.0514 | 1079046.5975 | 2719976.0371 | 1079044.5389 | 2719971.3479 | 1079043.0604
27 | 2720208.7309 | 1079176.9127 | 2720188.4773 | 1079170.2093
28 | 2720184.3409 | 1079168.8403 | 2720188.4773 | 1079170.2093
29 | 2720183.2761 | 1079099.8438 | 2720186.9734 | 1079090.4303
30 | 2720192.3441 | 1079076.7559 | 2720186.9734 | 1079090.4303
31 | 2720183.2761 | 1079099.8438 | 2720180.1712 | 1079107.7493 | 2720176.5272 | 1079116.63
32 | 2720168.6004 | 1079135.9481 | 2720176.5272 | 1079116.63
33 | 2720166.6972 | 1079140.5863 | 2720168.6004 | 1079135.9481
34 | 2720159.2843 | 1079158.6519 | 2720166.6972 | 1079140.5863
35 | 2720159.2843 | 1079158.6519 | 2720132.3772 | 1079145.1627
36 | 2720159.2843 | 1079158.6519 | 2720170.3784 | 1079164.219 | 2720184.3409 | 1079168.8403
37 | 2720193.0886 | 1079269.7981 | 2720188.5694 | 1079273.6006 | 2720177.0127 | 1079287.1603
38 | 2720193.0886 | 1079269.7981 | 2720173.4282 | 1079248.4733
39 | 2720175.0561 | 1079289.4567 | 2720177.0127 | 1079287.1603
40 | 2720177.0127 | 1079287.1603 | 2720164.1401 | 1079272.5317
41 | 2720132.3772 | 1079145.1627 | 2720131.764 | 1079144.8553 | 2720123.3182 | 1079140.7635
42 | 2720112.2813 | 1079135.5981 | 2720123.175 | 1079140.6941 | 2720123.3182 | 1079140.7635
43 | 2720112.2813 | 1079135.5981 | 2720103.402 | 1079147.2651
44 | 2720145.5968 | 1079073.4099 | 2720117.0225 | 1079131.9667 | 2720112.2813 | 1079135.5981
45 | 2720112.2813 | 1079135.5981 | 2720094.2045 | 1079119.503
46 | 2720096.6157 | 1079156.182 | 2720103.402 | 1079147.2651
47 | 2720094.2045 | 1079119.503 | 2720080.2373 | 1079107.067
48 | 2720096.6157 | 1079156.182 | 2720086.9969 | 1079168.3656
49 | 2720096.6157 | 1079156.182 | 2720122.1079 | 1079176.6878 | 2720123.7961 | 1079177.7382
50 | 2720075.8969 | 1079103.2025 | 2720080.2373 | 1079107.067
51 | 2720075.8969 | 1079103.2025 | 2720063.3732 | 1079095.6505 | 2720061.5804 | 1079093.7902
52 | 2720075.8969 | 1079103.2025 | 2720063.8617 | 1079103.588 | 2720056.113 | 1079108.8281 | 2720059.8361 | 1079115.8672
53 | 2720056.1855 | 1079088.1925 | 2720061.5804 | 1079093.7902
54 | 2720061.1255 | 1079118.3051 | 2720059.8361 | 1079115.8672
55 | 2720056.1855 | 1079088.1925 | 2720054.2306 | 1079083.306 | 2720053.9817 | 1079078.5866 | 2720056.6021 | 1079072.9675 | 2720064.4958 | 1079065.6591
56 | 2720056.1855 | 1079088.1925 | 2720047.4502 | 1079088.2983 | 2720043.1059 | 1079086.7672 | 2720040.2616 | 1079084.6
57 | 2720078.8232 | 1079178.7188 | 2720086.9969 | 1079168.3656
58 | 2720131.687 | 1079182.6475 | 2720123.7961 | 1079177.7382
59 | 2720035.8817 | 1079081.2627 | 2720040.2616 | 1079084.6
60 | 2720035.8817 | 1079081.2627 | 2720032.3202 | 1079078.549 | 2720028.7825 | 1079078.2791 | 2720000.6125 | 1079093.4598
61 | 2720044.491 | 1078961.0597 | 2720041.4125 | 1078958.7179
62 | 2720023.3995 | 1078926.1101 | 2720016.7907 | 1078939.9883 | 2720041.4125 | 1078958.7179
63 | 2720034.211 | 1078903.0996 | 2720030.7075 | 1078910.7635 | 2720023.3995 | 1078926.1101
64 | 2720045.5003 | 1078886.392 | 2720037.6745 | 1078895.5231 | 2720034.211 | 1078903.0996
65 | 2720042.697 | 1079005.3897 | 2720051.201 | 1079001.8651
66 | 2719876.2676 | 1078851.2712 | 2719892.6539 | 1078839.0735 | 2719897.5287 | 1078822.6942
67 | 2719866.9444 | 1078979.1796 | 2719876.2676 | 1078851.2712
68 | 2720096.9698 | 1078814.2213 | 2720102.639 | 1078815.4526
69 | 2720096.9698 | 1078814.2213 | 2720117.0518 | 1078790.994
70 | 2720096.9698 | 1078814.2213 | 2720077.7466 | 1078811.4518
71 | 2719954.1841 | 1079037.6484 | 2719971.3479 | 1079043.0604
72 | 2719954.1841 | 1079037.6484 | 2719939.028 | 1079031.5792 | 2719933.5967 | 1079028.6707
73 | 2719954.1841 | 1079037.6484 | 2719931.2938 | 1079044.3696 | 2719923.1885 | 1079048.78 | 2719918.6936 | 1079054.5068 | 2719917.0338 | 1079058.2075
74 | 2719866.9444 | 1078979.1796 | 2719887.6434 | 1079000.1127 | 2719910.833 | 1079016.4805 | 2719933.5967 | 1079028.6707
75 | 2719935.898 | 1079102.8431 | 2719934.2353 | 1079102.5581 | 2719922.2715 | 1079105.8364
76 | 2719935.898 | 1079102.8431 | 2719941.4088 | 1079103.7876
77 | 2719922.2715 | 1079105.8364 | 2719910.5244 | 1079109.0553
78 | 2719941.4088 | 1079103.7876 | 2719947.9415 | 1079104.9072
79 | 2719901.345 | 1079111.5706 | 2719910.5244 | 1079109.0553
80 | 2719947.9415 | 1079104.9072 | 2719947.9415 | 1079104.9072 | 2719954.47 | 1079109.5501 | 2719963.5593 | 1079124.2172 | 2719970.3 | 1079131.0992 | 2719973.2548 | 1079135.688
81 | 2719901.345 | 1079111.5706 | 2719894.7968 | 1079113.365
82 | 2719973.2548 | 1079135.688 | 2719976.3835 | 1079140.5467
83 | 2719894.7968 | 1079113.365 | 2719879.0173 | 1079117.6889
84 | 2719979.0778 | 1079146.77 | 2719976.7686 | 1079141.1448 | 2719976.3835 | 1079140.5467
85 | 2719879.0173 | 1079117.6889 | 2719823.7535 | 1079214.1211
86 | 2719823.7535 | 1079214.1211 | 2719822.4791 | 1079223.7525
87 | 2719822.4791 | 1079223.7525 | 2719821.9435 | 1079227.801
88 | 2720175.0561 | 1079289.4567 | 2720166.0738 | 1079299.9939
89 | 2720175.0561 | 1079289.4567 | 2720137.3567 | 1079249.7559
90 | 2720164.1401 | 1079272.5317 | 2720154.9861 | 1079262.129
91 | 2720166.0738 | 1079299.9939 | 2720152.2239 | 1079316.2414
92 | 2720136.5323 | 1079248.8878 | 2720137.3567 | 1079249.7559
93 | 2720142.1625 | 1079247.5561 | 2720154.9861 | 1079262.129
94 | 2720065.1292 | 1079294.739 | 2720112.3382 | 1079326.2026
95 | 2720065.1292 | 1079294.739 | 2720059.1643 | 1079284.7714
96 | 2720130.118 | 1079352.0492 | 2720123.1481 | 1079345.3849 | 2720112.3382 | 1079326.2026
97 | 2720041.2894 | 1079254.7683 | 2720045.9861 | 1079262.7502 | 2720059.1643 | 1079284.7714
98 | 2720078.8232 | 1079178.7188 | 2720077.0287 | 1079180.9918 | 2720071.9872 | 1079187.5717
99 | 2720071.9872 | 1079187.5717 | 2720061.9723 | 1079200.6427 | 2720053.5271 | 1079210.3145
100 | 2720030.5895 | 1079236.5838 | 2720053.5271 | 1079210.3145
101 | 2720020.3899 | 1079246.3456 | 2720030.5895 | 1079236.5838
102 | 2720030.5895 | 1079236.5838 | 2720041.2894 | 1079254.7683
103 | 2720020.3899 | 1079246.3456 | 2720000.4615 | 1079265.446
104 | 2720020.3899 | 1079246.3456 | 2720010.579 | 1079222.8543
105 | 2720130.118 | 1079352.0492 | 2720133.1612 | 1079344.2925 | 2720140.1001 | 1079330.4638 | 2720152.2239 | 1079316.2414
106 | 2719998.644 | 1079267.188 | 2720000.4615 | 1079265.446
107 | 2720010.579 | 1079222.8543 | 2720007.8104 | 1079216.2252
108 | 2719998.644 | 1079267.188 | 2720008.0692 | 1079293.2896
109 | 2720001.5805 | 1079201.3084 | 2720007.8104 | 1079216.2252
110 | 2720020.8675 | 1079328.7321 | 2720021.187 | 1079329.617
111 | 2720008.0836 | 1079293.3294 | 2720020.8675 | 1079328.7321
112 | 2720008.0692 | 1079293.2896 | 2720008.0836 | 1079293.3294
113 | 2719979.0778 | 1079146.77 | 2719985.9846 | 1079163.5943
114 | 2719985.9846 | 1079163.5943 | 2719987.8828 | 1079168.2182
115 | 2719987.8828 | 1079168.2182 | 2719994.6307 | 1079184.6558
116 | 2719994.6307 | 1079184.6558 | 2719994.9181 | 1079185.356
117 | 2719995.1606 | 1079185.9366 | 2719994.9181 | 1079185.356
118 | 2719994.9181 | 1079185.356 | 2720033.8592 | 1079164.449
119 | 2720036.7105 | 1079162.9182 | 2720033.8592 | 1079164.449
120 | 2719995.1606 | 1079185.9366 | 2720001.5805 | 1079201.3084
121 | 2720077.7466 | 1078811.4518 | 2720076.1282 | 1078807.228 | 2720075.704 | 1078805.0959 | 2720075.6389 | 1078803.6714 | 2720075.9297 | 1078802.3206 | 2720076.7763 | 1078800.7584 | 2720079.6151 | 1078797.4675 | 2720095.5849 | 1078780.681

## bus_geodata
| x | y | coords
0 | 2720209.9439 | 1078939.5213
1 | 2720199.5829 | 1078890.2203
2 | 2720212.9485 | 1079022.8679
3 | 2720179.283 | 1078907.9841
4 | 2720132.0575 | 1078821.0397
5 | 2720194.2367 | 1079045.378
6 | 2720175.6437 | 1078913.9135
7 | 2720120.1113 | 1078819.2475
8 | 2720187.9368 | 1079040.9396
9 | 2720138.332 | 1079014.7024
10 | 2720235.4253 | 1079074.2415
11 | 2720087.0266 | 1079027.3766
12 | 2720113.9549 | 1079011.6977
13 | 2720260.9192 | 1079092.5752
14 | 2720077.6792 | 1079036.0339
15 | 2720072.8095 | 1078982.7108
16 | 2720045.6442 | 1079034.2338
17 | 2720262.8089 | 1079099.4588
18 | 2720074.3776 | 1079056.1008
19 | 2720052.5118 | 1079001.3218
20 | 2720065.0493 | 1078976.6981
21 | 2720001.196 | 1079046.1286
22 | 2720208.7309 | 1079176.9127
23 | 2720188.4773 | 1079170.2093
24 | 2720186.9734 | 1079090.4303
25 | 2720183.2761 | 1079099.8438
26 | 2720192.3441 | 1079076.7559
27 | 2720176.5272 | 1079116.63
28 | 2720168.6004 | 1079135.9481
29 | 2720166.6972 | 1079140.5863
30 | 2720159.2843 | 1079158.6519
31 | 2720184.3409 | 1079168.8403
32 | 2720193.0886 | 1079269.7981
33 | 2720177.0127 | 1079287.1603
34 | 2720173.4282 | 1079248.4733
35 | 2720132.3772 | 1079145.1627
36 | 2720123.3182 | 1079140.7635
37 | 2720112.2813 | 1079135.5981
38 | 2720103.402 | 1079147.2651
39 | 2720145.5968 | 1079073.4099
40 | 2720094.2045 | 1079119.503
41 | 2720096.6157 | 1079156.182
42 | 2720080.2373 | 1079107.067
43 | 2720075.8969 | 1079103.2025
44 | 2720061.5804 | 1079093.7902
45 | 2720059.8361 | 1079115.8672
46 | 2720056.1855 | 1079088.1925
47 | 2720061.1255 | 1079118.3051
48 | 2720086.9969 | 1079168.3656
49 | 2720123.7961 | 1079177.7382
50 | 2720064.4958 | 1079065.6591
51 | 2720040.2616 | 1079084.6
52 | 2720035.8817 | 1079081.2627
53 | 2720000.6125 | 1079093.4598
54 | 2720044.491 | 1078961.0597
55 | 2720041.4125 | 1078958.7179
56 | 2720023.3995 | 1078926.1101
57 | 2720075.744 | 1078966.4497
58 | 2720034.211 | 1078903.0997
59 | 2720045.5003 | 1078886.392
60 | 2720051.201 | 1079001.8651
61 | 2719897.5287 | 1078822.6942
62 | 2719876.2676 | 1078851.2712
63 | 2720102.639 | 1078815.4526
64 | 2720096.9698 | 1078814.2213
65 | 2720042.697 | 1079005.3897
66 | 2719971.3479 | 1079043.0604
67 | 2719954.1841 | 1079037.6484
68 | 2719933.5967 | 1079028.6707
69 | 2719917.0338 | 1079058.2075
70 | 2719866.9444 | 1078979.1796
71 | 2719935.898 | 1079102.8431
72 | 2719922.2715 | 1079105.8364
73 | 2719941.4088 | 1079103.7876
74 | 2719910.5244 | 1079109.0553
75 | 2719947.9415 | 1079104.9072
76 | 2719901.345 | 1079111.5706
77 | 2719973.2548 | 1079135.688
78 | 2719894.7968 | 1079113.365
79 | 2719976.3835 | 1079140.5467
80 | 2719879.0173 | 1079117.6889
81 | 2719823.7535 | 1079214.1211
82 | 2719822.4791 | 1079223.7525
83 | 2719821.9435 | 1079227.801
84 | 2720131.687 | 1079182.6475
85 | 2720175.0561 | 1079289.4567
86 | 2720164.1401 | 1079272.5317
87 | 2720166.0738 | 1079299.9939
88 | 2720137.3567 | 1079249.7559
89 | 2720154.9861 | 1079262.129
90 | 2720065.1292 | 1079294.739
91 | 2720112.3382 | 1079326.2026
92 | 2720059.1643 | 1079284.7714
93 | 2720078.8232 | 1079178.7188
94 | 2720136.5323 | 1079248.8878
95 | 2720142.1625 | 1079247.5561
96 | 2720071.9872 | 1079187.5717
97 | 2720053.5271 | 1079210.3145
98 | 2720030.5895 | 1079236.5838
99 | 2720020.3899 | 1079246.3456
100 | 2720041.2894 | 1079254.7683
101 | 2720152.2239 | 1079316.2414
102 | 2720130.118 | 1079352.0492
103 | 2720000.4615 | 1079265.446
104 | 2720010.579 | 1079222.8543
105 | 2719998.644 | 1079267.188
106 | 2720007.8104 | 1079216.2252
107 | 2720021.187 | 1079329.617
108 | 2720020.8675 | 1079328.7321
109 | 2720008.0836 | 1079293.3294
110 | 2720008.0692 | 1079293.2896
111 | 2719979.0778 | 1079146.77
112 | 2719985.9846 | 1079163.5943
113 | 2719987.8828 | 1079168.2182
114 | 2719994.6307 | 1079184.6558
115 | 2719994.9181 | 1079185.356
116 | 2720033.8592 | 1079164.449
117 | 2720036.7105 | 1079162.9182
118 | 2719995.1606 | 1079185.9366
119 | 2720001.5805 | 1079201.3084
120 | 2720095.5849 | 1078780.681
121 | 2720077.7466 | 1078811.4518
122 | 2720117.0518 | 1078790.994
123 | 2720068.3377 | 1079131.941

## line_std_types
| c_nf_per_km | r_ohm_per_km | x_ohm_per_km | max_i_ka | type | q_mm2 | alpha | voltage_rating
NAYY 4x50 SE | 210 | 0.642 | 0.083 | 0.142 | cs | 50 | 0.00403 | LV
NAYY 4x120 SE | 264 | 0.225 | 0.08 | 0.242 | cs | 120 | 0.00403 | LV
NAYY 4x150 SE | 261 | 0.208 | 0.08 | 0.27 | cs | 150 | 0.00403 | LV
NA2XS2Y 1x95 RM/25 12/20 kV | 216 | 0.313 | 0.132 | 0.252 | cs | 95 | 0.00403 | MV
NA2XS2Y 1x185 RM/25 12/20 kV | 273 | 0.161 | 0.117 | 0.362 | cs | 185 | 0.00403 | MV
NA2XS2Y 1x240 RM/25 12/20 kV | 304 | 0.122 | 0.112 | 0.421 | cs | 240 | 0.00403 | MV
NA2XS2Y 1x95 RM/25 6/10 kV | 315 | 0.313 | 0.123 | 0.249 | cs | 95 | 0.00403 | MV
NA2XS2Y 1x185 RM/25 6/10 kV | 406 | 0.161 | 0.11 | 0.358 | cs | 185 | 0.00403 | MV
NA2XS2Y 1x240 RM/25 6/10 kV | 456 | 0.122 | 0.105 | 0.416 | cs | 240 | 0.00403 | MV
NA2XS2Y 1x150 RM/25 12/20 kV | 250 | 0.206 | 0.116 | 0.319 | cs | 150 | 0.00403 | MV
NA2XS2Y 1x120 RM/25 12/20 kV | 230 | 0.253 | 0.119 | 0.283 | cs | 120 | 0.00403 | MV
NA2XS2Y 1x70 RM/25 12/20 kV | 190 | 0.443 | 0.132 | 0.22 | cs | 70 | 0.00403 | MV
NA2XS2Y 1x150 RM/25 6/10 kV | 360 | 0.206 | 0.11 | 0.315 | cs | 150 | 0.00403 | MV
NA2XS2Y 1x120 RM/25 6/10 kV | 340 | 0.253 | 0.113 | 0.28 | cs | 120 | 0.00403 | MV
NA2XS2Y 1x70 RM/25 6/10 kV | 280 | 0.443 | 0.123 | 0.217 | cs | 70 | 0.00403 | MV
N2XS(FL)2Y 1x120 RM/35 64/110 kV | 112 | 0.153 | 0.166 | 0.366 | cs | 120 | 0.00393 | HV
N2XS(FL)2Y 1x185 RM/35 64/110 kV | 125 | 0.099 | 0.156 | 0.457 | cs | 185 | 0.00393 | HV
N2XS(FL)2Y 1x240 RM/35 64/110 kV | 135 | 0.075 | 0.149 | 0.526 | cs | 240 | 0.00393 | HV
N2XS(FL)2Y 1x300 RM/35 64/110 kV | 144 | 0.06 | 0.144 | 0.588 | cs | 300 | 0.00393 | HV
15-AL1/3-ST1A 0.4 | 11 | 1.8769 | 0.35 | 0.105 | ol | 16 | 0.00403 | LV
24-AL1/4-ST1A 0.4 | 11.25 | 1.2012 | 0.335 | 0.14 | ol | 24 | 0.00403 | LV
48-AL1/8-ST1A 0.4 | 12.2 | 0.5939 | 0.3 | 0.21 | ol | 48 | 0.00403 | LV
94-AL1/15-ST1A 0.4 | 13.2 | 0.306 | 0.29 | 0.35 | ol | 94 | 0.00403 | LV
34-AL1/6-ST1A 10.0 | 9.7 | 0.8342 | 0.36 | 0.17 | ol | 34 | 0.00403 | MV
48-AL1/8-ST1A 10.0 | 10.1 | 0.5939 | 0.35 | 0.21 | ol | 48 | 0.00403 | MV
70-AL1/11-ST1A 10.0 | 10.4 | 0.4132 | 0.339 | 0.29 | ol | 70 | 0.00403 | MV
94-AL1/15-ST1A 10.0 | 10.75 | 0.306 | 0.33 | 0.35 | ol | 94 | 0.00403 | MV
122-AL1/20-ST1A 10.0 | 11.1 | 0.2376 | 0.323 | 0.41 | ol | 122 | 0.00403 | MV
149-AL1/24-ST1A 10.0 | 11.25 | 0.194 | 0.315 | 0.47 | ol | 149 | 0.00403 | MV
34-AL1/6-ST1A 20.0 | 9.15 | 0.8342 | 0.382 | 0.17 | ol | 34 | 0.00403 | MV
48-AL1/8-ST1A 20.0 | 9.5 | 0.5939 | 0.372 | 0.21 | ol | 48 | 0.00403 | MV
70-AL1/11-ST1A 20.0 | 9.7 | 0.4132 | 0.36 | 0.29 | ol | 70 | 0.00403 | MV
94-AL1/15-ST1A 20.0 | 10 | 0.306 | 0.35 | 0.35 | ol | 94 | 0.00403 | MV
122-AL1/20-ST1A 20.0 | 10.3 | 0.2376 | 0.344 | 0.41 | ol | 122 | 0.00403 | MV
149-AL1/24-ST1A 20.0 | 10.5 | 0.194 | 0.337 | 0.47 | ol | 149 | 0.00403 | MV
184-AL1/30-ST1A 20.0 | 10.75 | 0.1571 | 0.33 | 0.535 | ol | 184 | 0.00403 | MV
243-AL1/39-ST1A 20.0 | 11 | 0.1188 | 0.32 | 0.645 | ol | 243 | 0.00403 | MV
48-AL1/8-ST1A 110.0 | 8 | 0.5939 | 0.46 | 0.21 | ol | 48 | 0.00403 | HV
70-AL1/11-ST1A 110.0 | 8.4 | 0.4132 | 0.45 | 0.29 | ol | 70 | 0.00403 | HV
94-AL1/15-ST1A 110.0 | 8.65 | 0.306 | 0.44 | 0.35 | ol | 94 | 0.00403 | HV
122-AL1/20-ST1A 110.0 | 8.5 | 0.2376 | 0.43 | 0.41 | ol | 122 | 0.00403 | HV
149-AL1/24-ST1A 110.0 | 8.75 | 0.194 | 0.41 | 0.47 | ol | 149 | 0.00403 | HV
184-AL1/30-ST1A 110.0 | 8.8 | 0.1571 | 0.4 | 0.535 | ol | 184 | 0.00403 | HV
243-AL1/39-ST1A 110.0 | 9 | 0.1188 | 0.39 | 0.645 | ol | 243 | 0.00403 | HV
305-AL1/39-ST1A 110.0 | 9.2 | 0.0949 | 0.38 | 0.74 | ol | 305 | 0.00403 | HV
490-AL1/64-ST1A 110.0 | 9.75 | 0.059 | 0.37 | 0.96 | ol | 490 | 0.00403 | HV
679-AL1/86-ST1A 110.0 | 9.95 | 0.042 | 0.36 | 1.15 | ol | 679 | 0.00403 | HV
490-AL1/64-ST1A 220.0 | 10 | 0.059 | 0.285 | 0.96 | ol | 490 | 0.00403 | HV
679-AL1/86-ST1A 220.0 | 11.7 | 0.042 | 0.275 | 1.15 | ol | 679 | 0.00403 | HV
490-AL1/64-ST1A 380.0 | 11 | 0.059 | 0.253 | 0.96 | ol | 490 | 0.00403 | HV
679-AL1/86-ST1A 380.0 | 14.6 | 0.042 | 0.25 | 1.15 | ol | 679 | 0.00403 | HV

## trafo_std_types
| i0_percent | pfe_kw | vkr_percent | sn_mva | vn_lv_kv | vn_hv_kv | vk_percent | shift_degree | vector_group | tap_side | tap_neutral | tap_min | tap_max | tap_step_degree | tap_step_percent | tap_phase_shifter
160 MVA 380/110 kV | 0.06 | 60 | 0.25 | 160 | 110 | 380 | 12.2 | 0 | Yy0 | hv | 0 | -9 | 9 | 0 | 1.5 | FALSE
100 MVA 220/110 kV | 0.06 | 55 | 0.26 | 100 | 110 | 220 | 12 | 0 | Yy0 | hv | 0 | -9 | 9 | 0 | 1.5 | FALSE
63 MVA 110/20 kV | 0.04 | 22 | 0.32 | 63 | 20 | 110 | 18 | 150 | YNd5 | hv | 0 | -9 | 9 | 0 | 1.5 | FALSE
40 MVA 110/20 kV | 0.05 | 18 | 0.34 | 40 | 20 | 110 | 16.2 | 150 | YNd5 | hv | 0 | -9 | 9 | 0 | 1.5 | FALSE
25 MVA 110/20 kV | 0.07 | 14 | 0.41 | 25 | 20 | 110 | 12 | 150 | YNd5 | hv | 0 | -9 | 9 | 0 | 1.5 | FALSE
63 MVA 110/10 kV | 0.04 | 22 | 0.32 | 63 | 10 | 110 | 18 | 150 | YNd5 | hv | 0 | -9 | 9 | 0 | 1.5 | FALSE
40 MVA 110/10 kV | 0.05 | 18 | 0.34 | 40 | 10 | 110 | 16.2 | 150 | YNd5 | hv | 0 | -9 | 9 | 0 | 1.5 | FALSE
25 MVA 110/10 kV | 0.07 | 14 | 0.41 | 25 | 10 | 110 | 12 | 150 | YNd5 | hv | 0 | -9 | 9 | 0 | 1.5 | FALSE
0.25 MVA 20/0.4 kV | 0.32 | 0.8 | 1.44 | 0.25 | 0.4 | 20 | 6 | 150 | Yzn5 | hv | 0 | -2 | 2 | 0 | 2.5 | FALSE
0.4 MVA 20/0.4 kV | 0.3375 | 1.35 | 1.425 | 0.4 | 0.4 | 20 | 6 | 150 | Dyn5 | hv | 0 | -2 | 2 | 0 | 2.5 | FALSE
0.63 MVA 20/0.4 kV | 0.2619 | 1.65 | 1.206 | 0.63 | 0.4 | 20 | 6 | 150 | Dyn5 | hv | 0 | -2 | 2 | 0 | 2.5 | FALSE
0.25 MVA 10/0.4 kV | 0.24 | 0.6 | 1.2 | 0.25 | 0.4 | 10 | 4 | 150 | Dyn5 | hv | 0 | -2 | 2 | 0 | 2.5 | FALSE
0.4 MVA 10/0.4 kV | 0.2375 | 0.95 | 1.325 | 0.4 | 0.4 | 10 | 4 | 150 | Dyn5 | hv | 0 | -2 | 2 | 0 | 2.5 | FALSE
0.63 MVA 10/0.4 kV | 0.1873 | 1.18 | 1.0794 | 0.63 | 0.4 | 10 | 4 | 150 | Dyn5 | hv | 0 | -2 | 2 | 0 | 2.5 | FALSE

## trafo3w_std_types
| sn_hv_mva | sn_mv_mva | sn_lv_mva | vn_hv_kv | vn_mv_kv | vn_lv_kv | vk_hv_percent | vk_mv_percent | vk_lv_percent | vkr_hv_percent | vkr_mv_percent | vkr_lv_percent | pfe_kw | i0_percent | shift_mv_degree | shift_lv_degree | vector_group | tap_side | tap_neutral | tap_min | tap_max | tap_step_percent
63/25/38 MVA 110/20/10 kV | 63 | 25 | 38 | 110 | 20 | 10 | 10.4 | 10.4 | 10.4 | 0.28 | 0.32 | 0.35 | 35 | 0.89 | 0 | 0 | YN0yn0yn0 | hv | 0 | -10 | 10 | 1.2
63/25/38 MVA 110/10/10 kV | 63 | 25 | 38 | 110 | 10 | 10 | 10.4 | 10.4 | 10.4 | 0.28 | 0.32 | 0.35 | 35 | 0.89 | 0 | 0 | YN0yn0yn0 | hv | 0 | -10 | 10 | 1.2

## fuse_std_types
| fuse_type | i_rated_a | t_avg | t_min | t_total | x_avg | x_min | x_total
HV 100A | HV 100A | 100 | 0 | [10.0, 3.64, 0.854, 0.281, 0.1, 0.0531, 0.022, 0.01] | [10.0, 4.267, 1.21, 0.403, 0.1, 0.058, 0.022, 0.01] | 0 | [300.0, 350.0, 450.0, 550.0, 700.0, 850.0, 1200.0, 1752.0] | [600.0, 700.0, 900.0, 1150.0, 1665.0, 2000.0, 3000.0, 4313.0]
HV 10A | HV 10A | 10 | 0 | [10.0, 1675.0, 0.344, 0.156, 0.1, 0.0417, 0.0171, 0.01] | [10.0, 1.3, 0.3, 0.155, 0.1, 0.0555, 0.023, 0.01] | 0 | [30.0, 32.0, 35.0, 37.0, 39.0, 50.0, 70.0, 88.0] | [60.0, 70.0, 80.0, 87.0, 94.0, 110.0, 150.0, 216.0]
HV 125A | HV 125A | 125 | 0 | [10.0, 1.82, 0.344, 0.1, 0.0467, 0.0269, 0.01] | [10.0, 2.478, 0.426, 0.1, 0.0427, 0.0211, 0.01] | 0 | [375.0, 500.0, 700.0, 925.0, 1200.0, 1500.0, 2341.0] | [750.0, 1000.0, 1500.0, 2200.0, 3000.0, 4000.0, 5765.0]
HV 160A | HV 160A | 160 | 0 | [10.0, 4.15, 1.03, 0.198, 0.1, 0.051, 0.0172, 0.01] | [10.0, 2.3, 0.734, 0.274, 0.1, 0.046, 0.0177, 0.01] | 0 | [480.0, 550.0, 700.0, 1000.0, 1260.0, 1600.0, 2500.0, 3227.0] | [960.0, 1300.0, 1700.0, 2200.0, 2996.0, 4000.0, 6000.0, 7946.0]
HV 16A | HV 16A | 16 | 0 | [10.0, 0.352, 0.164, 0.1, 0.0649, 0.0342, 0.01] | [10.0, 2.34, 0.722, 0.181, 0.1, 0.055, 0.0296, 0.01] | 0 | [48.0, 60.0, 65.0, 71.0, 80.0, 100.0, 162.0] | [96.0, 110.0, 125.0, 150.0, 168.0, 200.0, 250.0, 398.0]
HV 200A | HV 200A | 200 | 0 | [10.0, 4.267, 1.21, 0.403, 0.1, 0.058, 0.022, 0.01] | [10.0, 3.73, 1.654, 0.328, 0.1, 0.0531, 0.019, 0.01] | 0 | [600.0, 700.0, 900.0, 1150.0, 1665.0, 2000.0, 3000.0, 4313.0] | [1200.0, 1500.0, 1800.0, 2700.0, 3960.0, 5000.0, 7500.0, 10620.0]
HV 20A | HV 20A | 20 | 0 | [10.0, 1.3, 0.3, 0.155, 0.1, 0.0555, 0.023, 0.01] | [10.0, 1.3, 0.161, 0.1, 0.0611, 0.0399, 0.0141, 0.01] | 0 | [60.0, 70.0, 80.0, 87.0, 94.0, 110.0, 150.0, 216.0] | [120.0, 150.0, 200.0, 223.0, 260.0, 300.0, 450.0, 532.0]
HV 25A | HV 25A | 25 | 0 | [10.0, 2.512, 0.833, 0.299, 0.1, 0.0372, 0.0223, 0.01] | [10.0, 3.125, 0.597, 0.198, 0.1, 0.0378, 0.022, 0.01] | 0 | [75.0, 82.0, 90.0, 100.0, 124.0, 170.0, 200.0, 289.0] | [150.0, 170.0, 210.0, 250.0, 294.0, 400.0, 500.0, 711.0]
HV 31.5A | HV 31.5A | 31.5 | 0 | [10.0, 2.34, 0.722, 0.181, 0.1, 0.055, 0.0296, 0.01] | [10.0, 2.84, 0.368, 0.164, 0.1, 0.0621, 0.0378, 0.0195, 0.01] | 0 | [95.0, 110.0, 125.0, 150.0, 165.0, 200.0, 250.0, 390.0] | [189.0, 220.0, 300.0, 350.0, 393.0, 450.0, 530.0, 700.0, 960.0]
HV 40A | HV 40A | 40 | 0 | [10.0, 1.3, 0.161, 0.1, 0.0611, 0.0399, 0.0141, 0.01] | [10.0, 2.05, 0.369, 0.198, 0.1, 0.051, 0.0298, 0.01] | 0 | [120.0, 150.0, 200.0, 223.0, 260.0, 300.0, 450.0, 532.0] | [240.0, 300.0, 400.0, 450.0, 530.0, 650.0, 800.0, 1311.0]
HV 50A | HV 50A | 50 | 0 | [10.0, 3.215, 0.597, 0.198, 0.1, 0.0378, 0.022, 0.01] | [10.0, 3.64, 0.854, 0.281, 0.1, 0.0531, 0.022, 0.01] | 0 | [150.0, 170.0, 210.0, 250.0, 294.0, 400.0, 500.0, 711.0] | [300.0, 350.0, 450.0, 550.0, 700.0, 850.0, 1200.0, 1752.0]
HV 6.3A | HV 6.3A | 6.3 | 0 | [10.0, 1.39, 0.344, 0.168, 0.1, 0.056, 0.0263, 0.01] | [10.0, 1.711, 0.516, 0.198, 0.1, 0.0634, 0.0303, 0.01] | 0 | [19.0, 19.5, 20.4, 20.8, 22.0, 25.0, 32.0, 48.0] | [38.0, 40.0, 43.0, 48.0, 53.0, 60.0, 75.0, 118.0]
HV 63A | HV 63A | 63 | 0 | [10.0, 2.84, 0.368, 0.164, 0.1, 0.0621, 0.0378, 0.0195, 0.01] | [10.0, 1.82, 0.344, 0.1, 0.0467, 0.0269, 0.01] | 0 | [189.0, 220.0, 300.0, 350.0, 393.0, 450.0, 530.0, 700.0, 961.0] | [378.0, 500.0, 700.0, 934.0, 1200.0, 1500.0, 2366.0]
HV 80A | HV 80A | 80 | 0 | [10.0, 2.05, 0.369, 0.198, 0.1, 0.051, 0.0298, 0.01] | [10.0, 4.15, 1.03, 0.198, 0.1, 0.051, 0.0172, 0.01] | 0 | [240.0, 300.0, 400.0, 450.0, 530.0, 650.0, 800.0, 1311.0] | [480.0, 550.0, 700.0, 1000.0, 1260.0, 1600.0, 2500.0, 3227.0]
Siemens NH-1-100 | Siemens NH-1-100 | 100 | [5400.0, 2000.0, 400.0, 20.0, 1.0, 0.2, 0.012, 0.004] | 0 | 0 | [150.0, 190.0, 250.0, 430.0, 900.0, 1250.0, 2700.0, 3600.0] | 0 | 0
Siemens NH-1-125 | Siemens NH-1-125 | 125 | [4800.0, 120.0, 7.0, 0.1, 0.004] | 0 | 0 | [180.0, 400.0, 740.0, 2000.0, 4250.0] | 0 | 0
Siemens NH-1-16 | Siemens NH-1-16 | 16 | [4000.0, 400.0, 2.0, 0.1, 0.04, 0.01] | 0 | 0 | [26.0, 35.0, 75.0, 150.0, 200.0, 300.0] | 0 | 0
Siemens NH-1-160 | Siemens NH-1-160 | 160 | [4800.0, 120.0, 7.0, 0.1, 0.004] | 0 | 0 | [210.0, 500.0, 900.0, 2300.0, 5000.0] | 0 | 0
Siemens NH-1-25 | Siemens NH-1-25 | 25 | [4000.0, 1000.0, 10.0, 0.2, 0.02, 0.01] | 0 | 0 | [40.0, 50.0, 100.0, 210.0, 400.0, 500.0] | 0 | 0
Siemens NH-1-50 | Siemens NH-1-50 | 50 | [4000.0, 40.0, 4.0, 1.0, 0.02, 0.01] | 0 | 0 | [86.0, 200.0, 300.0, 400.0, 1000.0, 1280.0] | 0 | 0
Siemens NH-1-63 | Siemens NH-1-63 | 63 | [4000.0, 100.0, 10.0, 2.0, 0.04, 0.01] | 0 | 0 | [100.0, 200.0, 300.0, 400.0, 1000.0, 1500.0] | 0 | 0
Siemens NH-1-80 | Siemens NH-1-80 | 80 | [4800.0, 120.0, 7.0, 0.1, 0.01] | 0 | 0 | [150.58, 250.0, 450.0, 1150.0, 2470.0] | 0 | 0
Siemens NH-2-1000 | Siemens NH-2-1000 | 1000 | [4800.0, 120.0, 7.0, 0.1, 0.004] | 0 | 0 | [1900.0, 3500.0, 8400.0, 24000.0, 52000.0] | 0 | 0
Siemens NH-2-200 | Siemens NH-2-200 | 200 | [4800.0, 120.0, 7.0, 0.1, 0.004] | 0 | 0 | [280.0, 650.0, 1200.0, 3000.0, 7000.0] | 0 | 0
Siemens NH-2-224 | Siemens NH-2-224 | 224 | [4800.0, 120.0, 7.0, 0.2, 0.04, 0.004] | 0 | 0 | [400.0, 750.0, 1453.0, 3025.0, 4315.0, 7600.0] | 0 | 0
Siemens NH-2-250 | Siemens NH-2-250 | 250 | [4800.0, 120.0, 7.0, 0.1, 0.004] | 0 | 0 | [450.0, 800.0, 1650.0, 4000.0, 8500.0] | 0 | 0
Siemens NH-2-315 | Siemens NH-2-315 | 315 | [4800.0, 120.0, 7.0, 0.1, 0.004] | 0 | 0 | [550.0, 920.0, 1900.0, 5000.0, 11000.0] | 0 | 0
Siemens NH-2-355 | Siemens NH-2-355 | 355 | [4800.0, 120.0, 6.0, 0.1, 0.004] | 0 | 0 | [650.0, 1116.27, 2350.0, 5840.0, 12790.0] | 0 | 0
Siemens NH-2-400 | Siemens NH-2-400 | 400 | [4800.0, 120.0, 7.0, 0.1, 0.004] | 0 | 0 | [720.0, 1350.0, 2800.0, 6500.0, 15000.0] | 0 | 0
Siemens NH-2-425 | Siemens NH-2-425 | 425 | [4800.0, 120.0, 7.0, 0.1, 0.004] | 0 | 0 | [850.0, 1500.0, 3050.0, 7500.0, 16500.0] | 0 | 0
Siemens NH-2-630 | Siemens NH-2-630 | 630 | [4800.0, 120.0, 7.0, 0.1, 0.004] | 0 | 0 | [1200.0, 2000.0, 4800.0, 12000.0, 26000.0] | 0 | 0

## dtypes
| element | column | dtype
0 | bus | name | object
1 | bus | vn_kv | float64
2 | bus | type | object
3 | bus | zone | object
4 | bus | in_service | bool
5 | load | name | object
6 | load | bus | uint32
7 | load | p_mw | float64
8 | load | q_mvar | float64
9 | load | const_z_percent | float64
10 | load | const_i_percent | float64
11 | load | sn_mva | float64
12 | load | scaling | float64
13 | load | in_service | bool
14 | load | type | object
15 | ext_grid | name | object
16 | ext_grid | bus | uint32
17 | ext_grid | vm_pu | float64
18 | ext_grid | va_degree | float64
19 | ext_grid | slack_weight | float64
20 | ext_grid | in_service | bool
21 | line | name | object
22 | line | std_type | object
23 | line | from_bus | uint32
24 | line | to_bus | uint32
25 | line | length_km | float64
26 | line | r_ohm_per_km | float64
27 | line | x_ohm_per_km | float64
28 | line | c_nf_per_km | float64
29 | line | g_us_per_km | float64
30 | line | max_i_ka | float64
31 | line | df | float64
32 | line | parallel | uint32
33 | line | type | object
34 | line | in_service | bool
35 | trafo | name | object
36 | trafo | std_type | object
37 | trafo | hv_bus | uint32
38 | trafo | lv_bus | uint32
39 | trafo | sn_mva | float64
40 | trafo | vn_hv_kv | float64
41 | trafo | vn_lv_kv | float64
42 | trafo | vk_percent | float64
43 | trafo | vkr_percent | float64
44 | trafo | pfe_kw | float64
45 | trafo | i0_percent | float64
46 | trafo | shift_degree | float64
47 | trafo | tap_side | object
48 | trafo | tap_neutral | int32
49 | trafo | tap_min | int32
50 | trafo | tap_max | int32
51 | trafo | tap_step_percent | float64
52 | trafo | tap_step_degree | float64
53 | trafo | tap_pos | int32
54 | trafo | tap_phase_shifter | bool
55 | trafo | parallel | uint32
56 | trafo | df | float64
57 | trafo | in_service | bool
58 | line_geodata | coords | object
59 | bus_geodata | x | float64
60 | bus_geodata | y | float64
61 | bus_geodata | coords | object

## parameters
| version | format_version | converged | OPF_converged | name | f_hz | sn_mva
0 | 2.14.6 | 2.14.0 | FALSE | FALSE |  | 50 | 1