## bus
| name | vn_kv | type | zone | in_service
0 | bus_LV_5263-8_0_4_node_0 | 0.4 | n |  | TRUE
1 | bus_LV_5263-8_0_4_node_5 | 0.4 | n |  | TRUE
2 | bus_LV_5263-8_0_4_node_6 | 0.4 | n |  | TRUE
3 | bus_LV_5263-8_0_4_node_1 | 0.4 | n |  | TRUE
4 | bus_LV_5263-8_0_4_node_2 | 0.4 | n |  | TRUE
5 | bus_LV_5263-8_0_4_node_3 | 0.4 | n |  | TRUE
6 | bus_LV_5263-8_0_4_node_8 | 0.4 | n |  | TRUE
7 | bus_LV_5263-8_0_4_node_9 | 0.4 | n |  | TRUE
8 | bus_LV_5263-8_0_4_node_4 | 0.4 | n |  | TRUE
9 | bus_LV_5263-8_0_4_node_14 | 0.4 | n |  | TRUE
10 | bus_LV_5263-8_0_4_node_13 | 0.4 | n |  | TRUE
11 | bus_LV_5263-8_0_4_node_10 | 0.4 | n |  | TRUE
12 | bus_LV_5263-8_0_4_node_7 | 0.4 | n |  | TRUE
13 | bus_LV_5263-8_0_4_node_12 | 0.4 | n |  | TRUE
14 | bus_LV_5263-8_0_4_node_11 | 0.4 | n |  | TRUE
15 | bus_LV_5263-8_0_4_node_50 | 0.4 | n |  | TRUE
16 | bus_LV_5263-8_0_4_node_52 | 0.4 | n |  | TRUE
17 | bus_LV_5263-8_0_4_node_53 | 0.4 | n |  | TRUE
18 | bus_LV_5263-8_0_4_node_39 | 0.4 | n |  | TRUE
19 | bus_LV_5263-8_0_4_node_15 | 0.4 | n |  | TRUE
20 | bus_LV_5263-8_0_4_node_16 | 0.4 | n |  | TRUE
21 | bus_LV_5263-8_0_4_node_17 | 0.4 | n |  | TRUE
22 | bus_LV_5263-8_0_4_node_18 | 0.4 | n |  | TRUE
23 | bus_LV_5263-8_0_4_node_19 | 0.4 | n |  | TRUE
24 | bus_LV_5263-8_0_4_node_20 | 0.4 | n |  | TRUE
25 | bus_LV_5263-8_0_4_node_21 | 0.4 | n |  | TRUE
26 | bus_LV_5263-8_0_4_node_22 | 0.4 | n |  | TRUE
27 | bus_LV_5263-8_0_4_node_28 | 0.4 | n |  | TRUE
28 | bus_LV_5263-8_0_4_node_33 | 0.4 | n |  | TRUE
29 | bus_LV_5263-8_0_4_node_26 | 0.4 | n |  | TRUE
30 | bus_LV_5263-8_0_4_node_23 | 0.4 | n |  | TRUE
31 | bus_LV_5263-8_0_4_node_24 | 0.4 | n |  | TRUE
32 | bus_LV_5263-8_0_4_node_25 | 0.4 | n |  | TRUE
33 | bus_LV_5263-8_0_4_node_27 | 0.4 | n |  | TRUE
34 | bus_LV_5263-8_0_4_node_29 | 0.4 | n |  | TRUE
35 | bus_LV_5263-8_0_4_node_30 | 0.4 | n |  | TRUE
36 | bus_LV_5263-8_0_4_node_31 | 0.4 | n |  | TRUE
37 | bus_LV_5263-8_0_4_node_32 | 0.4 | n |  | TRUE
38 | bus_LV_5263-8_0_4_node_34 | 0.4 | n |  | TRUE
39 | bus_LV_5263-8_0_4_node_35 | 0.4 | n |  | TRUE
40 | bus_LV_5263-8_0_4_node_46 | 0.4 | n |  | TRUE
41 | bus_LV_5263-8_0_4_node_44 | 0.4 | n |  | TRUE
42 | bus_LV_5263-8_0_4_node_36 | 0.4 | n |  | TRUE
43 | bus_LV_5263-8_0_4_node_108 | 0.4 | n |  | TRUE
44 | bus_LV_5263-8_0_4_node_60 | 0.4 | n |  | TRUE
45 | bus_LV_5263-8_0_4_node_42 | 0.4 | n |  | TRUE
46 | bus_LV_5263-8_0_4_node_37 | 0.4 | n |  | TRUE
47 | bus_LV_5263-8_0_4_node_107 | 0.4 | n |  | TRUE
48 | bus_LV_5263-8_0_4_node_38 | 0.4 | n |  | TRUE
49 | bus_LV_5263-8_0_4_node_47 | 0.4 | n |  | TRUE
50 | bus_LV_5263-8_0_4_node_48 | 0.4 | n |  | TRUE
51 | bus_LV_5263-8_0_4_node_40 | 0.4 | n |  | TRUE
52 | bus_LV_5263-8_0_4_node_41 | 0.4 | n |  | TRUE
53 | bus_LV_5263-8_0_4_node_43 | 0.4 | n |  | TRUE
54 | bus_LV_5263-8_0_4_node_45 | 0.4 | n |  | TRUE
55 | bus_LV_5263-8_0_4_node_57 | 0.4 | n |  | TRUE
56 | bus_LV_5263-8_0_4_node_58 | 0.4 | n |  | TRUE
57 | bus_LV_5263-8_0_4_node_59 | 0.4 | n |  | TRUE
58 | bus_LV_5263-8_0_4_node_49 | 0.4 | n |  | TRUE
59 | bus_LV_5263-8_0_4_node_51 | 0.4 | n |  | TRUE
60 | bus_LV_5263-8_0_4_node_56 | 0.4 | n |  | TRUE
61 | bus_LV_5263-8_0_4_node_54 | 0.4 | n |  | TRUE
62 | bus_LV_5263-8_0_4_node_55 | 0.4 | n |  | TRUE
63 | bus_LV_5263-8_0_4_node_111 | 0.4 | n |  | TRUE
64 | bus_LV_5263-8_0_4_node_122 | 0.4 | n |  | TRUE
65 | bus_LV_5263-8_0_4_node_110 | 0.4 | n |  | TRUE
66 | bus_LV_5263-8_0_4_node_121 | 0.4 | n |  | TRUE
67 | bus_LV_5263-8_0_4_node_61 | 0.4 | n |  | TRUE
68 | bus_LV_5263-8_0_4_node_62 | 0.4 | n |  | TRUE
69 | bus_LV_5263-8_0_4_node_63 | 0.4 | n |  | TRUE
70 | bus_LV_5263-8_0_4_node_64 | 0.4 | n |  | TRUE
71 | bus_LV_5263-8_0_4_node_67 | 0.4 | n |  | TRUE
72 | bus_LV_5263-8_0_4_node_65 | 0.4 | n |  | TRUE
73 | bus_LV_5263-8_0_4_node_66 | 0.4 | n |  | TRUE
74 | bus_LV_5263-8_0_4_node_68 | 0.4 | n |  | TRUE
75 | bus_LV_5263-8_0_4_node_69 | 0.4 | n |  | TRUE
76 | bus_LV_5263-8_0_4_node_70 | 0.4 | n |  | TRUE
77 | bus_LV_5263-8_0_4_node_71 | 0.4 | n |  | TRUE
78 | bus_LV_5263-8_0_4_node_72 | 0.4 | n |  | TRUE
79 | bus_LV_5263-8_0_4_node_73 | 0.4 | n |  | TRUE
80 | bus_LV_5263-8_0_4_node_124 | 0.4 | n |  | TRUE
81 | bus_LV_5263-8_0_4_node_77 | 0.4 | n |  | TRUE
82 | bus_LV_5263-8_0_4_node_74 | 0.4 | n |  | TRUE
83 | bus_LV_5263-8_0_4_node_75 | 0.4 | n |  | TRUE
84 | bus_LV_5263-8_0_4_node_76 | 0.4 | n |  | TRUE
85 | bus_LV_5263-8_0_4_node_78 | 0.4 | n |  | TRUE
86 | bus_LV_5263-8_0_4_node_87 | 0.4 | n |  | TRUE
87 | bus_LV_5263-8_0_4_node_84 | 0.4 | n |  | TRUE
88 | bus_LV_5263-8_0_4_node_79 | 0.4 | n |  | TRUE
89 | bus_LV_5263-8_0_4_node_80 | 0.4 | n |  | TRUE
90 | bus_LV_5263-8_0_4_node_81 | 0.4 | n |  | TRUE
91 | bus_LV_5263-8_0_4_node_82 | 0.4 | n |  | TRUE
92 | bus_LV_5263-8_0_4_node_83 | 0.4 | n |  | TRUE
93 | bus_LV_5263-8_0_4_node_85 | 0.4 | n |  | TRUE
94 | bus_LV_5263-8_0_4_node_86 | 0.4 | n |  | TRUE
95 | bus_LV_5263-8_0_4_node_89 | 0.4 | n |  | TRUE
96 | bus_LV_5263-8_0_4_node_130 | 0.4 | n |  | TRUE
97 | bus_LV_5263-8_0_4_node_125 | 0.4 | n |  | TRUE
98 | bus_LV_5263-8_0_4_node_126 | 0.4 | n |  | TRUE
99 | bus_LV_5263-8_0_4_node_127 | 0.4 | n |  | TRUE
100 | bus_LV_5263-8_0_4_node_128 | 0.4 | n |  | TRUE
101 | bus_LV_5263-8_0_4_node_129 | 0.4 | n |  | TRUE
102 | bus_LV_5263-8_0_4_node_88 | 0.4 | n |  | TRUE
103 | bus_LV_5263-8_0_4_node_90 | 0.4 | n |  | TRUE
104 | bus_LV_5263-8_0_4_node_106 | 0.4 | n |  | TRUE
105 | bus_LV_5263-8_0_4_node_104 | 0.4 | n |  | TRUE
106 | bus_LV_5263-8_0_4_node_91 | 0.4 | n |  | TRUE
107 | bus_LV_5263-8_0_4_node_131 | 0.4 | n |  | TRUE
108 | bus_LV_5263-8_0_4_node_92 | 0.4 | n |  | TRUE
109 | bus_LV_5263-8_0_4_node_93 | 0.4 | n |  | TRUE
110 | bus_LV_5263-8_0_4_node_105 | 0.4 | n |  | TRUE
111 | bus_LV_5263-8_0_4_node_94 | 0.4 | n |  | TRUE
112 | bus_LV_5263-8_0_4_node_95 | 0.4 | n |  | TRUE
113 | bus_LV_5263-8_0_4_node_98 | 0.4 | n |  | TRUE
114 | bus_LV_5263-8_0_4_node_100 | 0.4 | n |  | TRUE
115 | bus_LV_5263-8_0_4_node_96 | 0.4 | n |  | TRUE
116 | bus_LV_5263-8_0_4_node_117 | 0.4 | n |  | TRUE
117 | bus_LV_5263-8_0_4_node_116 | 0.4 | n |  | TRUE
118 | bus_LV_5263-8_0_4_node_97 | 0.4 | n |  | TRUE
119 | bus_LV_5263-8_0_4_node_99 | 0.4 | n |  | TRUE
120 | bus_LV_5263-8_0_4_node_101 | 0.4 | n |  | TRUE
121 | bus_LV_5263-8_0_4_node_102 | 0.4 | n |  | TRUE
122 | bus_LV_5263-8_0_4_node_109 | 0.4 | n |  | TRUE
123 | bus_LV_5263-8_0_4_node_114 | 0.4 | n |  | TRUE
124 | bus_LV_5263-8_0_4_node_112 | 0.4 | n |  | TRUE
125 | bus_LV_5263-8_0_4_node_113 | 0.4 | n |  | TRUE
126 | bus_LV_5263-8_0_4_node_115 | 0.4 | n |  | TRUE
127 | bus_LV_5263-8_0_4_node_123 | 0.4 | n |  | TRUE
128 | bus_LV_5263-8_0_4_node_118 | 0.4 | n |  | TRUE
129 | bus_LV_5263-8_0_4_node_119 | 0.4 | n |  | TRUE
130 | bus_LV_5263-8_0_4_node_120 | 0.4 | n |  | TRUE
131 | bus_MV_259_0_node_79 | 20 | n |  | TRUE

## load
| name | bus | p_mw | q_mvar | const_z_percent | const_i_percent | sn_mva | scaling | in_service | type
0 | LV_5263-8_0_4_load_0 | 0 | 0.0047223 | 0.0011835 | 0 | 0 |  | 1 | TRUE | wye
1 | LV_5263-8_0_4_load_5 | 1 | 0.0035124 | 0.0008803 | 0 | 0 |  | 1 | TRUE | wye
2 | LV_5263-8_0_4_load_6 | 2 | 0.0036209 | 0.00090749 | 0 | 0 |  | 1 | TRUE | wye
3 | LV_5263-8_0_4_load_1 | 3 | 0.0024208 | 0.00060671 | 0 | 0 |  | 1 | TRUE | wye
4 | LV_5263-8_0_4_load_9 | 7 | 0.003154 | 0.00079047 | 0 | 0 |  | 1 | TRUE | wye
5 | LV_5263-8_0_4_load_14 | 9 | 0.0012073 | 0.00030258 | 0 | 0 |  | 1 | TRUE | wye
6 | LV_5263-8_0_4_load_13 | 10 | 0.0012702 | 0.00031835 | 0 | 0 |  | 1 | TRUE | wye
7 | LV_5263-8_0_4_load_10 | 11 | 0.0033773 | 0.00084643 | 0 | 0 |  | 1 | TRUE | wye
8 | LV_5263-8_0_4_load_7 | 12 | 0.0039988 | 0.0010022 | 0 | 0 |  | 1 | TRUE | wye
9 | LV_5263-8_0_4_load_12 | 13 | 0.0016085 | 0.00040312 | 0 | 0 |  | 1 | TRUE | wye
10 | LV_5263-8_0_4_load_11 | 14 | 0.0021625 | 0.00054198 | 0 | 0 |  | 1 | TRUE | wye
11 | LV_5263-8_0_4_load_52 | 16 | 0.0026622 | 0.00066721 | 0 | 0 |  | 1 | TRUE | wye
12 | LV_5263-8_0_4_load_53 | 17 | 0.0030602 | 0.00076697 | 0 | 0 |  | 1 | TRUE | wye
13 | LV_5263-8_0_4_load_15 | 19 | 0.012812 | 0.0032109 | 0 | 0 |  | 1 | TRUE | wye
14 | LV_5263-8_0_4_load_16 | 20 | 0.002846 | 0.00071328 | 0 | 0 |  | 1 | TRUE | wye
15 | LV_5263-8_0_4_load_17 | 21 | 0.019661 | 0.0049276 | 0 | 0 |  | 1 | TRUE | wye
16 | LV_5263-8_0_4_load_18 | 22 | 0.0024728 | 0.00061974 | 0 | 0 |  | 1 | TRUE | wye
17 | LV_5263-8_0_4_load_19 | 23 | 0.0040752 | 0.0010214 | 0 | 0 |  | 1 | TRUE | wye
18 | LV_5263-8_0_4_load_20 | 24 | 0.0031113 | 0.00077977 | 0 | 0 |  | 1 | TRUE | wye
19 | LV_5263-8_0_4_load_21 | 25 | 0.003136 | 0.00078596 | 0 | 0 |  | 1 | TRUE | wye
20 | LV_5263-8_0_4_load_22 | 26 | 0.0029301 | 0.00073435 | 0 | 0 |  | 1 | TRUE | wye
21 | LV_5263-8_0_4_load_33 | 28 | 0.0030579 | 0.00076638 | 0 | 0 |  | 1 | TRUE | wye
22 | LV_5263-8_0_4_load_23 | 30 | 0.0059885 | 0.0015009 | 0 | 0 |  | 1 | TRUE | wye
23 | LV_5263-8_0_4_load_24 | 31 | 0.0027496 | 0.00068913 | 0 | 0 |  | 1 | TRUE | wye
24 | LV_5263-8_0_4_load_25 | 32 | 0.0090541 | 0.0022692 | 0 | 0 |  | 1 | TRUE | wye
25 | LV_5263-8_0_4_load_29 | 34 | 0.0048141 | 0.0012065 | 0 | 0 |  | 1 | TRUE | wye
26 | LV_5263-8_0_4_load_30 | 35 | 0.002176 | 0.00054537 | 0 | 0 |  | 1 | TRUE | wye
27 | LV_5263-8_0_4_load_32 | 37 | 0.0051975 | 0.0013026 | 0 | 0 |  | 1 | TRUE | wye
28 | LV_5263-8_0_4_load_34 | 38 | 0.0039356 | 0.00098634 | 0 | 0 |  | 1 | TRUE | wye
29 | LV_5263-8_0_4_load_35 | 39 | 0.005816 | 0.0014576 | 0 | 0 |  | 1 | TRUE | wye
30 | LV_5263-8_0_4_load_46 | 40 | 0.0016894 | 0.0004234 | 0 | 0 |  | 1 | TRUE | wye
31 | LV_5263-8_0_4_load_44 | 41 | 0.0013258 | 0.00033228 | 0 | 0 |  | 1 | TRUE | wye
32 | LV_5263-8_0_4_load_36 | 42 | 0.0024876 | 0.00062345 | 0 | 0 |  | 1 | TRUE | wye
33 | LV_5263-8_0_4_load_108 | 43 | 0.003623 | 0.00090801 | 0 | 0 |  | 1 | TRUE | wye
34 | LV_5263-8_0_4_load_60 | 44 | 0.0037246 | 0.00093348 | 0 | 0 |  | 1 | TRUE | wye
35 | LV_5263-8_0_4_load_42 | 45 | 0.0033856 | 0.0008485 | 0 | 0 |  | 1 | TRUE | wye
36 | LV_5263-8_0_4_load_37 | 46 | 0.0016525 | 0.00041415 | 0 | 0 |  | 1 | TRUE | wye
37 | LV_5263-8_0_4_load_107 | 47 | 0.0043236 | 0.0010836 | 0 | 0 |  | 1 | TRUE | wye
38 | LV_5263-8_0_4_load_38 | 48 | 0.002191 | 0.00054911 | 0 | 0 |  | 1 | TRUE | wye
39 | LV_5263-8_0_4_load_47 | 49 | 0.0019482 | 0.00048826 | 0 | 0 |  | 1 | TRUE | wye
40 | LV_5263-8_0_4_load_48 | 50 | 0.0027905 | 0.00069936 | 0 | 0 |  | 1 | TRUE | wye
41 | LV_5263-8_0_4_load_40 | 51 | 0.002559 | 0.00064134 | 0 | 0 |  | 1 | TRUE | wye
42 | LV_5263-8_0_4_load_43 | 53 | 0.0026041 | 0.00065264 | 0 | 0 |  | 1 | TRUE | wye
43 | LV_5263-8_0_4_load_45 | 54 | 0.0015588 | 0.00039066 | 0 | 0 |  | 1 | TRUE | wye
44 | LV_5263-8_0_4_load_57 | 55 | 0.0013813 | 0.00034619 | 0 | 0 |  | 1 | TRUE | wye
45 | LV_5263-8_0_4_load_58 | 56 | 0.001529 | 0.00038321 | 0 | 0 |  | 1 | TRUE | wye
46 | LV_5263-8_0_4_load_59 | 57 | 0.001612 | 0.000404 | 0 | 0 |  | 1 | TRUE | wye
47 | LV_5263-8_0_4_load_49 | 58 | 0.0036309 | 0.00090999 | 0 | 0 |  | 1 | TRUE | wye
48 | LV_5263-8_0_4_load_51 | 59 | 0.002035 | 0.00051002 | 0 | 0 |  | 1 | TRUE | wye
49 | LV_5263-8_0_4_load_56 | 60 | 0.0024851 | 0.00062281 | 0 | 0 |  | 1 | TRUE | wye
50 | LV_5263-8_0_4_load_54 | 61 | 0.0045223 | 0.0011334 | 0 | 0 |  | 1 | TRUE | wye
51 | LV_5263-8_0_4_load_55 | 62 | 0.0043184 | 0.0010823 | 0 | 0 |  | 1 | TRUE | wye
52 | LV_5263-8_0_4_load_111 | 63 | 0.0021286 | 0.00053349 | 0 | 0 |  | 1 | TRUE | wye
53 | LV_5263-8_0_4_load_122 | 64 | 0.0029868 | 0.00074856 | 0 | 0 |  | 1 | TRUE | wye
54 | LV_5263-8_0_4_load_110 | 65 | 0.0061454 | 0.0015402 | 0 | 0 |  | 1 | TRUE | wye
55 | LV_5263-8_0_4_load_121 | 66 | 0.0030214 | 0.00075723 | 0 | 0 |  | 1 | TRUE | wye
56 | LV_5263-8_0_4_load_61 | 67 | 0.0063417 | 0.0015894 | 0 | 0 |  | 1 | TRUE | wye
57 | LV_5263-8_0_4_load_62 | 68 | 0.0049463 | 0.0012397 | 0 | 0 |  | 1 | TRUE | wye
58 | LV_5263-8_0_4_load_63 | 69 | 0.0017269 | 0.00043279 | 0 | 0 |  | 1 | TRUE | wye
59 | LV_5263-8_0_4_load_64 | 70 | 0.0037198 | 0.00093227 | 0 | 0 |  | 1 | TRUE | wye
60 | LV_5263-8_0_4_load_67 | 71 | 0.0057258 | 0.001435 | 0 | 0 |  | 1 | TRUE | wye
61 | LV_5263-8_0_4_load_65 | 72 | 0.0019344 | 0.00048481 | 0 | 0 |  | 1 | TRUE | wye
62 | LV_5263-8_0_4_load_66 | 73 | 0.0020187 | 0.00050593 | 0 | 0 |  | 1 | TRUE | wye
63 | LV_5263-8_0_4_load_68 | 74 | 0.0031811 | 0.00079727 | 0 | 0 |  | 1 | TRUE | wye
64 | LV_5263-8_0_4_load_70 | 76 | 0.0011088 | 0.0002779 | 0 | 0 |  | 1 | TRUE | wye
65 | LV_5263-8_0_4_load_71 | 77 | 0.001577 | 0.00039524 | 0 | 0 |  | 1 | TRUE | wye
66 | LV_5263-8_0_4_load_72 | 78 | 0.002269 | 0.00056866 | 0 | 0 |  | 1 | TRUE | wye
67 | LV_5263-8_0_4_load_124 | 80 | 0.0035388 | 0.00088692 | 0 | 0 |  | 1 | TRUE | wye
68 | LV_5263-8_0_4_load_77 | 81 | 0.0017458 | 0.00043755 | 0 | 0 |  | 1 | TRUE | wye
69 | LV_5263-8_0_4_load_74 | 82 | 0.0043322 | 0.0010857 | 0 | 0 |  | 1 | TRUE | wye
70 | LV_5263-8_0_4_load_75 | 83 | 0.0024579 | 0.000616 | 0 | 0 |  | 1 | TRUE | wye
71 | LV_5263-8_0_4_load_76 | 84 | 0.0041137 | 0.001031 | 0 | 0 |  | 1 | TRUE | wye
72 | LV_5263-8_0_4_load_87 | 86 | 0.0018633 | 0.00046698 | 0 | 0 |  | 1 | TRUE | wye
73 | LV_5263-8_0_4_load_79 | 88 | 0.0017948 | 0.00044982 | 0 | 0 |  | 1 | TRUE | wye
74 | LV_5263-8_0_4_load_80 | 89 | 0.0033657 | 0.00084353 | 0 | 0 |  | 1 | TRUE | wye
75 | LV_5263-8_0_4_load_81 | 90 | 0.0015274 | 0.00038279 | 0 | 0 |  | 1 | TRUE | wye
76 | LV_5263-8_0_4_load_82 | 91 | 0.0019684 | 0.00049333 | 0 | 0 |  | 1 | TRUE | wye
77 | LV_5263-8_0_4_load_83 | 92 | 0.0019134 | 0.00047954 | 0 | 0 |  | 1 | TRUE | wye
78 | LV_5263-8_0_4_load_85 | 93 | 0.0036842 | 0.00092335 | 0 | 0 |  | 1 | TRUE | wye
79 | LV_5263-8_0_4_load_86 | 94 | 0.0028239 | 0.00070773 | 0 | 0 |  | 1 | TRUE | wye
80 | LV_5263-8_0_4_load_89 | 95 | 0.0055771 | 0.0013977 | 0 | 0 |  | 1 | TRUE | wye
81 | LV_5263-8_0_4_load_130 | 96 | 0.0031405 | 0.00078709 | 0 | 0 |  | 1 | TRUE | wye
82 | LV_5263-8_0_4_load_125 | 97 | 0.0022665 | 0.00056804 | 0 | 0 |  | 1 | TRUE | wye
83 | LV_5263-8_0_4_load_126 | 98 | 0.0023477 | 0.00058839 | 0 | 0 |  | 1 | TRUE | wye
84 | LV_5263-8_0_4_load_127 | 99 | 0.0035018 | 0.00087763 | 0 | 0 |  | 1 | TRUE | wye
85 | LV_5263-8_0_4_load_128 | 100 | 0.0014479 | 0.00036287 | 0 | 0 |  | 1 | TRUE | wye
86 | LV_5263-8_0_4_load_129 | 101 | 0.0014172 | 0.00035517 | 0 | 0 |  | 1 | TRUE | wye
87 | LV_5263-8_0_4_load_88 | 102 | 0.00158 | 0.00039599 | 0 | 0 |  | 1 | TRUE | wye
88 | LV_5263-8_0_4_load_90 | 103 | 0.0014571 | 0.00036519 | 0 | 0 |  | 1 | TRUE | wye
89 | LV_5263-8_0_4_load_106 | 104 | 0.0035771 | 0.00089652 | 0 | 0 |  | 1 | TRUE | wye
90 | LV_5263-8_0_4_load_104 | 105 | 0.0021626 | 0.00054199 | 0 | 0 |  | 1 | TRUE | wye
91 | LV_5263-8_0_4_load_91 | 106 | 0.0020629 | 0.00051701 | 0 | 0 |  | 1 | TRUE | wye
92 | LV_5263-8_0_4_load_131 | 107 | 0.0038903 | 0.00097501 | 0 | 0 |  | 1 | TRUE | wye
93 | LV_5263-8_0_4_load_92 | 108 | 0.0021299 | 0.0005338 | 0 | 0 |  | 1 | TRUE | wye
94 | LV_5263-8_0_4_load_93 | 109 | 0.0036993 | 0.00092713 | 0 | 0 |  | 1 | TRUE | wye
95 | LV_5263-8_0_4_load_105 | 110 | 0.002588 | 0.00064862 | 0 | 0 |  | 1 | TRUE | wye
96 | LV_5263-8_0_4_load_94 | 111 | 0.0018788 | 0.00047087 | 0 | 0 |  | 1 | TRUE | wye
97 | LV_5263-8_0_4_load_95 | 112 | 0.0019491 | 0.00048849 | 0 | 0 |  | 1 | TRUE | wye
98 | LV_5263-8_0_4_load_98 | 113 | 0.0035475 | 0.00088909 | 0 | 0 |  | 1 | TRUE | wye
99 | LV_5263-8_0_4_load_100 | 114 | 0.004449 | 0.001115 | 0 | 0 |  | 1 | TRUE | wye
100 | LV_5263-8_0_4_load_96 | 115 | 0.0023471 | 0.00058825 | 0 | 0 |  | 1 | TRUE | wye
101 | LV_5263-8_0_4_load_117 | 116 | 0.0022917 | 0.00057435 | 0 | 0 |  | 1 | TRUE | wye
102 | LV_5263-8_0_4_load_116 | 117 | 0.0052839 | 0.0013243 | 0 | 0 |  | 1 | TRUE | wye
103 | LV_5263-8_0_4_load_97 | 118 | 0.003686 | 0.00092379 | 0 | 0 |  | 1 | TRUE | wye
104 | LV_5263-8_0_4_load_102 | 121 | 0.0049261 | 0.0012346 | 0 | 0 |  | 1 | TRUE | wye
105 | LV_5263-8_0_4_load_109 | 122 | 0.002731 | 0.00068444 | 0 | 0 |  | 1 | TRUE | wye
106 | LV_5263-8_0_4_load_114 | 123 | 0.0034954 | 0.00087604 | 0 | 0 |  | 1 | TRUE | wye
107 | LV_5263-8_0_4_load_112 | 124 | 0.0037731 | 0.00094563 | 0 | 0 |  | 1 | TRUE | wye
108 | LV_5263-8_0_4_load_113 | 125 | 0.0098212 | 0.0024614 | 0 | 0 |  | 1 | TRUE | wye
109 | LV_5263-8_0_4_load_115 | 126 | 0.0023907 | 0.00059917 | 0 | 0 |  | 1 | TRUE | wye
110 | LV_5263-8_0_4_load_123 | 127 | 0.0025921 | 0.00064964 | 0 | 0 |  | 1 | TRUE | wye
111 | LV_5263-8_0_4_load_118 | 128 | 0.0031813 | 0.00079732 | 0 | 0 |  | 1 | TRUE | wye
112 | LV_5263-8_0_4_load_119 | 129 | 0.0032981 | 0.00082659 | 0 | 0 |  | 1 | TRUE | wye
113 | LV_5263-8_0_4_load_120 | 130 | 0.0055358 | 0.0013874 | 0 | 0 |  | 1 | TRUE | wye

## ext_grid
| name | bus | vm_pu | va_degree | slack_weight | in_service
0 |  | 43 | 1 | 0 | 1 | TRUE

## line
| name | std_type | from_bus | to_bus | length_km | r_ohm_per_km | x_ohm_per_km | c_nf_per_km | g_us_per_km | max_i_ka | df | parallel | type | in_service
0 | LV_5263-8_0_4_line_0 |  | 0 | 1 | 0.041492 | 0.125 | 0.08 | 261 | 0 | 0.364 | 1 | 1 | cs | TRUE
1 | LV_5263-8_0_4_line_1 |  | 1 | 2 | 0.046501 | 0.125 | 0.08 | 261 | 0 | 0.364 | 1 | 1 | cs | TRUE
2 | LV_5263-8_0_4_line_2 |  | 2 | 12 | 0.0049538 | 0.125 | 0.08 | 261 | 0 | 0.364 | 1 | 1 | cs | TRUE
3 | LV_5263-8_0_4_line_3 |  | 3 | 4 | 0.032808 | 0.125 | 0.08 | 261 | 0 | 0.364 | 1 | 1 | cs | TRUE
4 | LV_5263-8_0_4_line_4 |  | 4 | 5 | 0.015768 | 0.125 | 0.08 | 261 | 0 | 0.364 | 1 | 1 | cs | TRUE
5 | LV_5263-8_0_4_line_5 |  | 5 | 6 | 0.044907 | 0.125 | 0.08 | 261 | 0 | 0.364 | 1 | 1 | cs | TRUE
6 | LV_5263-8_0_4_line_6 |  | 5 | 7 | 0.011588 | 0.125 | 0.08 | 261 | 0 | 0.364 | 1 | 1 | cs | TRUE
7 | LV_5263-8_0_4_line_7 |  | 6 | 11 | 0.02281 | 0.125 | 0.08 | 261 | 0 | 0.364 | 1 | 1 | cs | TRUE
8 | LV_5263-8_0_4_line_8 |  | 6 | 12 | 0.023638 | 0.125 | 0.08 | 261 | 0 | 0.364 | 1 | 1 | cs | TRUE
9 | LV_5263-8_0_4_line_9 |  | 7 | 9 | 0.0038596 | 0.125 | 0.08 | 261 | 0 | 0.364 | 1 | 1 | cs | TRUE
10 | LV_5263-8_0_4_line_10 |  | 8 | 9 | 0.0077158 | 0.125 | 0.08 | 261 | 0 | 0.364 | 1 | 1 | cs | TRUE
11 | LV_5263-8_0_4_line_11 |  | 8 | 10 | 0.010474 | 0.125 | 0.08 | 261 | 0 | 0.364 | 1 | 1 | cs | TRUE
12 | LV_5263-8_0_4_line_12 |  | 10 | 13 | 0.03775 | 0.125 | 0.08 | 261 | 0 | 0.364 | 1 | 1 | cs | TRUE
13 | LV_5263-8_0_4_line_13 |  | 11 | 14 | 0.024619 | 0.125 | 0.08 | 261 | 0 | 0.364 | 1 | 1 | cs | TRUE
14 | LV_5263-8_0_4_line_14 |  | 14 | 15 | 0.01585 | 0.125 | 0.08 | 261 | 0 | 0.364 | 1 | 1 | cs | TRUE
15 | LV_5263-8_0_4_line_15 |  | 15 | 16 | 0.021695 | 0.125 | 0.08 | 261 | 0 | 0.364 | 1 | 1 | cs | TRUE
16 | LV_5263-8_0_4_line_16 |  | 15 | 17 | 0.017466 | 0.125 | 0.08 | 261 | 0 | 0.364 | 1 | 1 | cs | TRUE
17 | LV_5263-8_0_4_line_17 |  | 15 | 18 | 0.033916 | 0.125 | 0.08 | 261 | 0 | 0.364 | 1 | 1 | cs | TRUE
18 | LV_5263-8_0_4_line_18 |  | 16 | 61 | 0.019706 | 0.125 | 0.08 | 261 | 0 | 0.364 | 1 | 1 | cs | TRUE
19 | LV_5263-8_0_4_line_19 |  | 17 | 62 | 0.0088632 | 0.125 | 0.08 | 261 | 0 | 0.364 | 1 | 1 | cs | TRUE
20 | LV_5263-8_0_4_line_20 |  | 18 | 49 | 0.010571 | 0.125 | 0.08 | 261 | 0 | 0.364 | 1 | 1 | cs | TRUE
21 | LV_5263-8_0_4_line_21 |  | 18 | 48 | 0.014916 | 0.125 | 0.08 | 261 | 0 | 0.364 | 1 | 1 | cs | TRUE
22 | LV_5263-8_0_4_line_22 |  | 19 | 20 | 0.0053336 | 0.125 | 0.08 | 261 | 0 | 0.364 | 1 | 1 | cs | TRUE
23 | LV_5263-8_0_4_line_23 |  | 19 | 21 | 0.01905 | 0.125 | 0.08 | 261 | 0 | 0.364 | 1 | 1 | cs | TRUE
24 | LV_5263-8_0_4_line_24 |  | 20 | 22 | 0.00098617 | 0.125 | 0.08 | 261 | 0 | 0.364 | 1 | 1 | cs | TRUE
25 | LV_5263-8_0_4_line_25 |  | 22 | 23 | 0.001828 | 0.125 | 0.08 | 261 | 0 | 0.364 | 1 | 1 | cs | TRUE
26 | LV_5263-8_0_4_line_26 |  | 23 | 24 | 0.023443 | 0.125 | 0.08 | 261 | 0 | 0.364 | 1 | 1 | cs | TRUE
27 | LV_5263-8_0_4_line_27 |  | 24 | 25 | 0.00027447 | 0.125 | 0.08 | 261 | 0 | 0.364 | 1 | 1 | cs | TRUE
28 | LV_5263-8_0_4_line_28 |  | 25 | 26 | 0.022559 | 0.125 | 0.08 | 261 | 0 | 0.364 | 1 | 1 | cs | TRUE
29 | LV_5263-8_0_4_line_29 |  | 26 | 27 | 0.013839 | 0.125 | 0.08 | 261 | 0 | 0.364 | 1 | 1 | cs | TRUE
30 | LV_5263-8_0_4_line_30 |  | 27 | 28 | 0.019502 | 0.125 | 0.08 | 261 | 0 | 0.364 | 1 | 1 | cs | TRUE
31 | LV_5263-8_0_4_line_31 |  | 27 | 29 | 0.008114 | 0.125 | 0.08 | 261 | 0 | 0.364 | 1 | 2 | cs | TRUE
32 | LV_5263-8_0_4_line_32 |  | 28 | 42 | 0.014398 | 0.125 | 0.08 | 261 | 0 | 0.364 | 1 | 1 | cs | TRUE
33 | LV_5263-8_0_4_line_33 |  | 29 | 33 | 0.036699 | 0.125 | 0.08 | 261 | 0 | 0.364 | 1 | 3 | cs | TRUE
34 | LV_5263-8_0_4_line_34 |  | 29 | 34 | 0.041076 | 0.125 | 0.08 | 261 | 0 | 0.364 | 1 | 3 | cs | TRUE
35 | LV_5263-8_0_4_line_35 |  | 29 | 35 | 0.041033 | 0.125 | 0.08 | 261 | 0 | 0.364 | 1 | 1 | cs | TRUE
36 | LV_5263-8_0_4_line_36 |  | 29 | 32 | 0.030373 | 0.125 | 0.08 | 261 | 0 | 0.364 | 1 | 1 | cs | TRUE
37 | LV_5263-8_0_4_line_37 |  | 30 | 31 | 0.023879 | 0.125 | 0.08 | 261 | 0 | 0.364 | 1 | 1 | cs | TRUE
38 | LV_5263-8_0_4_line_38 |  | 31 | 32 | 0.0053642 | 0.125 | 0.08 | 261 | 0 | 0.364 | 1 | 1 | cs | TRUE
39 | LV_5263-8_0_4_line_39 |  | 33 | 36 | 0.014446 | 0.125 | 0.08 | 261 | 0 | 0.364 | 1 | 3 | cs | TRUE
40 | LV_5263-8_0_4_line_40 |  | 33 | 37 | 0.023371 | 0.125 | 0.08 | 261 | 0 | 0.364 | 1 | 1 | cs | TRUE
41 | LV_5263-8_0_4_line_41 |  | 34 | 38 | 0.0047428 | 0.125 | 0.08 | 261 | 0 | 0.364 | 1 | 3 | cs | TRUE
42 | LV_5263-8_0_4_line_42 |  | 35 | 39 | 0.013658 | 0.125 | 0.08 | 261 | 0 | 0.364 | 1 | 1 | cs | TRUE
43 | LV_5263-8_0_4_line_43 |  | 36 | 40 | 0.029509 | 0.125 | 0.08 | 261 | 0 | 0.364 | 1 | 3 | cs | TRUE
44 | LV_5263-8_0_4_line_44 |  | 36 | 41 | 0.013051 | 0.125 | 0.08 | 261 | 0 | 0.364 | 1 | 1 | cs | TRUE
45 | LV_5263-8_0_4_line_45 |  | 38 | 43 | 0.014506 | 0.125 | 0.08 | 261 | 0 | 0.364 | 1 | 3 | cs | TRUE
46 | LV_5263-8_0_4_line_46 |  | 40 | 44 | 0.019635 | 0.125 | 0.08 | 261 | 0 | 0.364 | 1 | 3 | cs | TRUE
47 | LV_5263-8_0_4_line_47 |  | 41 | 45 | 0.024397 | 0.125 | 0.08 | 261 | 0 | 0.364 | 1 | 1 | cs | TRUE
48 | LV_5263-8_0_4_line_48 |  | 42 | 46 | 0.026392 | 0.125 | 0.08 | 261 | 0 | 0.364 | 1 | 1 | cs | TRUE
49 | LV_5263-8_0_4_line_49 |  | 43 | 47 | 0.046986 | 0.125 | 0.08 | 261 | 0 | 0.364 | 1 | 1 | cs | TRUE
50 | LV_5263-8_0_4_line_50 |  | 44 | 57 | 0.021892 | 0.125 | 0.08 | 261 | 0 | 0.364 | 1 | 3 | cs | TRUE
51 | LV_5263-8_0_4_line_51 |  | 45 | 52 | 0.018949 | 0.125 | 0.08 | 261 | 0 | 0.364 | 1 | 1 | cs | TRUE
52 | LV_5263-8_0_4_line_52 |  | 46 | 48 | 0.016156 | 0.125 | 0.08 | 261 | 0 | 0.364 | 1 | 1 | cs | TRUE
53 | LV_5263-8_0_4_line_53 |  | 47 | 104 | 0.026672 | 0.125 | 0.08 | 261 | 0 | 0.364 | 1 | 1 | cs | TRUE
54 | LV_5263-8_0_4_line_54 |  | 49 | 50 | 0.0084963 | 0.125 | 0.08 | 261 | 0 | 0.364 | 1 | 1 | cs | TRUE
55 | LV_5263-8_0_4_line_55 |  | 50 | 58 | 0.011007 | 0.125 | 0.08 | 261 | 0 | 0.364 | 1 | 1 | cs | TRUE
56 | LV_5263-8_0_4_line_56 |  | 51 | 52 | 0.0079491 | 0.125 | 0.08 | 261 | 0 | 0.364 | 1 | 1 | cs | TRUE
57 | LV_5263-8_0_4_line_57 |  | 52 | 53 | 0.01859 | 0.125 | 0.08 | 261 | 0 | 0.364 | 1 | 1 | cs | TRUE
58 | LV_5263-8_0_4_line_58 |  | 53 | 54 | 0.011297 | 0.125 | 0.08 | 261 | 0 | 0.364 | 1 | 1 | cs | TRUE
59 | LV_5263-8_0_4_line_59 |  | 54 | 55 | 0.029422 | 0.125 | 0.08 | 261 | 0 | 0.364 | 1 | 1 | cs | TRUE
60 | LV_5263-8_0_4_line_60 |  | 55 | 56 | 0.014279 | 0.125 | 0.08 | 261 | 0 | 0.364 | 1 | 1 | cs | TRUE
61 | LV_5263-8_0_4_line_61 |  | 57 | 67 | 0.020051 | 0.125 | 0.08 | 261 | 0 | 0.364 | 1 | 3 | cs | TRUE
62 | LV_5263-8_0_4_line_62 |  | 58 | 59 | 0.010691 | 0.125 | 0.08 | 261 | 0 | 0.364 | 1 | 1 | cs | TRUE
63 | LV_5263-8_0_4_line_63 |  | 59 | 60 | 0.0053501 | 0.125 | 0.08 | 261 | 0 | 0.364 | 1 | 1 | cs | TRUE
64 | LV_5263-8_0_4_line_64 |  | 61 | 63 | 0.0056979 | 0.125 | 0.08 | 261 | 0 | 0.364 | 1 | 1 | cs | TRUE
65 | LV_5263-8_0_4_line_65 |  | 62 | 64 | 0.0101 | 0.125 | 0.08 | 261 | 0 | 0.364 | 1 | 1 | cs | TRUE
66 | LV_5263-8_0_4_line_66 |  | 63 | 65 | 0.0037149 | 0.125 | 0.08 | 261 | 0 | 0.364 | 1 | 1 | cs | TRUE
67 | LV_5263-8_0_4_line_67 |  | 64 | 66 | 0.019329 | 0.125 | 0.08 | 261 | 0 | 0.364 | 1 | 1 | cs | TRUE
68 | LV_5263-8_0_4_line_68 |  | 66 | 130 | 0.0021918 | 0.125 | 0.08 | 261 | 0 | 0.364 | 1 | 1 | cs | TRUE
69 | LV_5263-8_0_4_line_69 |  | 67 | 68 | 0.0047303 | 0.125 | 0.08 | 261 | 0 | 0.364 | 1 | 3 | cs | TRUE
70 | LV_5263-8_0_4_line_70 |  | 68 | 69 | 0.016687 | 0.125 | 0.08 | 261 | 0 | 0.364 | 1 | 3 | cs | TRUE
71 | LV_5263-8_0_4_line_71 |  | 69 | 70 | 0.0029685 | 0.125 | 0.08 | 261 | 0 | 0.364 | 1 | 3 | cs | TRUE
72 | LV_5263-8_0_4_line_72 |  | 70 | 71 | 0.02976 | 0.125 | 0.08 | 261 | 0 | 0.364 | 1 | 3 | cs | TRUE
73 | LV_5263-8_0_4_line_73 |  | 71 | 72 | 0.0045201 | 0.125 | 0.08 | 261 | 0 | 0.364 | 1 | 3 | cs | TRUE
74 | LV_5263-8_0_4_line_74 |  | 72 | 73 | 0.022538 | 0.125 | 0.08 | 261 | 0 | 0.364 | 1 | 3 | cs | TRUE
75 | LV_5263-8_0_4_line_75 |  | 73 | 74 | 0.014055 | 0.125 | 0.08 | 261 | 0 | 0.364 | 1 | 1 | cs | TRUE
76 | LV_5263-8_0_4_line_76 |  | 74 | 75 | 0.030018 | 0.125 | 0.08 | 261 | 0 | 0.364 | 1 | 1 | cs | TRUE
77 | LV_5263-8_0_4_line_77 |  | 75 | 76 | 0.021508 | 0.125 | 0.08 | 261 | 0 | 0.364 | 1 | 1 | cs | TRUE
78 | LV_5263-8_0_4_line_78 |  | 75 | 77 | 0.020595 | 0.125 | 0.08 | 261 | 0 | 0.364 | 1 | 1 | cs | TRUE
79 | LV_5263-8_0_4_line_79 |  | 76 | 78 | 0.0045944 | 0.125 | 0.08 | 261 | 0 | 0.364 | 1 | 1 | cs | TRUE
80 | LV_5263-8_0_4_line_80 |  | 77 | 79 | 0.01668 | 0.125 | 0.08 | 261 | 0 | 0.364 | 1 | 1 | cs | TRUE
81 | LV_5263-8_0_4_line_81 |  | 78 | 80 | 0.0093159 | 0.125 | 0.08 | 261 | 0 | 0.364 | 1 | 1 | cs | TRUE
82 | LV_5263-8_0_4_line_82 |  | 79 | 81 | 0.012289 | 0.125 | 0.08 | 261 | 0 | 0.364 | 1 | 1 | cs | TRUE
83 | LV_5263-8_0_4_line_83 |  | 79 | 82 | 0.024711 | 0.125 | 0.08 | 261 | 0 | 0.364 | 1 | 1 | cs | TRUE
84 | LV_5263-8_0_4_line_84 |  | 80 | 97 | 0.017419 | 0.125 | 0.08 | 261 | 0 | 0.364 | 1 | 1 | cs | TRUE
85 | LV_5263-8_0_4_line_85 |  | 81 | 85 | 0.0068644 | 0.125 | 0.08 | 261 | 0 | 0.364 | 1 | 1 | cs | TRUE
86 | LV_5263-8_0_4_line_86 |  | 82 | 83 | 0.017013 | 0.125 | 0.08 | 261 | 0 | 0.364 | 1 | 1 | cs | TRUE
87 | LV_5263-8_0_4_line_87 |  | 83 | 84 | 0.0079501 | 0.125 | 0.08 | 261 | 0 | 0.364 | 1 | 1 | cs | TRUE
88 | LV_5263-8_0_4_line_88 |  | 85 | 86 | 0.016798 | 0.125 | 0.08 | 261 | 0 | 0.364 | 1 | 1 | cs | TRUE
89 | LV_5263-8_0_4_line_89 |  | 85 | 87 | 0.019848 | 0.125 | 0.08 | 261 | 0 | 0.364 | 1 | 1 | cs | TRUE
90 | LV_5263-8_0_4_line_90 |  | 86 | 95 | 0.05101 | 0.125 | 0.08 | 261 | 0 | 0.364 | 1 | 1 | cs | TRUE
91 | LV_5263-8_0_4_line_91 |  | 87 | 94 | 0.01851 | 0.125 | 0.08 | 261 | 0 | 0.364 | 1 | 1 | cs | TRUE
92 | LV_5263-8_0_4_line_92 |  | 87 | 91 | 0.011936 | 0.125 | 0.08 | 261 | 0 | 0.364 | 1 | 1 | cs | TRUE
93 | LV_5263-8_0_4_line_93 |  | 88 | 89 | 0.0085312 | 0.125 | 0.08 | 261 | 0 | 0.364 | 1 | 1 | cs | TRUE
94 | LV_5263-8_0_4_line_94 |  | 88 | 90 | 0.011425 | 0.125 | 0.08 | 261 | 0 | 0.364 | 1 | 1 | cs | TRUE
95 | LV_5263-8_0_4_line_95 |  | 89 | 91 | 0.007657 | 0.125 | 0.08 | 261 | 0 | 0.364 | 1 | 1 | cs | TRUE
96 | LV_5263-8_0_4_line_96 |  | 90 | 92 | 0.027042 | 0.125 | 0.08 | 261 | 0 | 0.364 | 1 | 1 | cs | TRUE
97 | LV_5263-8_0_4_line_97 |  | 92 | 93 | 0.013772 | 0.125 | 0.08 | 261 | 0 | 0.364 | 1 | 1 | cs | TRUE
98 | LV_5263-8_0_4_line_98 |  | 94 | 102 | 0.0041149 | 0.125 | 0.08 | 261 | 0 | 0.364 | 1 | 1 | cs | TRUE
99 | LV_5263-8_0_4_line_99 |  | 95 | 96 | 0.062617 | 0.125 | 0.08 | 261 | 0 | 0.364 | 1 | 1 | cs | TRUE
100 | LV_5263-8_0_4_line_100 |  | 96 | 107 | 0.029535 | 0.125 | 0.08 | 261 | 0 | 0.364 | 1 | 1 | cs | TRUE
101 | LV_5263-8_0_4_line_101 |  | 97 | 98 | 0.026405 | 0.125 | 0.08 | 261 | 0 | 0.364 | 1 | 1 | cs | TRUE
102 | LV_5263-8_0_4_line_102 |  | 98 | 99 | 0.021289 | 0.125 | 0.08 | 261 | 0 | 0.364 | 1 | 1 | cs | TRUE
103 | LV_5263-8_0_4_line_103 |  | 99 | 100 | 0.040056 | 0.125 | 0.08 | 261 | 0 | 0.364 | 1 | 1 | cs | TRUE
104 | LV_5263-8_0_4_line_104 |  | 100 | 101 | 0.016202 | 0.125 | 0.08 | 261 | 0 | 0.364 | 1 | 1 | cs | TRUE
105 | LV_5263-8_0_4_line_105 |  | 102 | 103 | 0.013194 | 0.125 | 0.08 | 261 | 0 | 0.364 | 1 | 1 | cs | TRUE
106 | LV_5263-8_0_4_line_106 |  | 103 | 106 | 0.0085368 | 0.125 | 0.08 | 261 | 0 | 0.364 | 1 | 1 | cs | TRUE
107 | LV_5263-8_0_4_line_107 |  | 104 | 105 | 0.010692 | 0.125 | 0.08 | 261 | 0 | 0.364 | 1 | 1 | cs | TRUE
108 | LV_5263-8_0_4_line_108 |  | 105 | 110 | 0.0097774 | 0.125 | 0.08 | 261 | 0 | 0.364 | 1 | 1 | cs | TRUE
109 | LV_5263-8_0_4_line_109 |  | 106 | 108 | 0.0067783 | 0.125 | 0.08 | 261 | 0 | 0.364 | 1 | 1 | cs | TRUE
110 | LV_5263-8_0_4_line_110 |  | 108 | 109 | 0.007815 | 0.125 | 0.08 | 261 | 0 | 0.364 | 1 | 1 | cs | TRUE
111 | LV_5263-8_0_4_line_111 |  | 109 | 111 | 0.0038343 | 0.125 | 0.08 | 261 | 0 | 0.364 | 1 | 1 | cs | TRUE
112 | LV_5263-8_0_4_line_112 |  | 110 | 121 | 0.00012896 | 0.125 | 0.08 | 261 | 0 | 0.364 | 1 | 1 | cs | TRUE
113 | LV_5263-8_0_4_line_113 |  | 111 | 112 | 0.0074191 | 0.125 | 0.08 | 261 | 0 | 0.364 | 1 | 1 | cs | TRUE
114 | LV_5263-8_0_4_line_114 |  | 112 | 116 | 0.0082722 | 0.125 | 0.08 | 261 | 0 | 0.364 | 1 | 1 | cs | TRUE
115 | LV_5263-8_0_4_line_115 |  | 113 | 114 | 0.028271 | 0.125 | 0.08 | 261 | 0 | 0.364 | 1 | 1 | cs | TRUE
116 | LV_5263-8_0_4_line_116 |  | 113 | 115 | 0.019228 | 0.125 | 0.08 | 261 | 0 | 0.364 | 1 | 1 | cs | TRUE
117 | LV_5263-8_0_4_line_117 |  | 115 | 118 | 0.0024771 | 0.125 | 0.08 | 261 | 0 | 0.364 | 1 | 1 | cs | TRUE
118 | LV_5263-8_0_4_line_118 |  | 116 | 117 | 0.01056 | 0.125 | 0.08 | 261 | 0 | 0.364 | 1 | 1 | cs | TRUE
119 | LV_5263-8_0_4_line_119 |  | 117 | 123 | 0.017417 | 0.125 | 0.08 | 261 | 0 | 0.364 | 1 | 1 | cs | TRUE
120 | LV_5263-8_0_4_line_120 |  | 118 | 119 | 0.017981 | 0.125 | 0.08 | 261 | 0 | 0.364 | 1 | 1 | cs | TRUE
121 | LV_5263-8_0_4_line_121 |  | 119 | 120 | 0.017651 | 0.125 | 0.08 | 261 | 0 | 0.364 | 1 | 1 | cs | TRUE
122 | LV_5263-8_0_4_line_122 |  | 119 | 121 | 0.039855 | 0.125 | 0.08 | 261 | 0 | 0.364 | 1 | 1 | cs | TRUE
123 | LV_5263-8_0_4_line_123 |  | 120 | 122 | 0.017461 | 0.125 | 0.08 | 261 | 0 | 0.364 | 1 | 1 | cs | TRUE
124 | LV_5263-8_0_4_line_124 |  | 122 | 124 | 0.013414 | 0.125 | 0.08 | 261 | 0 | 0.364 | 1 | 1 | cs | TRUE
125 | LV_5263-8_0_4_line_125 |  | 123 | 125 | 0.0030536 | 0.125 | 0.08 | 261 | 0 | 0.364 | 1 | 1 | cs | TRUE
126 | LV_5263-8_0_4_line_126 |  | 124 | 127 | 0.038828 | 0.125 | 0.08 | 261 | 0 | 0.364 | 1 | 1 | cs | TRUE
127 | LV_5263-8_0_4_line_127 |  | 125 | 126 | 0.018104 | 0.125 | 0.08 | 261 | 0 | 0.364 | 1 | 1 | cs | TRUE
128 | LV_5263-8_0_4_line_128 |  | 128 | 129 | 0.01889 | 0.125 | 0.08 | 261 | 0 | 0.364 | 1 | 1 | cs | TRUE
129 | LV_5263-8_0_4_line_129 |  | 129 | 130 | 0.018209 | 0.125 | 0.08 | 261 | 0 | 0.364 | 1 | 1 | cs | TRUE

## trafo
| name | std_type | hv_bus | lv_bus | sn_mva | vn_hv_kv | vn_lv_kv | vk_percent | vkr_percent | pfe_kw | i0_percent | shift_degree | tap_side | tap_neutral | tap_min | tap_max | tap_step_percent | tap_step_degree | tap_pos | tap_phase_shifter | parallel | df | in_service
0 | LV_5263-8_0_4_trafo_108 | 0.63 MVA 20/0.4 kV | 131 | 43 | 0.63 | 20 | 0.4 | 6 | 1.206 | 1.65 | 0.2619 | 150 | hv | 0 | -2 | 2 | 2.5 | 0 | 0 | FALSE | 1 | 1 | TRUE

## line_geodata
| x0 | y0 | x1 | y1 | x2 | y2 | x3 | y3 | x4 | y4
0 | 2719063.6252 | 1083660.5587 | 2719099.558 | 1083639.8114
1 | 2719063.6252 | 1083660.5587 | 2719018.281 | 1083650.2523
2 | 2719013.4504 | 1083649.1544 | 2719018.281 | 1083650.2523
3 | 2719012.6217 | 1083596.9827 | 2719032.4483 | 1083599.1049 | 2719045.1426 | 1083601.2104
4 | 2719012.6217 | 1083596.9827 | 2719009.4695 | 1083599.3673 | 2719005.7405 | 1083600.6731 | 2719001.7867 | 1083600.7737 | 2718997.9962 | 1083599.6656
5 | 2718990.3999 | 1083643.9152 | 2718991.1495 | 1083639.3266 | 2718995.0973 | 1083617.6884 | 2718997.9962 | 1083599.6656
6 | 2718997.9962 | 1083599.6656 | 2718994.7854 | 1083597.5013 | 2718992.3754 | 1083594.4855 | 2718990.986 | 1083590.8891
7 | 2718990.3999 | 1083643.9152 | 2718986.7331 | 1083666.4288
8 | 2718990.3999 | 1083643.9152 | 2719013.4504 | 1083649.1544
9 | 2718990.986 | 1083590.8891 | 2718990.743 | 1083587.0372
10 | 2718993.6833 | 1083580.0007 | 2718991.6701 | 1083583.2971 | 2718990.743 | 1083587.0372 | 2718990.743 | 1083587.0372
11 | 2718993.6833 | 1083580.0007 | 2718995.442 | 1083569.6753
12 | 2719001.7804 | 1083532.4609 | 2718995.442 | 1083569.6753
13 | 2718982.7754 | 1083690.728 | 2718986.7331 | 1083666.4288
14 | 2718980.2274 | 1083706.3719 | 2718982.7754 | 1083690.728
15 | 2718980.2274 | 1083706.3719 | 2718976.7392 | 1083727.7849
16 | 2718980.2274 | 1083706.3719 | 2718997.2521 | 1083710.2713
17 | 2718980.2274 | 1083706.3719 | 2718947.6551 | 1083696.5844
18 | 2718976.7392 | 1083727.7849 | 2718973.5708 | 1083747.2348
19 | 2718997.2521 | 1083710.2713 | 2719005.8916 | 1083712.2501
20 | 2718947.6551 | 1083696.5844 | 2718948.6358 | 1083686.0589
21 | 2718947.6551 | 1083696.5844 | 2718933.3694 | 1083692.294
22 | 2718868.0222 | 1083598.709 | 2718867.5012 | 1083604.0171
23 | 2718869.883 | 1083579.7504 | 2718868.0222 | 1083598.709
24 | 2718867.5012 | 1083604.0171 | 2718867.4049 | 1083604.9985
25 | 2718867.4049 | 1083604.9985 | 2718867.2263 | 1083606.8177
26 | 2718867.2263 | 1083606.8177 | 2718864.9363 | 1083630.1486
27 | 2718864.9363 | 1083630.1486 | 2718864.9095 | 1083630.4217
28 | 2718864.9095 | 1083630.4217 | 2718862.7059 | 1083652.8725
29 | 2718861.3541 | 1083666.6455 | 2718862.7059 | 1083652.8725
30 | 2718861.3541 | 1083666.6455 | 2718879.7227 | 1083673.1962
31 | 2718853.69 | 1083663.9163 | 2718861.3541 | 1083666.6455
32 | 2718893.2841 | 1083678.0326 | 2718879.7227 | 1083673.1962
33 | 2718853.69 | 1083663.9163 | 2718818.7776 | 1083652.2826
34 | 2718853.69 | 1083663.9163 | 2718879.8829 | 1083695.5582
35 | 2718853.69 | 1083663.9163 | 2718843.2749 | 1083703.6051
36 | 2718853.69 | 1083663.9163 | 2718833.1429 | 1083641.5476
37 | 2718813.3605 | 1083620.0114 | 2718829.5141 | 1083637.5971
38 | 2718833.1429 | 1083641.5476 | 2718829.5141 | 1083637.5971
39 | 2718818.7776 | 1083652.2826 | 2718804.8991 | 1083648.1312
40 | 2718818.7776 | 1083652.2826 | 2718813.2553 | 1083674.9914
41 | 2718882.9072 | 1083699.2116 | 2718879.8829 | 1083695.5582
42 | 2718839.8081 | 1083716.8162 | 2718843.2749 | 1083703.6051
43 | 2718804.8991 | 1083648.1312 | 2718797.985 | 1083676.819
44 | 2718804.8991 | 1083648.1312 | 2718792.6094 | 1083643.7384
45 | 2718882.9072 | 1083699.2116 | 2718892.0472 | 1083710.2531 | 2718892.1156 | 1083710.4112
46 | 2718797.985 | 1083676.819 | 2718793.3845 | 1083695.9071 | 2718793.3845 | 1083695.9071
47 | 2718792.6094 | 1083643.7384 | 2718785.2227 | 1083641.0981 | 2718772.7832 | 1083630.1773
48 | 2718918.1423 | 1083686.8976 | 2718893.2841 | 1083678.0326
49 | 2718892.1156 | 1083710.4112 | 2718910.7735 | 1083753.5339
50 | 2718771.741 | 1083692.6161 | 2718793.3845 | 1083695.9071
51 | 2718756.1035 | 1083622.6173 | 2718766.5443 | 1083624.7001 | 2718772.7832 | 1083630.1773
52 | 2718918.1423 | 1083686.8976 | 2718932.7659 | 1083692.1128 | 2718933.3694 | 1083692.294
53 | 2718924.9116 | 1083775.9233 | 2718914.7635 | 1083762.7558 | 2718910.7735 | 1083753.5339
54 | 2718949.424 | 1083677.5993 | 2718948.6358 | 1083686.0589
55 | 2718950.4451 | 1083666.6399 | 2718949.424 | 1083677.5993
56 | 2718756.1035 | 1083622.6173 | 2718748.3087 | 1083621.0589
57 | 2718756.1035 | 1083622.6173 | 2718752.4432 | 1083640.8429
58 | 2718750.2188 | 1083651.9186 | 2718752.4432 | 1083640.8429
59 | 2718750.2188 | 1083651.9186 | 2718744.4255 | 1083680.7646
60 | 2718741.614 | 1083694.7637 | 2718744.4255 | 1083680.7646
61 | 2718771.741 | 1083692.6161 | 2718771.741 | 1083692.6161 | 2718768.2169 | 1083712.3552
62 | 2718950.4451 | 1083666.6399 | 2718950.4451 | 1083666.6399 | 2718961.1183 | 1083667.2635
63 | 2718966.4594 | 1083667.5755 | 2718961.1183 | 1083667.2635
64 | 2718973.5708 | 1083747.2348 | 2718972.6547 | 1083752.8586
65 | 2719015.7368 | 1083714.5052 | 2719005.8916 | 1083712.2501
66 | 2718972.0574 | 1083756.5251 | 2718972.6547 | 1083752.8586
67 | 2719015.7368 | 1083714.5052 | 2719016.0525 | 1083714.5775 | 2719034.6367 | 1083718.5547
68 | 2719034.6367 | 1083718.5547 | 2719036.7799 | 1083719.0133
69 | 2718767.3856 | 1083717.0118 | 2718768.2169 | 1083712.3552
70 | 2718767.3856 | 1083717.0118 | 2718764.4528 | 1083733.4392
71 | 2718763.9311 | 1083736.3615 | 2718764.4528 | 1083733.4392
72 | 2718763.9311 | 1083736.3615 | 2718735.2083 | 1083744.1515
73 | 2718735.2083 | 1083744.1515 | 2718734.749 | 1083748.6483
74 | 2718734.749 | 1083748.6483 | 2718733.337 | 1083762.4725 | 2718732.977 | 1083771.1066
75 | 2718732.977 | 1083771.1066 | 2718732.3914 | 1083785.1494
76 | 2718740.5438 | 1083808.1452 | 2718731.5284 | 1083805.8457 | 2718732.3914 | 1083785.1494
77 | 2718740.5438 | 1083808.1452 | 2718731.7746 | 1083811.132 | 2718729.2052 | 1083823.1036
78 | 2718740.5438 | 1083808.1452 | 2718760.2398 | 1083814.1629
79 | 2718729.2052 | 1083823.1036 | 2718728.2411 | 1083827.5956
80 | 2718776.192 | 1083819.0368 | 2718760.2398 | 1083814.1629
81 | 2718728.2411 | 1083827.5956 | 2718726.2862 | 1083836.704
82 | 2718776.192 | 1083819.0368 | 2718786.0476 | 1083822.0422 | 2718788.0141 | 1083822.3175
83 | 2718776.192 | 1083819.0368 | 2718779.0847 | 1083794.4954
84 | 2718726.2862 | 1083836.704 | 2718722.6307 | 1083853.7357
85 | 2718794.8122 | 1083823.2695 | 2718788.0141 | 1083822.3175
86 | 2718779.0847 | 1083794.4954 | 2718781.0762 | 1083777.5996
87 | 2718782.0069 | 1083769.7041 | 2718781.0762 | 1083777.5996
88 | 2718794.8122 | 1083823.2695 | 2718789.419 | 1083839.1785
89 | 2718814.3309 | 1083821.6379 | 2718810.4679 | 1083821.0733 | 2718798.544 | 1083823.7982 | 2718794.8122 | 1083823.2695
90 | 2718773.0421 | 1083887.4877 | 2718789.419 | 1083839.1785
91 | 2718814.3309 | 1083821.6379 | 2718832.4389 | 1083824.2707 | 2718832.571 | 1083824.4363
92 | 2718814.3309 | 1083821.6379 | 2718815.3151 | 1083809.742
93 | 2718808.5127 | 1083798.1286 | 2718813.1022 | 1083799.8652 | 2718815.9465 | 1083802.1111
94 | 2718808.5127 | 1083798.1286 | 2718797.8272 | 1083794.0854
95 | 2718815.9465 | 1083802.1111 | 2718815.9465 | 1083802.1111 | 2718815.3151 | 1083809.742
96 | 2718803.3489 | 1083767.6131 | 2718797.8272 | 1083794.0854 | 2718797.8272 | 1083794.0854
97 | 2718806.1611 | 1083754.1308 | 2718803.3489 | 1083767.6131
98 | 2718832.571 | 1083824.4363 | 2718835.138 | 1083827.6522
99 | 2718773.0421 | 1083887.4877 | 2718790.2231 | 1083947.7013
100 | 2718819.5227 | 1083951.4198 | 2718790.2231 | 1083947.7013
101 | 2718722.6307 | 1083853.7357 | 2718717.5561 | 1083877.3795 | 2718717.2622 | 1083879.5824
102 | 2718717.2622 | 1083879.5824 | 2718714.4468 | 1083900.6841
103 | 2718714.4468 | 1083900.6841 | 2718712.9189 | 1083912.1359 | 2718726.5393 | 1083915.5593 | 2718726.4713 | 1083930.0177
104 | 2718726.4713 | 1083930.0177 | 2718726.3952 | 1083946.2192
105 | 2718835.138 | 1083827.6522 | 2718843.3688 | 1083837.9636
106 | 2718843.3688 | 1083837.9636 | 2718848.6945 | 1083844.6356
107 | 2718931.4385 | 1083784.3922 | 2718924.9116 | 1083775.9233
108 | 2718931.4385 | 1083784.3922 | 2718937.407 | 1083792.1365
109 | 2718848.6945 | 1083844.6356 | 2718848.6945 | 1083844.6356 | 2718850.7722 | 1083851.0876
110 | 2718850.7722 | 1083851.0876 | 2718853.1678 | 1083858.5264
111 | 2718854.3432 | 1083862.1761 | 2718853.1678 | 1083858.5264
112 | 2718937.4857 | 1083792.2387 | 2718937.407 | 1083792.1365
113 | 2718856.6174 | 1083869.238 | 2718854.3432 | 1083862.1761
114 | 2718859.1531 | 1083877.112 | 2718856.6174 | 1083869.238
115 | 2718957.3485 | 1083863.2405 | 2718954.167 | 1083891.3318
116 | 2718959.5124 | 1083844.135 | 2718957.3485 | 1083863.2405
117 | 2718959.5124 | 1083844.135 | 2718959.7912 | 1083841.6736
118 | 2718859.1531 | 1083877.112 | 2718861.5189 | 1083884.4584 | 2718863.1546 | 1083886.783
119 | 2718863.1546 | 1083886.783 | 2718872.7517 | 1083900.4222 | 2718873.3453 | 1083900.8643
120 | 2718961.8148 | 1083823.8065 | 2718959.7912 | 1083841.6736
121 | 2718961.8148 | 1083823.8065 | 2718963.4568 | 1083809.3061 | 2718963.9505 | 1083806.2914
122 | 2718961.8148 | 1083823.8065 | 2718937.4857 | 1083792.2387
123 | 2718963.9505 | 1083806.2914 | 2718981.265 | 1083808.5509
124 | 2718981.265 | 1083808.5509 | 2718994.5661 | 1083810.2867
125 | 2718875.7944 | 1083902.6881 | 2718873.3453 | 1083900.8643
126 | 2718994.5661 | 1083810.2867 | 2718997.722 | 1083810.6986 | 2719004.6765 | 1083813.5698 | 2719014.0668 | 1083818.1342 | 2719031.2408 | 1083813.9309
127 | 2718890.3144 | 1083913.5012 | 2718875.7944 | 1083902.6881
128 | 2719054.5854 | 1083722.8239 | 2719073.0568 | 1083726.777
129 | 2719054.5854 | 1083722.8239 | 2719036.7799 | 1083719.0133

## bus_geodata
| x | y | coords
0 | 2719099.558 | 1083639.8114
1 | 2719063.6252 | 1083660.5587
2 | 2719018.281 | 1083650.2523
3 | 2719045.1426 | 1083601.2104
4 | 2719012.6217 | 1083596.9827
5 | 2718997.9962 | 1083599.6656
6 | 2718990.3999 | 1083643.9152
7 | 2718990.986 | 1083590.8891
8 | 2718993.6833 | 1083580.0007
9 | 2718990.743 | 1083587.0372
10 | 2718995.442 | 1083569.6753
11 | 2718986.7331 | 1083666.4288
12 | 2719013.4504 | 1083649.1544
13 | 2719001.7804 | 1083532.4609
14 | 2718982.7754 | 1083690.728
15 | 2718980.2274 | 1083706.3719
16 | 2718976.7392 | 1083727.7849
17 | 2718997.2521 | 1083710.2713
18 | 2718947.6551 | 1083696.5844
19 | 2718868.0222 | 1083598.709
20 | 2718867.5012 | 1083604.0171
21 | 2718869.883 | 1083579.7504
22 | 2718867.4049 | 1083604.9985
23 | 2718867.2263 | 1083606.8177
24 | 2718864.9363 | 1083630.1486
25 | 2718864.9095 | 1083630.4217
26 | 2718862.7059 | 1083652.8725
27 | 2718861.3541 | 1083666.6455
28 | 2718879.7227 | 1083673.1962
29 | 2718853.69 | 1083663.9163
30 | 2718813.3605 | 1083620.0114
31 | 2718829.5141 | 1083637.5971
32 | 2718833.1429 | 1083641.5476
33 | 2718818.7776 | 1083652.2826
34 | 2718879.8829 | 1083695.5582
35 | 2718843.2749 | 1083703.6051
36 | 2718804.8991 | 1083648.1312
37 | 2718813.2553 | 1083674.9914
38 | 2718882.9072 | 1083699.2116
39 | 2718839.8081 | 1083716.8162
40 | 2718797.985 | 1083676.819
41 | 2718792.6094 | 1083643.7384
42 | 2718893.2841 | 1083678.0326
43 | 2718892.1156 | 1083710.4112
44 | 2718793.3845 | 1083695.9071
45 | 2718772.7832 | 1083630.1773
46 | 2718918.1423 | 1083686.8976
47 | 2718910.7735 | 1083753.5339
48 | 2718933.3694 | 1083692.294
49 | 2718948.6358 | 1083686.0589
50 | 2718949.424 | 1083677.5993
51 | 2718748.3087 | 1083621.0589
52 | 2718756.1035 | 1083622.6173
53 | 2718752.4432 | 1083640.8429
54 | 2718750.2188 | 1083651.9186
55 | 2718744.4255 | 1083680.7646
56 | 2718741.614 | 1083694.7637
57 | 2718771.741 | 1083692.6161
58 | 2718950.4451 | 1083666.6399
59 | 2718961.1183 | 1083667.2635
60 | 2718966.4594 | 1083667.5755
61 | 2718973.5708 | 1083747.2348
62 | 2719005.8916 | 1083712.2501
63 | 2718972.6547 | 1083752.8586
64 | 2719015.7368 | 1083714.5052
65 | 2718972.0574 | 1083756.5251
66 | 2719034.6367 | 1083718.5547
67 | 2718768.2169 | 1083712.3552
68 | 2718767.3856 | 1083717.0118
69 | 2718764.4528 | 1083733.4392
70 | 2718763.9311 | 1083736.3615
71 | 2718735.2083 | 1083744.1515
72 | 2718734.749 | 1083748.6483
73 | 2718732.977 | 1083771.1066
74 | 2718732.3914 | 1083785.1494
75 | 2718740.5438 | 1083808.1452
76 | 2718729.2052 | 1083823.1036
77 | 2718760.2398 | 1083814.1629
78 | 2718728.2411 | 1083827.5956
79 | 2718776.192 | 1083819.0368
80 | 2718726.2862 | 1083836.704
81 | 2718788.0141 | 1083822.3175
82 | 2718779.0847 | 1083794.4954
83 | 2718781.0762 | 1083777.5996
84 | 2718782.0069 | 1083769.7041
85 | 2718794.8122 | 1083823.2695
86 | 2718789.419 | 1083839.1785
87 | 2718814.3309 | 1083821.6379
88 | 2718808.5127 | 1083798.1286
89 | 2718815.9465 | 1083802.1111
90 | 2718797.8272 | 1083794.0854
91 | 2718815.3151 | 1083809.742
92 | 2718803.3489 | 1083767.6131
93 | 2718806.1611 | 1083754.1308
94 | 2718832.571 | 1083824.4363
95 | 2718773.0421 | 1083887.4877
96 | 2718790.2231 | 1083947.7013
97 | 2718722.6307 | 1083853.7357
98 | 2718717.2622 | 1083879.5824
99 | 2718714.4468 | 1083900.6841
100 | 2718726.4713 | 1083930.0177
101 | 2718726.3952 | 1083946.2192
102 | 2718835.138 | 1083827.6522
103 | 2718843.3688 | 1083837.9636
104 | 2718924.9116 | 1083775.9233
105 | 2718931.4385 | 1083784.3922
106 | 2718848.6945 | 1083844.6356
107 | 2718819.5227 | 1083951.4198
108 | 2718850.7722 | 1083851.0876
109 | 2718853.1678 | 1083858.5264
110 | 2718937.407 | 1083792.1365
111 | 2718854.3432 | 1083862.1761
112 | 2718856.6174 | 1083869.238
113 | 2718957.3485 | 1083863.2405
114 | 2718954.167 | 1083891.3318
115 | 2718959.5124 | 1083844.135
116 | 2718859.1531 | 1083877.112
117 | 2718863.1546 | 1083886.783
118 | 2718959.7912 | 1083841.6736
119 | 2718961.8148 | 1083823.8065
120 | 2718963.9505 | 1083806.2914
121 | 2718937.4857 | 1083792.2387
122 | 2718981.265 | 1083808.5509
123 | 2718873.3453 | 1083900.8643
124 | 2718994.5661 | 1083810.2867
125 | 2718875.7944 | 1083902.6881
126 | 2718890.3144 | 1083913.5012
127 | 2719031.2408 | 1083813.9309
128 | 2719073.0568 | 1083726.777
129 | 2719054.5854 | 1083722.8239
130 | 2719036.7799 | 1083719.0133
131 | 2718853.69 | 1083663.9163

## line_std_types
| c_nf_per_km | r_ohm_per_km | x_ohm_per_km | max_i_ka | type | q_mm2 | alpha | voltage_rating
NAYY 4x50 SE | 210 | 0.642 | 0.083 | 0.142 | cs | 50 | 0.00403 | LV
NAYY 4x120 SE | 264 | 0.225 | 0.08 | 0.242 | cs | 120 | 0.00403 | LV
NAYY 4x150 SE | 261 | 0.208 | 0.08 | 0.27 | cs | 150 | 0.00403 | LV
NA2XS2Y 1x95 RM/25 12/20 kV | 216 | 0.313 | 0.132 | 0.252 | cs | 95 | 0.00403 | MV
NA2XS2Y 1x185 RM/25 12/20 kV | 273 | 0.161 | 0.117 | 0.362 | cs | 185 | 0.00403 | MV
NA2XS2Y 1x240 RM/25 12/20 kV | 304 | 0.122 | 0.112 | 0.421 | cs | 240 | 0.00403 | MV
NA2XS2Y 1x95 RM/25 6/10 kV | 315 | 0.313 | 0.123 | 0.249 | cs | 95 | 0.00403 | MV
NA2XS2Y 1x185 RM/25 6/10 kV | 406 | 0.161 | 0.11 | 0.358 | cs | 185 | 0.00403 | MV
NA2XS2Y 1x240 RM/25 6/10 kV | 456 | 0.122 | 0.105 | 0.416 | cs | 240 | 0.00403 | MV
NA2XS2Y 1x150 RM/25 12/20 kV | 250 | 0.206 | 0.116 | 0.319 | cs | 150 | 0.00403 | MV
NA2XS2Y 1x120 RM/25 12/20 kV | 230 | 0.253 | 0.119 | 0.283 | cs | 120 | 0.00403 | MV
NA2XS2Y 1x70 RM/25 12/20 kV | 190 | 0.443 | 0.132 | 0.22 | cs | 70 | 0.00403 | MV
NA2XS2Y 1x150 RM/25 6/10 kV | 360 | 0.206 | 0.11 | 0.315 | cs | 150 | 0.00403 | MV
NA2XS2Y 1x120 RM/25 6/10 kV | 340 | 0.253 | 0.113 | 0.28 | cs | 120 | 0.00403 | MV
NA2XS2Y 1x70 RM/25 6/10 kV | 280 | 0.443 | 0.123 | 0.217 | cs | 70 | 0.00403 | MV
N2XS(FL)2Y 1x120 RM/35 64/110 kV | 112 | 0.153 | 0.166 | 0.366 | cs | 120 | 0.00393 | HV
N2XS(FL)2Y 1x185 RM/35 64/110 kV | 125 | 0.099 | 0.156 | 0.457 | cs | 185 | 0.00393 | HV
N2XS(FL)2Y 1x240 RM/35 64/110 kV | 135 | 0.075 | 0.149 | 0.526 | cs | 240 | 0.00393 | HV
N2XS(FL)2Y 1x300 RM/35 64/110 kV | 144 | 0.06 | 0.144 | 0.588 | cs | 300 | 0.00393 | HV
15-AL1/3-ST1A 0.4 | 11 | 1.8769 | 0.35 | 0.105 | ol | 16 | 0.00403 | LV
24-AL1/4-ST1A 0.4 | 11.25 | 1.2012 | 0.335 | 0.14 | ol | 24 | 0.00403 | LV
48-AL1/8-ST1A 0.4 | 12.2 | 0.5939 | 0.3 | 0.21 | ol | 48 | 0.00403 | LV
94-AL1/15-ST1A 0.4 | 13.2 | 0.306 | 0.29 | 0.35 | ol | 94 | 0.00403 | LV
34-AL1/6-ST1A 10.0 | 9.7 | 0.8342 | 0.36 | 0.17 | ol | 34 | 0.00403 | MV
48-AL1/8-ST1A 10.0 | 10.1 | 0.5939 | 0.35 | 0.21 | ol | 48 | 0.00403 | MV
70-AL1/11-ST1A 10.0 | 10.4 | 0.4132 | 0.339 | 0.29 | ol | 70 | 0.00403 | MV
94-AL1/15-ST1A 10.0 | 10.75 | 0.306 | 0.33 | 0.35 | ol | 94 | 0.00403 | MV
122-AL1/20-ST1A 10.0 | 11.1 | 0.2376 | 0.323 | 0.41 | ol | 122 | 0.00403 | MV
149-AL1/24-ST1A 10.0 | 11.25 | 0.194 | 0.315 | 0.47 | ol | 149 | 0.00403 | MV
34-AL1/6-ST1A 20.0 | 9.15 | 0.8342 | 0.382 | 0.17 | ol | 34 | 0.00403 | MV
48-AL1/8-ST1A 20.0 | 9.5 | 0.5939 | 0.372 | 0.21 | ol | 48 | 0.00403 | MV
70-AL1/11-ST1A 20.0 | 9.7 | 0.4132 | 0.36 | 0.29 | ol | 70 | 0.00403 | MV
94-AL1/15-ST1A 20.0 | 10 | 0.306 | 0.35 | 0.35 | ol | 94 | 0.00403 | MV
122-AL1/20-ST1A 20.0 | 10.3 | 0.2376 | 0.344 | 0.41 | ol | 122 | 0.00403 | MV
149-AL1/24-ST1A 20.0 | 10.5 | 0.194 | 0.337 | 0.47 | ol | 149 | 0.00403 | MV
184-AL1/30-ST1A 20.0 | 10.75 | 0.1571 | 0.33 | 0.535 | ol | 184 | 0.00403 | MV
243-AL1/39-ST1A 20.0 | 11 | 0.1188 | 0.32 | 0.645 | ol | 243 | 0.00403 | MV
48-AL1/8-ST1A 110.0 | 8 | 0.5939 | 0.46 | 0.21 | ol | 48 | 0.00403 | HV
70-AL1/11-ST1A 110.0 | 8.4 | 0.4132 | 0.45 | 0.29 | ol | 70 | 0.00403 | HV
94-AL1/15-ST1A 110.0 | 8.65 | 0.306 | 0.44 | 0.35 | ol | 94 | 0.00403 | HV
122-AL1/20-ST1A 110.0 | 8.5 | 0.2376 | 0.43 | 0.41 | ol | 122 | 0.00403 | HV
149-AL1/24-ST1A 110.0 | 8.75 | 0.194 | 0.41 | 0.47 | ol | 149 | 0.00403 | HV
184-AL1/30-ST1A 110.0 | 8.8 | 0.1571 | 0.4 | 0.535 | ol | 184 | 0.00403 | HV
243-AL1/39-ST1A 110.0 | 9 | 0.1188 | 0.39 | 0.645 | ol | 243 | 0.00403 | HV
305-AL1/39-ST1A 110.0 | 9.2 | 0.0949 | 0.38 | 0.74 | ol | 305 | 0.00403 | HV
490-AL1/64-ST1A 110.0 | 9.75 | 0.059 | 0.37 | 0.96 | ol | 490 | 0.00403 | HV
679-AL1/86-ST1A 110.0 | 9.95 | 0.042 | 0.36 | 1.15 | ol | 679 | 0.00403 | HV
490-AL1/64-ST1A 220.0 | 10 | 0.059 | 0.285 | 0.96 | ol | 490 | 0.00403 | HV
679-AL1/86-ST1A 220.0 | 11.7 | 0.042 | 0.275 | 1.15 | ol | 679 | 0.00403 | HV
490-AL1/64-ST1A 380.0 | 11 | 0.059 | 0.253 | 0.96 | ol | 490 | 0.00403 | HV
679-AL1/86-ST1A 380.0 | 14.6 | 0.042 | 0.25 | 1.15 | ol | 679 | 0.00403 | HV

## trafo_std_types
| i0_percent | pfe_kw | vkr_percent | sn_mva | vn_lv_kv | vn_hv_kv | vk_percent | shift_degree | vector_group | tap_side | tap_neutral | tap_min | tap_max | tap_step_degree | tap_step_percent | tap_phase_shifter
160 MVA 380/110 kV | 0.06 | 60 | 0.25 | 160 | 110 | 380 | 12.2 | 0 | Yy0 | hv | 0 | -9 | 9 | 0 | 1.5 | FALSE
100 MVA 220/110 kV | 0.06 | 55 | 0.26 | 100 | 110 | 220 | 12 | 0 | Yy0 | hv | 0 | -9 | 9 | 0 | 1.5 | FALSE
63 MVA 110/20 kV | 0.04 | 22 | 0.32 | 63 | 20 | 110 | 18 | 150 | YNd5 | hv | 0 | -9 | 9 | 0 | 1.5 | FALSE
40 MVA 110/20 kV | 0.05 | 18 | 0.34 | 40 | 20 | 110 | 16.2 | 150 | YNd5 | hv | 0 | -9 | 9 | 0 | 1.5 | FALSE
25 MVA 110/20 kV | 0.07 | 14 | 0.41 | 25 | 20 | 110 | 12 | 150 | YNd5 | hv | 0 | -9 | 9 | 0 | 1.5 | FALSE
63 MVA 110/10 kV | 0.04 | 22 | 0.32 | 63 | 10 | 110 | 18 | 150 | YNd5 | hv | 0 | -9 | 9 | 0 | 1.5 | FALSE
40 MVA 110/10 kV | 0.05 | 18 | 0.34 | 40 | 10 | 110 | 16.2 | 150 | YNd5 | hv | 0 | -9 | 9 | 0 | 1.5 | FALSE
25 MVA 110/10 kV | 0.07 | 14 | 0.41 | 25 | 10 | 110 | 12 | 150 | YNd5 | hv | 0 | -9 | 9 | 0 | 1.5 | FALSE
0.25 MVA 20/0.4 kV | 0.32 | 0.8 | 1.44 | 0.25 | 0.4 | 20 | 6 | 150 | Yzn5 | hv | 0 | -2 | 2 | 0 | 2.5 | FALSE
0.4 MVA 20/0.4 kV | 0.3375 | 1.35 | 1.425 | 0.4 | 0.4 | 20 | 6 | 150 | Dyn5 | hv | 0 | -2 | 2 | 0 | 2.5 | FALSE
0.63 MVA 20/0.4 kV | 0.2619 | 1.65 | 1.206 | 0.63 | 0.4 | 20 | 6 | 150 | Dyn5 | hv | 0 | -2 | 2 | 0 | 2.5 | FALSE
0.25 MVA 10/0.4 kV | 0.24 | 0.6 | 1.2 | 0.25 | 0.4 | 10 | 4 | 150 | Dyn5 | hv | 0 | -2 | 2 | 0 | 2.5 | FALSE
0.4 MVA 10/0.4 kV | 0.2375 | 0.95 | 1.325 | 0.4 | 0.4 | 10 | 4 | 150 | Dyn5 | hv | 0 | -2 | 2 | 0 | 2.5 | FALSE
0.63 MVA 10/0.4 kV | 0.1873 | 1.18 | 1.0794 | 0.63 | 0.4 | 10 | 4 | 150 | Dyn5 | hv | 0 | -2 | 2 | 0 | 2.5 | FALSE

## trafo3w_std_types
| sn_hv_mva | sn_mv_mva | sn_lv_mva | vn_hv_kv | vn_mv_kv | vn_lv_kv | vk_hv_percent | vk_mv_percent | vk_lv_percent | vkr_hv_percent | vkr_mv_percent | vkr_lv_percent | pfe_kw | i0_percent | shift_mv_degree | shift_lv_degree | vector_group | tap_side | tap_neutral | tap_min | tap_max | tap_step_percent
63/25/38 MVA 110/20/10 kV | 63 | 25 | 38 | 110 | 20 | 10 | 10.4 | 10.4 | 10.4 | 0.28 | 0.32 | 0.35 | 35 | 0.89 | 0 | 0 | YN0yn0yn0 | hv | 0 | -10 | 10 | 1.2
63/25/38 MVA 110/10/10 kV | 63 | 25 | 38 | 110 | 10 | 10 | 10.4 | 10.4 | 10.4 | 0.28 | 0.32 | 0.35 | 35 | 0.89 | 0 | 0 | YN0yn0yn0 | hv | 0 | -10 | 10 | 1.2

## fuse_std_types
| fuse_type | i_rated_a | t_avg | t_min | t_total | x_avg | x_min | x_total
HV 100A | HV 100A | 100 | 0 | [10.0, 3.64, 0.854, 0.281, 0.1, 0.0531, 0.022, 0.01] | [10.0, 4.267, 1.21, 0.403, 0.1, 0.058, 0.022, 0.01] | 0 | [300.0, 350.0, 450.0, 550.0, 700.0, 850.0, 1200.0, 1752.0] | [600.0, 700.0, 900.0, 1150.0, 1665.0, 2000.0, 3000.0, 4313.0]
HV 10A | HV 10A | 10 | 0 | [10.0, 1675.0, 0.344, 0.156, 0.1, 0.0417, 0.0171, 0.01] | [10.0, 1.3, 0.3, 0.155, 0.1, 0.0555, 0.023, 0.01] | 0 | [30.0, 32.0, 35.0, 37.0, 39.0, 50.0, 70.0, 88.0] | [60.0, 70.0, 80.0, 87.0, 94.0, 110.0, 150.0, 216.0]
HV 125A | HV 125A | 125 | 0 | [10.0, 1.82, 0.344, 0.1, 0.0467, 0.0269, 0.01] | [10.0, 2.478, 0.426, 0.1, 0.0427, 0.0211, 0.01] | 0 | [375.0, 500.0, 700.0, 925.0, 1200.0, 1500.0, 2341.0] | [750.0, 1000.0, 1500.0, 2200.0, 3000.0, 4000.0, 5765.0]
HV 160A | HV 160A | 160 | 0 | [10.0, 4.15, 1.03, 0.198, 0.1, 0.051, 0.0172, 0.01] | [10.0, 2.3, 0.734, 0.274, 0.1, 0.046, 0.0177, 0.01] | 0 | [480.0, 550.0, 700.0, 1000.0, 1260.0, 1600.0, 2500.0, 3227.0] | [960.0, 1300.0, 1700.0, 2200.0, 2996.0, 4000.0, 6000.0, 7946.0]
HV 16A | HV 16A | 16 | 0 | [10.0, 0.352, 0.164, 0.1, 0.0649, 0.0342, 0.01] | [10.0, 2.34, 0.722, 0.181, 0.1, 0.055, 0.0296, 0.01] | 0 | [48.0, 60.0, 65.0, 71.0, 80.0, 100.0, 162.0] | [96.0, 110.0, 125.0, 150.0, 168.0, 200.0, 250.0, 398.0]
HV 200A | HV 200A | 200 | 0 | [10.0, 4.267, 1.21, 0.403, 0.1, 0.058, 0.022, 0.01] | [10.0, 3.73, 1.654, 0.328, 0.1, 0.0531, 0.019, 0.01] | 0 | [600.0, 700.0, 900.0, 1150.0, 1665.0, 2000.0, 3000.0, 4313.0] | [1200.0, 1500.0, 1800.0, 2700.0, 3960.0, 5000.0, 7500.0, 10620.0]
HV 20A | HV 20A | 20 | 0 | [10.0, 1.3, 0.3, 0.155, 0.1, 0.0555, 0.023, 0.01] | [10.0, 1.3, 0.161, 0.1, 0.0611, 0.0399, 0.0141, 0.01] | 0 | [60.0, 70.0, 80.0, 87.0, 94.0, 110.0, 150.0, 216.0] | [120.0, 150.0, 200.0, 223.0, 260.0, 300.0, 450.0, 532.0]
HV 25A | HV 25A | 25 | 0 | [10.0, 2.512, 0.833, 0.299, 0.1, 0.0372, 0.0223, 0.01] | [10.0, 3.125, 0.597, 0.198, 0.1, 0.0378, 0.022, 0.01] | 0 | [75.0, 82.0, 90.0, 100.0, 124.0, 170.0, 200.0, 289.0] | [150.0, 170.0, 210.0, 250.0, 294.0, 400.0, 500.0, 711.0]
HV 31.5A | HV 31.5A | 31.5 | 0 | [10.0, 2.34, 0.722, 0.181, 0.1, 0.055, 0.0296, 0.01] | [10.0, 2.84, 0.368, 0.164, 0.1, 0.0621, 0.0378, 0.0195, 0.01] | 0 | [95.0, 110.0, 125.0, 150.0, 165.0, 200.0, 250.0, 390.0] | [189.0, 220.0, 300.0, 350.0, 393.0, 450.0, 530.0, 700.0, 960.0]
HV 40A | HV 40A | 40 | 0 | [10.0, 1.3, 0.161, 0.1, 0.0611, 0.0399, 0.0141, 0.01] | [10.0, 2.05, 0.369, 0.198, 0.1, 0.051, 0.0298, 0.01] | 0 | [120.0, 150.0, 200.0, 223.0, 260.0, 300.0, 450.0, 532.0] | [240.0, 300.0, 400.0, 450.0, 530.0, 650.0, 800.0, 1311.0]
HV 50A | HV 50A | 50 | 0 | [10.0, 3.215, 0.597, 0.198, 0.1, 0.0378, 0.022, 0.01] | [10.0, 3.64, 0.854, 0.281, 0.1, 0.0531, 0.022, 0.01] | 0 | [150.0, 170.0, 210.0, 250.0, 294.0, 400.0, 500.0, 711.0] | [300.0, 350.0, 450.0, 550.0, 700.0, 850.0, 1200.0, 1752.0]
HV 6.3A | HV 6.3A | 6.3 | 0 | [10.0, 1.39, 0.344, 0.168, 0.1, 0.056, 0.0263, 0.01] | [10.0, 1.711, 0.516, 0.198, 0.1, 0.0634, 0.0303, 0.01] | 0 | [19.0, 19.5, 20.4, 20.8, 22.0, 25.0, 32.0, 48.0] | [38.0, 40.0, 43.0, 48.0, 53.0, 60.0, 75.0, 118.0]
HV 63A | HV 63A | 63 | 0 | [10.0, 2.84, 0.368, 0.164, 0.1, 0.0621, 0.0378, 0.0195, 0.01] | [10.0, 1.82, 0.344, 0.1, 0.0467, 0.0269, 0.01] | 0 | [189.0, 220.0, 300.0, 350.0, 393.0, 450.0, 530.0, 700.0, 961.0] | [378.0, 500.0, 700.0, 934.0, 1200.0, 1500.0, 2366.0]
HV 80A | HV 80A | 80 | 0 | [10.0, 2.05, 0.369, 0.198, 0.1, 0.051, 0.0298, 0.01] | [10.0, 4.15, 1.03, 0.198, 0.1, 0.051, 0.0172, 0.01] | 0 | [240.0, 300.0, 400.0, 450.0, 530.0, 650.0, 800.0, 1311.0] | [480.0, 550.0, 700.0, 1000.0, 1260.0, 1600.0, 2500.0, 3227.0]
Siemens NH-1-100 | Siemens NH-1-100 | 100 | [5400.0, 2000.0, 400.0, 20.0, 1.0, 0.2, 0.012, 0.004] | 0 | 0 | [150.0, 190.0, 250.0, 430.0, 900.0, 1250.0, 2700.0, 3600.0] | 0 | 0
Siemens NH-1-125 | Siemens NH-1-125 | 125 | [4800.0, 120.0, 7.0, 0.1, 0.004] | 0 | 0 | [180.0, 400.0, 740.0, 2000.0, 4250.0] | 0 | 0
Siemens NH-1-16 | Siemens NH-1-16 | 16 | [4000.0, 400.0, 2.0, 0.1, 0.04, 0.01] | 0 | 0 | [26.0, 35.0, 75.0, 150.0, 200.0, 300.0] | 0 | 0
Siemens NH-1-160 | Siemens NH-1-160 | 160 | [4800.0, 120.0, 7.0, 0.1, 0.004] | 0 | 0 | [210.0, 500.0, 900.0, 2300.0, 5000.0] | 0 | 0
Siemens NH-1-25 | Siemens NH-1-25 | 25 | [4000.0, 1000.0, 10.0, 0.2, 0.02, 0.01] | 0 | 0 | [40.0, 50.0, 100.0, 210.0, 400.0, 500.0] | 0 | 0
Siemens NH-1-50 | Siemens NH-1-50 | 50 | [4000.0, 40.0, 4.0, 1.0, 0.02, 0.01] | 0 | 0 | [86.0, 200.0, 300.0, 400.0, 1000.0, 1280.0] | 0 | 0
Siemens NH-1-63 | Siemens NH-1-63 | 63 | [4000.0, 100.0, 10.0, 2.0, 0.04, 0.01] | 0 | 0 | [100.0, 200.0, 300.0, 400.0, 1000.0, 1500.0] | 0 | 0
Siemens NH-1-80 | Siemens NH-1-80 | 80 | [4800.0, 120.0, 7.0, 0.1, 0.01] | 0 | 0 | [150.58, 250.0, 450.0, 1150.0, 2470.0] | 0 | 0
Siemens NH-2-1000 | Siemens NH-2-1000 | 1000 | [4800.0, 120.0, 7.0, 0.1, 0.004] | 0 | 0 | [1900.0, 3500.0, 8400.0, 24000.0, 52000.0] | 0 | 0
Siemens NH-2-200 | Siemens NH-2-200 | 200 | [4800.0, 120.0, 7.0, 0.1, 0.004] | 0 | 0 | [280.0, 650.0, 1200.0, 3000.0, 7000.0] | 0 | 0
Siemens NH-2-224 | Siemens NH-2-224 | 224 | [4800.0, 120.0, 7.0, 0.2, 0.04, 0.004] | 0 | 0 | [400.0, 750.0, 1453.0, 3025.0, 4315.0, 7600.0] | 0 | 0
Siemens NH-2-250 | Siemens NH-2-250 | 250 | [4800.0, 120.0, 7.0, 0.1, 0.004] | 0 | 0 | [450.0, 800.0, 1650.0, 4000.0, 8500.0] | 0 | 0
Siemens NH-2-315 | Siemens NH-2-315 | 315 | [4800.0, 120.0, 7.0, 0.1, 0.004] | 0 | 0 | [550.0, 920.0, 1900.0, 5000.0, 11000.0] | 0 | 0
Siemens NH-2-355 | Siemens NH-2-355 | 355 | [4800.0, 120.0, 6.0, 0.1, 0.004] | 0 | 0 | [650.0, 1116.27, 2350.0, 5840.0, 12790.0] | 0 | 0
Siemens NH-2-400 | Siemens NH-2-400 | 400 | [4800.0, 120.0, 7.0, 0.1, 0.004] | 0 | 0 | [720.0, 1350.0, 2800.0, 6500.0, 15000.0] | 0 | 0
Siemens NH-2-425 | Siemens NH-2-425 | 425 | [4800.0, 120.0, 7.0, 0.1, 0.004] | 0 | 0 | [850.0, 1500.0, 3050.0, 7500.0, 16500.0] | 0 | 0
Siemens NH-2-630 | Siemens NH-2-630 | 630 | [4800.0, 120.0, 7.0, 0.1, 0.004] | 0 | 0 | [1200.0, 2000.0, 4800.0, 12000.0, 26000.0] | 0 | 0

## dtypes
| element | column | dtype
0 | bus | name | object
1 | bus | vn_kv | float64
2 | bus | type | object
3 | bus | zone | object
4 | bus | in_service | bool
5 | load | name | object
6 | load | bus | uint32
7 | load | p_mw | float64
8 | load | q_mvar | float64
9 | load | const_z_percent | float64
10 | load | const_i_percent | float64
11 | load | sn_mva | float64
12 | load | scaling | float64
13 | load | in_service | bool
14 | load | type | object
15 | ext_grid | name | object
16 | ext_grid | bus | uint32
17 | ext_grid | vm_pu | float64
18 | ext_grid | va_degree | float64
19 | ext_grid | slack_weight | float64
20 | ext_grid | in_service | bool
21 | line | name | object
22 | line | std_type | object
23 | line | from_bus | uint32
24 | line | to_bus | uint32
25 | line | length_km | float64
26 | line | r_ohm_per_km | float64
27 | line | x_ohm_per_km | float64
28 | line | c_nf_per_km | float64
29 | line | g_us_per_km | float64
30 | line | max_i_ka | float64
31 | line | df | float64
32 | line | parallel | uint32
33 | line | type | object
34 | line | in_service | bool
35 | trafo | name | object
36 | trafo | std_type | object
37 | trafo | hv_bus | uint32
38 | trafo | lv_bus | uint32
39 | trafo | sn_mva | float64
40 | trafo | vn_hv_kv | float64
41 | trafo | vn_lv_kv | float64
42 | trafo | vk_percent | float64
43 | trafo | vkr_percent | float64
44 | trafo | pfe_kw | float64
45 | trafo | i0_percent | float64
46 | trafo | shift_degree | float64
47 | trafo | tap_side | object
48 | trafo | tap_neutral | int32
49 | trafo | tap_min | int32
50 | trafo | tap_max | int32
51 | trafo | tap_step_percent | float64
52 | trafo | tap_step_degree | float64
53 | trafo | tap_pos | int32
54 | trafo | tap_phase_shifter | bool
55 | trafo | parallel | uint32
56 | trafo | df | float64
57 | trafo | in_service | bool
58 | line_geodata | coords | object
59 | bus_geodata | x | float64
60 | bus_geodata | y | float64
61 | bus_geodata | coords | object

## parameters
| version | format_version | converged | OPF_converged | name | f_hz | sn_mva
0 | 2.14.6 | 2.14.0 | FALSE | FALSE |  | 50 | 1