## bus
| name | vn_kv | type | zone | in_service
0 | bus_LV_5401-18_0_4_node_0 | 0.4 | n |  | TRUE
1 | bus_LV_5401-18_0_4_node_1 | 0.4 | n |  | TRUE
2 | bus_LV_5401-18_0_4_node_24 | 0.4 | n |  | TRUE
3 | bus_LV_5401-18_0_4_node_2 | 0.4 | n |  | TRUE
4 | bus_LV_5401-18_0_4_node_25 | 0.4 | n |  | TRUE
5 | bus_LV_5401-18_0_4_node_26 | 0.4 | n |  | TRUE
6 | bus_LV_5401-18_0_4_node_16 | 0.4 | n |  | TRUE
7 | bus_LV_5401-18_0_4_node_19 | 0.4 | n |  | TRUE
8 | bus_LV_5401-18_0_4_node_22 | 0.4 | n |  | TRUE
9 | bus_LV_5401-18_0_4_node_13 | 0.4 | n |  | TRUE
10 | bus_LV_5401-18_0_4_node_3 | 0.4 | n |  | TRUE
11 | bus_LV_5401-18_0_4_node_4 | 0.4 | n |  | TRUE
12 | bus_LV_5401-18_0_4_node_5 | 0.4 | n |  | TRUE
13 | bus_LV_5401-18_0_4_node_8 | 0.4 | n |  | TRUE
14 | bus_LV_5401-18_0_4_node_10 | 0.4 | n |  | TRUE
15 | bus_LV_5401-18_0_4_node_6 | 0.4 | n |  | TRUE
16 | bus_LV_5401-18_0_4_node_7 | 0.4 | n |  | TRUE
17 | bus_LV_5401-18_0_4_node_9 | 0.4 | n |  | TRUE
18 | bus_LV_5401-18_0_4_node_63 | 0.4 | n |  | TRUE
19 | bus_LV_5401-18_0_4_node_110 | 0.4 | n |  | TRUE
20 | bus_LV_5401-18_0_4_node_60 | 0.4 | n |  | TRUE
21 | bus_LV_5401-18_0_4_node_109 | 0.4 | n |  | TRUE
22 | bus_LV_5401-18_0_4_node_11 | 0.4 | n |  | TRUE
23 | bus_LV_5401-18_0_4_node_12 | 0.4 | n |  | TRUE
24 | bus_LV_5401-18_0_4_node_14 | 0.4 | n |  | TRUE
25 | bus_LV_5401-18_0_4_node_15 | 0.4 | n |  | TRUE
26 | bus_LV_5401-18_0_4_node_17 | 0.4 | n |  | TRUE
27 | bus_LV_5401-18_0_4_node_43 | 0.4 | n |  | TRUE
28 | bus_LV_5401-18_0_4_node_133 | 0.4 | n |  | TRUE
29 | bus_LV_5401-18_0_4_node_27 | 0.4 | n |  | TRUE
30 | bus_LV_5401-18_0_4_node_23 | 0.4 | n |  | TRUE
31 | bus_LV_5401-18_0_4_node_55 | 0.4 | n |  | TRUE
32 | bus_LV_5401-18_0_4_node_132 | 0.4 | n |  | TRUE
33 | bus_LV_5401-18_0_4_node_28 | 0.4 | n |  | TRUE
34 | bus_LV_5401-18_0_4_node_18 | 0.4 | n |  | TRUE
35 | bus_LV_5401-18_0_4_node_29 | 0.4 | n |  | TRUE
36 | bus_LV_5401-18_0_4_node_30 | 0.4 | n |  | TRUE
37 | bus_LV_5401-18_0_4_node_31 | 0.4 | n |  | TRUE
38 | bus_LV_5401-18_0_4_node_32 | 0.4 | n |  | TRUE
39 | bus_LV_5401-18_0_4_node_33 | 0.4 | n |  | TRUE
40 | bus_LV_5401-18_0_4_node_34 | 0.4 | n |  | TRUE
41 | bus_LV_5401-18_0_4_node_53 | 0.4 | n |  | TRUE
42 | bus_LV_5401-18_0_4_node_47 | 0.4 | n |  | TRUE
43 | bus_LV_5401-18_0_4_node_54 | 0.4 | n |  | TRUE
44 | bus_LV_5401-18_0_4_node_46 | 0.4 | n |  | TRUE
45 | bus_LV_5401-18_0_4_node_35 | 0.4 | n |  | TRUE
46 | bus_LV_5401-18_0_4_node_37 | 0.4 | n |  | TRUE
47 | bus_LV_5401-18_0_4_node_36 | 0.4 | n |  | TRUE
48 | bus_LV_5401-18_0_4_node_38 | 0.4 | n |  | TRUE
49 | bus_LV_5401-18_0_4_node_39 | 0.4 | n |  | TRUE
50 | bus_LV_5401-18_0_4_node_57 | 0.4 | n |  | TRUE
51 | bus_LV_5401-18_0_4_node_66 | 0.4 | n |  | TRUE
52 | bus_LV_5401-18_0_4_node_42 | 0.4 | n |  | TRUE
53 | bus_LV_5401-18_0_4_node_56 | 0.4 | n |  | TRUE
54 | bus_LV_5401-18_0_4_node_68 | 0.4 | n |  | TRUE
55 | bus_LV_5401-18_0_4_node_64 | 0.4 | n |  | TRUE
56 | bus_LV_5401-18_0_4_node_40 | 0.4 | n |  | TRUE
57 | bus_LV_5401-18_0_4_node_41 | 0.4 | n |  | TRUE
58 | bus_LV_5401-18_0_4_node_44 | 0.4 | n |  | TRUE
59 | bus_LV_5401-18_0_4_node_134 | 0.4 | n |  | TRUE
60 | bus_LV_5401-18_0_4_node_135 | 0.4 | n |  | TRUE
61 | bus_LV_5401-18_0_4_node_99 | 0.4 | n |  | TRUE
62 | bus_LV_5401-18_0_4_node_98 | 0.4 | n |  | TRUE
63 | bus_LV_5401-18_0_4_node_48 | 0.4 | n |  | TRUE
64 | bus_LV_5401-18_0_4_node_49 | 0.4 | n |  | TRUE
65 | bus_LV_5401-18_0_4_node_50 | 0.4 | n |  | TRUE
66 | bus_LV_5401-18_0_4_node_51 | 0.4 | n |  | TRUE
67 | bus_LV_5401-18_0_4_node_52 | 0.4 | n |  | TRUE
68 | bus_LV_5401-18_0_4_node_77 | 0.4 | n |  | TRUE
69 | bus_LV_5401-18_0_4_node_116 | 0.4 | n |  | TRUE
70 | bus_LV_5401-18_0_4_node_58 | 0.4 | n |  | TRUE
71 | bus_LV_5401-18_0_4_node_59 | 0.4 | n |  | TRUE
72 | bus_LV_5401-18_0_4_node_61 | 0.4 | n |  | TRUE
73 | bus_LV_5401-18_0_4_node_62 | 0.4 | n |  | TRUE
74 | bus_LV_5401-18_0_4_node_81 | 0.4 | n |  | TRUE
75 | bus_LV_5401-18_0_4_node_67 | 0.4 | n |  | TRUE
76 | bus_LV_5401-18_0_4_node_127 | 0.4 | n |  | TRUE
77 | bus_LV_5401-18_0_4_node_79 | 0.4 | n |  | TRUE
78 | bus_LV_5401-18_0_4_node_126 | 0.4 | n |  | TRUE
79 | bus_LV_5401-18_0_4_node_65 | 0.4 | n |  | TRUE
80 | bus_LV_5401-18_0_4_node_83 | 0.4 | n |  | TRUE
81 | bus_LV_5401-18_0_4_node_84 | 0.4 | n |  | TRUE
82 | bus_LV_5401-18_0_4_node_69 | 0.4 | n |  | TRUE
83 | bus_LV_5401-18_0_4_node_70 | 0.4 | n |  | TRUE
84 | bus_LV_5401-18_0_4_node_72 | 0.4 | n |  | TRUE
85 | bus_LV_5401-18_0_4_node_74 | 0.4 | n |  | TRUE
86 | bus_LV_5401-18_0_4_node_76 | 0.4 | n |  | TRUE
87 | bus_LV_5401-18_0_4_node_75 | 0.4 | n |  | TRUE
88 | bus_LV_5401-18_0_4_node_104 | 0.4 | n |  | TRUE
89 | bus_LV_5401-18_0_4_node_101 | 0.4 | n |  | TRUE
90 | bus_LV_5401-18_0_4_node_128 | 0.4 | n |  | TRUE
91 | bus_LV_5401-18_0_4_node_129 | 0.4 | n |  | TRUE
92 | bus_LV_5401-18_0_4_node_100 | 0.4 | n |  | TRUE
93 | bus_LV_5401-18_0_4_node_114 | 0.4 | n |  | TRUE
94 | bus_LV_5401-18_0_4_node_131 | 0.4 | n |  | TRUE
95 | bus_LV_5401-18_0_4_node_115 | 0.4 | n |  | TRUE
96 | bus_LV_5401-18_0_4_node_78 | 0.4 | n |  | TRUE
97 | bus_LV_5401-18_0_4_node_80 | 0.4 | n |  | TRUE
98 | bus_LV_5401-18_0_4_node_82 | 0.4 | n |  | TRUE
99 | bus_LV_5401-18_0_4_node_111 | 0.4 | n |  | TRUE
100 | bus_LV_5401-18_0_4_node_112 | 0.4 | n |  | TRUE
101 | bus_LV_5401-18_0_4_node_96 | 0.4 | n |  | TRUE
102 | bus_LV_5401-18_0_4_node_94 | 0.4 | n |  | TRUE
103 | bus_LV_5401-18_0_4_node_85 | 0.4 | n |  | TRUE
104 | bus_LV_5401-18_0_4_node_86 | 0.4 | n |  | TRUE
105 | bus_LV_5401-18_0_4_node_87 | 0.4 | n |  | TRUE
106 | bus_LV_5401-18_0_4_node_88 | 0.4 | n |  | TRUE
107 | bus_LV_5401-18_0_4_node_90 | 0.4 | n |  | TRUE
108 | bus_LV_5401-18_0_4_node_117 | 0.4 | n |  | TRUE
109 | bus_LV_5401-18_0_4_node_118 | 0.4 | n |  | TRUE
110 | bus_LV_5401-18_0_4_node_92 | 0.4 | n |  | TRUE
111 | bus_LV_5401-18_0_4_node_91 | 0.4 | n |  | TRUE
112 | bus_LV_5401-18_0_4_node_93 | 0.4 | n |  | TRUE
113 | bus_LV_5401-18_0_4_node_95 | 0.4 | n |  | TRUE
114 | bus_LV_5401-18_0_4_node_97 | 0.4 | n |  | TRUE
115 | bus_LV_5401-18_0_4_node_102 | 0.4 | n |  | TRUE
116 | bus_LV_5401-18_0_4_node_103 | 0.4 | n |  | TRUE
117 | bus_LV_5401-18_0_4_node_105 | 0.4 | n |  | TRUE
118 | bus_LV_5401-18_0_4_node_106 | 0.4 | n |  | TRUE
119 | bus_LV_5401-18_0_4_node_130 | 0.4 | n |  | TRUE
120 | bus_LV_5401-18_0_4_node_107 | 0.4 | n |  | TRUE
121 | bus_LV_5401-18_0_4_node_108 | 0.4 | n |  | TRUE
122 | bus_LV_5401-18_0_4_node_113 | 0.4 | n |  | TRUE
123 | bus_LV_5401-18_0_4_node_119 | 0.4 | n |  | TRUE
124 | bus_LV_5401-18_0_4_node_120 | 0.4 | n |  | TRUE
125 | bus_LV_5401-18_0_4_node_121 | 0.4 | n |  | TRUE
126 | bus_LV_5401-18_0_4_node_122 | 0.4 | n |  | TRUE
127 | bus_LV_5401-18_0_4_node_123 | 0.4 | n |  | TRUE
128 | bus_LV_5401-18_0_4_node_124 | 0.4 | n |  | TRUE
129 | bus_LV_5401-18_0_4_node_125 | 0.4 | n |  | TRUE
130 | bus_LV_5401-18_0_4_node_136 | 0.4 | n |  | TRUE
131 | bus_LV_5401-18_0_4_node_137 | 0.4 | n |  | TRUE
132 | bus_MV_191_0_node_81 | 20 | n |  | TRUE

## load
| name | bus | p_mw | q_mvar | const_z_percent | const_i_percent | sn_mva | scaling | in_service | type
0 | LV_5401-18_0_4_load_0 | 0 | 0.0098247 | 0.0024623 | 0 | 0 |  | 1 | TRUE | wye
1 | LV_5401-18_0_4_load_1 | 1 | 0.0070823 | 0.001775 | 0 | 0 |  | 1 | TRUE | wye
2 | LV_5401-18_0_4_load_24 | 2 | 0.0019392 | 0.000486 | 0 | 0 |  | 1 | TRUE | wye
3 | LV_5401-18_0_4_load_25 | 4 | 0.00024948 | 6.2526e-05 | 0 | 0 |  | 1 | TRUE | wye
4 | LV_5401-18_0_4_load_26 | 5 | 0.00026615 | 6.6705e-05 | 0 | 0 |  | 1 | TRUE | wye
5 | LV_5401-18_0_4_load_22 | 8 | 0.0080003 | 0.0020051 | 0 | 0 |  | 1 | TRUE | wye
6 | LV_5401-18_0_4_load_3 | 10 | 0.0085281 | 0.0021373 | 0 | 0 |  | 1 | TRUE | wye
7 | LV_5401-18_0_4_load_4 | 11 | 0.015264 | 0.0038254 | 0 | 0 |  | 1 | TRUE | wye
8 | LV_5401-18_0_4_load_5 | 12 | 0.01527 | 0.0038271 | 0 | 0 |  | 1 | TRUE | wye
9 | LV_5401-18_0_4_load_6 | 15 | 0.011727 | 0.002939 | 0 | 0 |  | 1 | TRUE | wye
10 | LV_5401-18_0_4_load_7 | 16 | 0.0053307 | 0.001336 | 0 | 0 |  | 1 | TRUE | wye
11 | LV_5401-18_0_4_load_9 | 17 | 0.0053373 | 0.0013376 | 0 | 0 |  | 1 | TRUE | wye
12 | LV_5401-18_0_4_load_63 | 18 | 0.0019134 | 0.00047954 | 0 | 0 |  | 1 | TRUE | wye
13 | LV_5401-18_0_4_load_110 | 19 | 0.012755 | 0.0031967 | 0 | 0 |  | 1 | TRUE | wye
14 | LV_5401-18_0_4_load_109 | 21 | 0.018372 | 0.0046045 | 0 | 0 |  | 1 | TRUE | wye
15 | LV_5401-18_0_4_load_11 | 22 | 0.037017 | 0.0092774 | 0 | 0 |  | 1 | TRUE | wye
16 | LV_5401-18_0_4_load_43 | 27 | 0.00062225 | 0.00015595 | 0 | 0 |  | 1 | TRUE | wye
17 | LV_5401-18_0_4_load_27 | 29 | 0.0078989 | 0.0019796 | 0 | 0 |  | 1 | TRUE | wye
18 | LV_5401-18_0_4_load_23 | 30 | 0.032202 | 0.0080706 | 0 | 0 |  | 1 | TRUE | wye
19 | LV_5401-18_0_4_load_55 | 31 | 0.00062154 | 0.00015577 | 0 | 0 |  | 1 | TRUE | wye
20 | LV_5401-18_0_4_load_132 | 32 | 0.00062326 | 0.0001562 | 0 | 0 |  | 1 | TRUE | wye
21 | LV_5401-18_0_4_load_28 | 33 | 0.0056209 | 0.0014087 | 0 | 0 |  | 1 | TRUE | wye
22 | LV_5401-18_0_4_load_18 | 34 | 0.008814 | 0.002209 | 0 | 0 |  | 1 | TRUE | wye
23 | LV_5401-18_0_4_load_29 | 35 | 0.0084124 | 0.0021083 | 0 | 0 |  | 1 | TRUE | wye
24 | LV_5401-18_0_4_load_30 | 36 | 0.001622 | 0.00040651 | 0 | 0 |  | 1 | TRUE | wye
25 | LV_5401-18_0_4_load_31 | 37 | 0.0016433 | 0.00041186 | 0 | 0 |  | 1 | TRUE | wye
26 | LV_5401-18_0_4_load_32 | 38 | 0.0010988 | 0.00027539 | 0 | 0 |  | 1 | TRUE | wye
27 | LV_5401-18_0_4_load_33 | 39 | 0.0016734 | 0.00041939 | 0 | 0 |  | 1 | TRUE | wye
28 | LV_5401-18_0_4_load_34 | 40 | 0.0010236 | 0.00025655 | 0 | 0 |  | 1 | TRUE | wye
29 | LV_5401-18_0_4_load_53 | 41 | 0.00077062 | 0.00019314 | 0 | 0 |  | 1 | TRUE | wye
30 | LV_5401-18_0_4_load_47 | 42 | 0.0016215 | 0.00040638 | 0 | 0 |  | 1 | TRUE | wye
31 | LV_5401-18_0_4_load_54 | 43 | 0.00062285 | 0.0001561 | 0 | 0 |  | 1 | TRUE | wye
32 | LV_5401-18_0_4_load_35 | 45 | 0.0021918 | 0.00054932 | 0 | 0 |  | 1 | TRUE | wye
33 | LV_5401-18_0_4_load_37 | 46 | 0.0020328 | 0.00050946 | 0 | 0 |  | 1 | TRUE | wye
34 | LV_5401-18_0_4_load_36 | 47 | 0.0020911 | 0.00052407 | 0 | 0 |  | 1 | TRUE | wye
35 | LV_5401-18_0_4_load_38 | 48 | 0.0017637 | 0.00044203 | 0 | 0 |  | 1 | TRUE | wye
36 | LV_5401-18_0_4_load_57 | 50 | 0.0014941 | 0.00037445 | 0 | 0 |  | 1 | TRUE | wye
37 | LV_5401-18_0_4_load_56 | 53 | 0.0021505 | 0.00053897 | 0 | 0 |  | 1 | TRUE | wye
38 | LV_5401-18_0_4_load_68 | 54 | 0.0027687 | 0.00069391 | 0 | 0 |  | 1 | TRUE | wye
39 | LV_5401-18_0_4_load_64 | 55 | 0.0028215 | 0.00070713 | 0 | 0 |  | 1 | TRUE | wye
40 | LV_5401-18_0_4_load_40 | 56 | 0.0015816 | 0.0003964 | 0 | 0 |  | 1 | TRUE | wye
41 | LV_5401-18_0_4_load_134 | 59 | 0.0021255 | 0.0005327 | 0 | 0 |  | 1 | TRUE | wye
42 | LV_5401-18_0_4_load_135 | 60 | 0.0018839 | 0.00047215 | 0 | 0 |  | 1 | TRUE | wye
43 | LV_5401-18_0_4_load_99 | 61 | 0.0011065 | 0.00027733 | 0 | 0 |  | 1 | TRUE | wye
44 | LV_5401-18_0_4_load_98 | 62 | 0.0031832 | 0.00079779 | 0 | 0 |  | 1 | TRUE | wye
45 | LV_5401-18_0_4_load_48 | 63 | 0.00090507 | 0.00022683 | 0 | 0 |  | 1 | TRUE | wye
46 | LV_5401-18_0_4_load_49 | 64 | 0.001842 | 0.00046164 | 0 | 0 |  | 1 | TRUE | wye
47 | LV_5401-18_0_4_load_50 | 65 | 0.0013326 | 0.00033398 | 0 | 0 |  | 1 | TRUE | wye
48 | LV_5401-18_0_4_load_51 | 66 | 0.00062326 | 0.0001562 | 0 | 0 |  | 1 | TRUE | wye
49 | LV_5401-18_0_4_load_52 | 67 | 0.0024443 | 0.00061259 | 0 | 0 |  | 1 | TRUE | wye
50 | LV_5401-18_0_4_load_77 | 68 | 0.0014827 | 0.00037159 | 0 | 0 |  | 1 | TRUE | wye
51 | LV_5401-18_0_4_load_58 | 70 | 0.0019398 | 0.00048617 | 0 | 0 |  | 1 | TRUE | wye
52 | LV_5401-18_0_4_load_59 | 71 | 0.005331 | 0.0013361 | 0 | 0 |  | 1 | TRUE | wye
53 | LV_5401-18_0_4_load_61 | 72 | 0.0020963 | 0.00052538 | 0 | 0 |  | 1 | TRUE | wye
54 | LV_5401-18_0_4_load_81 | 74 | 0.0052512 | 0.0013161 | 0 | 0 |  | 1 | TRUE | wye
55 | LV_5401-18_0_4_load_67 | 75 | 0.0018288 | 0.00045835 | 0 | 0 |  | 1 | TRUE | wye
56 | LV_5401-18_0_4_load_127 | 76 | 0.0018719 | 0.00046914 | 0 | 0 |  | 1 | TRUE | wye
57 | LV_5401-18_0_4_load_79 | 77 | 0.0016326 | 0.00040918 | 0 | 0 |  | 1 | TRUE | wye
58 | LV_5401-18_0_4_load_126 | 78 | 0.0019327 | 0.00048437 | 0 | 0 |  | 1 | TRUE | wye
59 | LV_5401-18_0_4_load_65 | 79 | 0.0026121 | 0.00065466 | 0 | 0 |  | 1 | TRUE | wye
60 | LV_5401-18_0_4_load_83 | 80 | 0.0022721 | 0.00056945 | 0 | 0 |  | 1 | TRUE | wye
61 | LV_5401-18_0_4_load_84 | 81 | 0.0012135 | 0.00030413 | 0 | 0 |  | 1 | TRUE | wye
62 | LV_5401-18_0_4_load_69 | 82 | 0.0054356 | 0.0013623 | 0 | 0 |  | 1 | TRUE | wye
63 | LV_5401-18_0_4_load_70 | 83 | 0.0015566 | 0.00039012 | 0 | 0 |  | 1 | TRUE | wye
64 | LV_5401-18_0_4_load_72 | 84 | 0.0058367 | 0.0014628 | 0 | 0 |  | 1 | TRUE | wye
65 | LV_5401-18_0_4_load_101 | 89 | 0.0030152 | 0.00075568 | 0 | 0 |  | 1 | TRUE | wye
66 | LV_5401-18_0_4_load_128 | 90 | 0.0015218 | 0.0003814 | 0 | 0 |  | 1 | TRUE | wye
67 | LV_5401-18_0_4_load_129 | 91 | 0.0043649 | 0.001094 | 0 | 0 |  | 1 | TRUE | wye
68 | LV_5401-18_0_4_load_100 | 92 | 0.0014439 | 0.00036187 | 0 | 0 |  | 1 | TRUE | wye
69 | LV_5401-18_0_4_load_114 | 93 | 0.0016584 | 0.00041563 | 0 | 0 |  | 1 | TRUE | wye
70 | LV_5401-18_0_4_load_131 | 94 | 0.00062154 | 0.00015577 | 0 | 0 |  | 1 | TRUE | wye
71 | LV_5401-18_0_4_load_115 | 95 | 0.0014845 | 0.00037206 | 0 | 0 |  | 1 | TRUE | wye
72 | LV_5401-18_0_4_load_78 | 96 | 0.0019318 | 0.00048414 | 0 | 0 |  | 1 | TRUE | wye
73 | LV_5401-18_0_4_load_80 | 97 | 0.0016334 | 0.00040936 | 0 | 0 |  | 1 | TRUE | wye
74 | LV_5401-18_0_4_load_82 | 98 | 0.0016126 | 0.00040416 | 0 | 0 |  | 1 | TRUE | wye
75 | LV_5401-18_0_4_load_111 | 99 | 0.001486 | 0.00037243 | 0 | 0 |  | 1 | TRUE | wye
76 | LV_5401-18_0_4_load_96 | 101 | 0.0021914 | 0.00054922 | 0 | 0 |  | 1 | TRUE | wye
77 | LV_5401-18_0_4_load_94 | 102 | 0.0025057 | 0.00062798 | 0 | 0 |  | 1 | TRUE | wye
78 | LV_5401-18_0_4_load_85 | 103 | 0.0046486 | 0.0011651 | 0 | 0 |  | 1 | TRUE | wye
79 | LV_5401-18_0_4_load_86 | 104 | 0.0018742 | 0.00046971 | 0 | 0 |  | 1 | TRUE | wye
80 | LV_5401-18_0_4_load_88 | 106 | 0.0018508 | 0.00046387 | 0 | 0 |  | 1 | TRUE | wye
81 | LV_5401-18_0_4_load_90 | 107 | 0.0018035 | 0.00045201 | 0 | 0 |  | 1 | TRUE | wye
82 | LV_5401-18_0_4_load_117 | 108 | 0.0012366 | 0.00030992 | 0 | 0 |  | 1 | TRUE | wye
83 | LV_5401-18_0_4_load_118 | 109 | 0.001939 | 0.00048597 | 0 | 0 |  | 1 | TRUE | wye
84 | LV_5401-18_0_4_load_92 | 110 | 0.0017085 | 0.0004282 | 0 | 0 |  | 1 | TRUE | wye
85 | LV_5401-18_0_4_load_91 | 111 | 0.0042161 | 0.0010567 | 0 | 0 |  | 1 | TRUE | wye
86 | LV_5401-18_0_4_load_95 | 113 | 0.0014433 | 0.00036174 | 0 | 0 |  | 1 | TRUE | wye
87 | LV_5401-18_0_4_load_97 | 114 | 0.0018786 | 0.00047082 | 0 | 0 |  | 1 | TRUE | wye
88 | LV_5401-18_0_4_load_102 | 115 | 0.0019785 | 0.00049586 | 0 | 0 |  | 1 | TRUE | wye
89 | LV_5401-18_0_4_load_103 | 116 | 0.0051844 | 0.0012993 | 0 | 0 |  | 1 | TRUE | wye
90 | LV_5401-18_0_4_load_105 | 117 | 0.0029132 | 0.00073012 | 0 | 0 |  | 1 | TRUE | wye
91 | LV_5401-18_0_4_load_106 | 118 | 0.0036311 | 0.00091003 | 0 | 0 |  | 1 | TRUE | wye
92 | LV_5401-18_0_4_load_130 | 119 | 0.015616 | 0.0039137 | 0 | 0 |  | 1 | TRUE | wye
93 | LV_5401-18_0_4_load_107 | 120 | 0.0029772 | 0.00074616 | 0 | 0 |  | 1 | TRUE | wye
94 | LV_5401-18_0_4_load_108 | 121 | 0.018366 | 0.0046031 | 0 | 0 |  | 1 | TRUE | wye
95 | LV_5401-18_0_4_load_113 | 122 | 0.0014824 | 0.00037152 | 0 | 0 |  | 1 | TRUE | wye
96 | LV_5401-18_0_4_load_119 | 123 | 0.0018868 | 0.00047287 | 0 | 0 |  | 1 | TRUE | wye
97 | LV_5401-18_0_4_load_120 | 124 | 0.0019655 | 0.00049261 | 0 | 0 |  | 1 | TRUE | wye
98 | LV_5401-18_0_4_load_121 | 125 | 0.0018625 | 0.0004668 | 0 | 0 |  | 1 | TRUE | wye
99 | LV_5401-18_0_4_load_122 | 126 | 0.001791 | 0.00044886 | 0 | 0 |  | 1 | TRUE | wye
100 | LV_5401-18_0_4_load_123 | 127 | 0.0010135 | 0.00025401 | 0 | 0 |  | 1 | TRUE | wye
101 | LV_5401-18_0_4_load_124 | 128 | 0.0019718 | 0.00049417 | 0 | 0 |  | 1 | TRUE | wye
102 | LV_5401-18_0_4_load_125 | 129 | 0.001852 | 0.00046416 | 0 | 0 |  | 1 | TRUE | wye
103 | LV_5401-18_0_4_load_136 | 130 | 0.0019262 | 0.00048276 | 0 | 0 |  | 1 | TRUE | wye
104 | LV_5401-18_0_4_load_137 | 131 | 0.0024052 | 0.00060281 | 0 | 0 |  | 1 | TRUE | wye

## ext_grid
| name | bus | vm_pu | va_degree | slack_weight | in_service
0 |  | 65 | 1 | 0 | 1 | TRUE

## line
| name | std_type | from_bus | to_bus | length_km | r_ohm_per_km | x_ohm_per_km | c_nf_per_km | g_us_per_km | max_i_ka | df | parallel | type | in_service
0 | LV_5401-18_0_4_line_0 |  | 0 | 1 | 0.00039087 | 0.125 | 0.08 | 261 | 0 | 0.364 | 1 | 1 | cs | TRUE
1 | LV_5401-18_0_4_line_1 |  | 0 | 2 | 0.1182 | 0.125 | 0.08 | 261 | 0 | 0.364 | 1 | 1 | cs | TRUE
2 | LV_5401-18_0_4_line_2 |  | 1 | 3 | 0.034695 | 0.125 | 0.08 | 261 | 0 | 0.364 | 1 | 1 | cs | TRUE
3 | LV_5401-18_0_4_line_3 |  | 2 | 4 | 0.042172 | 0.125 | 0.08 | 261 | 0 | 0.364 | 1 | 1 | cs | TRUE
4 | LV_5401-18_0_4_line_4 |  | 3 | 6 | 0.073535 | 0.125 | 0.08 | 261 | 0 | 0.364 | 1 | 1 | cs | TRUE
5 | LV_5401-18_0_4_line_5 |  | 4 | 5 | 0.02821 | 0.125 | 0.08 | 261 | 0 | 0.364 | 1 | 1 | cs | TRUE
6 | LV_5401-18_0_4_line_6 |  | 6 | 7 | 0.046503 | 0.125 | 0.08 | 261 | 0 | 0.364 | 1 | 1 | cs | TRUE
7 | LV_5401-18_0_4_line_7 |  | 6 | 8 | 0.05514 | 0.125 | 0.08 | 261 | 0 | 0.364 | 1 | 1 | cs | TRUE
8 | LV_5401-18_0_4_line_8 |  | 6 | 9 | 0.083375 | 0.125 | 0.08 | 261 | 0 | 0.364 | 1 | 1 | cs | TRUE
9 | LV_5401-18_0_4_line_9 |  | 7 | 34 | 0.044269 | 0.125 | 0.08 | 261 | 0 | 0.364 | 1 | 1 | cs | TRUE
10 | LV_5401-18_0_4_line_10 |  | 9 | 26 | 0.064087 | 0.125 | 0.08 | 261 | 0 | 0.364 | 1 | 1 | cs | TRUE
11 | LV_5401-18_0_4_line_11 |  | 9 | 22 | 0.092039 | 0.125 | 0.08 | 261 | 0 | 0.364 | 1 | 1 | cs | TRUE
12 | LV_5401-18_0_4_line_12 |  | 10 | 11 | 0.015323 | 0.125 | 0.08 | 261 | 0 | 0.364 | 1 | 1 | cs | TRUE
13 | LV_5401-18_0_4_line_13 |  | 11 | 12 | 0.017566 | 0.125 | 0.08 | 261 | 0 | 0.364 | 1 | 1 | cs | TRUE
14 | LV_5401-18_0_4_line_14 |  | 12 | 13 | 0.017899 | 0.125 | 0.08 | 261 | 0 | 0.364 | 1 | 1 | cs | TRUE
15 | LV_5401-18_0_4_line_15 |  | 13 | 14 | 0.041598 | 0.125 | 0.08 | 261 | 0 | 0.364 | 1 | 1 | cs | TRUE
16 | LV_5401-18_0_4_line_16 |  | 13 | 15 | 0.00022002 | 0.125 | 0.08 | 261 | 0 | 0.364 | 1 | 1 | cs | TRUE
17 | LV_5401-18_0_4_line_17 |  | 14 | 19 | 0.020745 | 0.125 | 0.08 | 261 | 0 | 0.364 | 1 | 1 | cs | TRUE
18 | LV_5401-18_0_4_line_18 |  | 15 | 16 | 0.069177 | 0.125 | 0.08 | 261 | 0 | 0.364 | 1 | 1 | cs | TRUE
19 | LV_5401-18_0_4_line_19 |  | 16 | 17 | 1.1101e-05 | 0.125 | 0.08 | 261 | 0 | 0.364 | 1 | 1 | cs | TRUE
20 | LV_5401-18_0_4_line_20 |  | 17 | 18 | 0.00043213 | 0.125 | 0.08 | 261 | 0 | 0.364 | 1 | 1 | cs | TRUE
21 | LV_5401-18_0_4_line_21 |  | 18 | 20 | 0.022677 | 0.125 | 0.08 | 261 | 0 | 0.364 | 1 | 1 | cs | TRUE
22 | LV_5401-18_0_4_line_22 |  | 19 | 21 | 0.019789 | 0.125 | 0.08 | 261 | 0 | 0.364 | 1 | 1 | cs | TRUE
23 | LV_5401-18_0_4_line_23 |  | 20 | 73 | 0.004289 | 0.125 | 0.08 | 261 | 0 | 0.364 | 1 | 1 | cs | TRUE
24 | LV_5401-18_0_4_line_24 |  | 20 | 70 | 0.017656 | 0.125 | 0.08 | 261 | 0 | 0.364 | 1 | 2 | cs | TRUE
25 | LV_5401-18_0_4_line_25 |  | 21 | 121 | 0.019792 | 0.125 | 0.08 | 261 | 0 | 0.364 | 1 | 1 | cs | TRUE
26 | LV_5401-18_0_4_line_26 |  | 22 | 23 | 0.055837 | 0.125 | 0.08 | 261 | 0 | 0.364 | 1 | 1 | cs | TRUE
27 | LV_5401-18_0_4_line_27 |  | 23 | 24 | 0.013616 | 0.125 | 0.08 | 261 | 0 | 0.364 | 1 | 1 | cs | TRUE
28 | LV_5401-18_0_4_line_28 |  | 23 | 25 | 0.025358 | 0.125 | 0.08 | 261 | 0 | 0.364 | 1 | 1 | cs | TRUE
29 | LV_5401-18_0_4_line_29 |  | 24 | 27 | 0.016324 | 0.125 | 0.08 | 261 | 0 | 0.364 | 1 | 1 | cs | TRUE
30 | LV_5401-18_0_4_line_30 |  | 24 | 28 | 0.044358 | 0.125 | 0.08 | 261 | 0 | 0.364 | 1 | 2 | cs | TRUE
31 | LV_5401-18_0_4_line_31 |  | 25 | 29 | 0.030152 | 0.125 | 0.08 | 261 | 0 | 0.364 | 1 | 1 | cs | TRUE
32 | LV_5401-18_0_4_line_32 |  | 26 | 30 | 0.014697 | 0.125 | 0.08 | 261 | 0 | 0.364 | 1 | 1 | cs | TRUE
33 | LV_5401-18_0_4_line_33 |  | 28 | 31 | 0.019212 | 0.125 | 0.08 | 261 | 0 | 0.364 | 1 | 1 | cs | TRUE
34 | LV_5401-18_0_4_line_34 |  | 28 | 32 | 0.023611 | 0.125 | 0.08 | 261 | 0 | 0.364 | 1 | 3 | cs | TRUE
35 | LV_5401-18_0_4_line_35 |  | 29 | 33 | 0.0086767 | 0.125 | 0.08 | 261 | 0 | 0.364 | 1 | 1 | cs | TRUE
36 | LV_5401-18_0_4_line_36 |  | 31 | 43 | 0.00011249 | 0.125 | 0.08 | 261 | 0 | 0.364 | 1 | 1 | cs | TRUE
37 | LV_5401-18_0_4_line_37 |  | 32 | 94 | 0.020795 | 0.125 | 0.08 | 261 | 0 | 0.364 | 1 | 3 | cs | TRUE
38 | LV_5401-18_0_4_line_38 |  | 33 | 35 | 0.017094 | 0.125 | 0.08 | 261 | 0 | 0.364 | 1 | 1 | cs | TRUE
39 | LV_5401-18_0_4_line_39 |  | 36 | 37 | 7.662e-05 | 0.125 | 0.08 | 261 | 0 | 0.364 | 1 | 1 | cs | TRUE
40 | LV_5401-18_0_4_line_40 |  | 36 | 38 | 1.9423e-05 | 0.125 | 0.08 | 261 | 0 | 0.364 | 1 | 1 | cs | TRUE
41 | LV_5401-18_0_4_line_41 |  | 37 | 39 | 0.018919 | 0.125 | 0.08 | 261 | 0 | 0.364 | 1 | 1 | cs | TRUE
42 | LV_5401-18_0_4_line_42 |  | 38 | 40 | 0.014688 | 0.125 | 0.08 | 261 | 0 | 0.364 | 1 | 1 | cs | TRUE
43 | LV_5401-18_0_4_line_43 |  | 39 | 41 | 1.5257e-05 | 0.125 | 0.08 | 261 | 0 | 0.364 | 1 | 1 | cs | TRUE
44 | LV_5401-18_0_4_line_44 |  | 40 | 42 | 0.00607 | 0.125 | 0.08 | 261 | 0 | 0.364 | 1 | 1 | cs | TRUE
45 | LV_5401-18_0_4_line_45 |  | 41 | 43 | 0.024387 | 0.125 | 0.08 | 261 | 0 | 0.364 | 1 | 1 | cs | TRUE
46 | LV_5401-18_0_4_line_46 |  | 42 | 44 | 0.014213 | 0.125 | 0.08 | 261 | 0 | 0.364 | 1 | 1 | cs | TRUE
47 | LV_5401-18_0_4_line_47 |  | 44 | 52 | 0.004727 | 0.125 | 0.08 | 261 | 0 | 0.364 | 1 | 1 | cs | TRUE
48 | LV_5401-18_0_4_line_48 |  | 44 | 48 | 0.021483 | 0.125 | 0.08 | 261 | 0 | 0.364 | 1 | 1 | cs | TRUE
49 | LV_5401-18_0_4_line_49 |  | 45 | 46 | 0.00057296 | 0.125 | 0.08 | 261 | 0 | 0.364 | 1 | 1 | cs | TRUE
50 | LV_5401-18_0_4_line_50 |  | 46 | 49 | 0.017175 | 0.125 | 0.08 | 261 | 0 | 0.364 | 1 | 1 | cs | TRUE
51 | LV_5401-18_0_4_line_51 |  | 47 | 48 | 0.00067689 | 0.125 | 0.08 | 261 | 0 | 0.364 | 1 | 1 | cs | TRUE
52 | LV_5401-18_0_4_line_52 |  | 49 | 50 | 0.0099355 | 0.125 | 0.08 | 261 | 0 | 0.364 | 1 | 1 | cs | TRUE
53 | LV_5401-18_0_4_line_53 |  | 49 | 51 | 0.003705 | 0.125 | 0.08 | 261 | 0 | 0.364 | 1 | 1 | cs | TRUE
54 | LV_5401-18_0_4_line_54 |  | 50 | 53 | 0.025071 | 0.125 | 0.08 | 261 | 0 | 0.364 | 1 | 1 | cs | TRUE
55 | LV_5401-18_0_4_line_55 |  | 51 | 54 | 0.037201 | 0.125 | 0.08 | 261 | 0 | 0.364 | 1 | 1 | cs | TRUE
56 | LV_5401-18_0_4_line_56 |  | 51 | 55 | 0.022464 | 0.125 | 0.08 | 261 | 0 | 0.364 | 1 | 1 | cs | TRUE
57 | LV_5401-18_0_4_line_57 |  | 52 | 56 | 0.015743 | 0.125 | 0.08 | 261 | 0 | 0.364 | 1 | 1 | cs | TRUE
58 | LV_5401-18_0_4_line_58 |  | 53 | 67 | 0.00039843 | 0.125 | 0.08 | 261 | 0 | 0.364 | 1 | 1 | cs | TRUE
59 | LV_5401-18_0_4_line_59 |  | 54 | 80 | 0.00083795 | 0.125 | 0.08 | 261 | 0 | 0.364 | 1 | 1 | cs | TRUE
60 | LV_5401-18_0_4_line_60 |  | 55 | 79 | 0.0005827 | 0.125 | 0.08 | 261 | 0 | 0.364 | 1 | 1 | cs | TRUE
61 | LV_5401-18_0_4_line_61 |  | 56 | 57 | 0.023439 | 0.125 | 0.08 | 261 | 0 | 0.364 | 1 | 1 | cs | TRUE
62 | LV_5401-18_0_4_line_62 |  | 57 | 58 | 0.069504 | 0.125 | 0.08 | 261 | 0 | 0.364 | 1 | 1 | cs | TRUE
63 | LV_5401-18_0_4_line_63 |  | 58 | 59 | 0.024505 | 0.125 | 0.08 | 261 | 0 | 0.364 | 1 | 1 | cs | TRUE
64 | LV_5401-18_0_4_line_64 |  | 59 | 60 | 0.014138 | 0.125 | 0.08 | 261 | 0 | 0.364 | 1 | 1 | cs | TRUE
65 | LV_5401-18_0_4_line_65 |  | 60 | 130 | 0.013722 | 0.125 | 0.08 | 261 | 0 | 0.364 | 1 | 1 | cs | TRUE
66 | LV_5401-18_0_4_line_66 |  | 61 | 62 | 0.00050103 | 0.125 | 0.08 | 261 | 0 | 0.364 | 1 | 1 | cs | TRUE
67 | LV_5401-18_0_4_line_67 |  | 62 | 114 | 0.022289 | 0.125 | 0.08 | 261 | 0 | 0.364 | 1 | 1 | cs | TRUE
68 | LV_5401-18_0_4_line_68 |  | 63 | 64 | 0.0010062 | 0.125 | 0.08 | 261 | 0 | 0.364 | 1 | 3 | cs | TRUE
69 | LV_5401-18_0_4_line_69 |  | 63 | 65 | 0.0044454 | 0.125 | 0.08 | 261 | 0 | 0.364 | 1 | 3 | cs | TRUE
70 | LV_5401-18_0_4_line_70 |  | 64 | 66 | 0.023637 | 0.125 | 0.08 | 261 | 0 | 0.364 | 1 | 3 | cs | TRUE
71 | LV_5401-18_0_4_line_71 |  | 65 | 67 | 0.0137 | 0.125 | 0.08 | 261 | 0 | 0.364 | 1 | 1 | cs | TRUE
72 | LV_5401-18_0_4_line_72 |  | 66 | 68 | 0.00059679 | 0.125 | 0.08 | 261 | 0 | 0.364 | 1 | 3 | cs | TRUE
73 | LV_5401-18_0_4_line_73 |  | 68 | 69 | 0.019077 | 0.125 | 0.08 | 261 | 0 | 0.364 | 1 | 3 | cs | TRUE
74 | LV_5401-18_0_4_line_74 |  | 69 | 94 | 0.023664 | 0.125 | 0.08 | 261 | 0 | 0.364 | 1 | 3 | cs | TRUE
75 | LV_5401-18_0_4_line_75 |  | 69 | 95 | 0.024088 | 0.125 | 0.08 | 261 | 0 | 0.364 | 1 | 3 | cs | TRUE
76 | LV_5401-18_0_4_line_76 |  | 70 | 71 | 0.0087164 | 0.125 | 0.08 | 261 | 0 | 0.364 | 1 | 3 | cs | TRUE
77 | LV_5401-18_0_4_line_77 |  | 71 | 72 | 0.0094601 | 0.125 | 0.08 | 261 | 0 | 0.364 | 1 | 3 | cs | TRUE
78 | LV_5401-18_0_4_line_78 |  | 72 | 74 | 0.0048685 | 0.125 | 0.08 | 261 | 0 | 0.364 | 1 | 3 | cs | TRUE
79 | LV_5401-18_0_4_line_79 |  | 73 | 75 | 0.015715 | 0.125 | 0.08 | 261 | 0 | 0.364 | 1 | 1 | cs | TRUE
80 | LV_5401-18_0_4_line_80 |  | 73 | 76 | 0.0218 | 0.125 | 0.08 | 261 | 0 | 0.364 | 1 | 1 | cs | TRUE
81 | LV_5401-18_0_4_line_81 |  | 74 | 77 | 0.0081057 | 0.125 | 0.08 | 261 | 0 | 0.364 | 1 | 3 | cs | TRUE
82 | LV_5401-18_0_4_line_82 |  | 76 | 78 | 0.0010438 | 0.125 | 0.08 | 261 | 0 | 0.364 | 1 | 1 | cs | TRUE
83 | LV_5401-18_0_4_line_83 |  | 77 | 96 | 0.0055585 | 0.125 | 0.08 | 261 | 0 | 0.364 | 1 | 3 | cs | TRUE
84 | LV_5401-18_0_4_line_84 |  | 78 | 129 | 0.014072 | 0.125 | 0.08 | 261 | 0 | 0.364 | 1 | 1 | cs | TRUE
85 | LV_5401-18_0_4_line_85 |  | 80 | 81 | 0.0093916 | 0.125 | 0.08 | 261 | 0 | 0.364 | 1 | 1 | cs | TRUE
86 | LV_5401-18_0_4_line_86 |  | 81 | 101 | 0.0097433 | 0.125 | 0.08 | 261 | 0 | 0.364 | 1 | 1 | cs | TRUE
87 | LV_5401-18_0_4_line_87 |  | 82 | 83 | 0.026684 | 0.125 | 0.08 | 261 | 0 | 0.364 | 1 | 1 | cs | TRUE
88 | LV_5401-18_0_4_line_88 |  | 83 | 84 | 0.041065 | 0.125 | 0.08 | 261 | 0 | 0.364 | 1 | 1 | cs | TRUE
89 | LV_5401-18_0_4_line_89 |  | 84 | 85 | 0.02936 | 0.125 | 0.08 | 261 | 0 | 0.364 | 1 | 1 | cs | TRUE
90 | LV_5401-18_0_4_line_90 |  | 85 | 86 | 0.022956 | 0.125 | 0.08 | 261 | 0 | 0.364 | 1 | 1 | cs | TRUE
91 | LV_5401-18_0_4_line_91 |  | 86 | 90 | 0.003202 | 0.125 | 0.08 | 261 | 0 | 0.364 | 1 | 1 | cs | TRUE
92 | LV_5401-18_0_4_line_92 |  | 86 | 87 | 0.056097 | 0.125 | 0.08 | 261 | 0 | 0.364 | 1 | 1 | cs | TRUE
93 | LV_5401-18_0_4_line_93 |  | 87 | 88 | 0.038773 | 0.125 | 0.08 | 261 | 0 | 0.364 | 1 | 1 | cs | TRUE
94 | LV_5401-18_0_4_line_94 |  | 87 | 89 | 0.02428 | 0.125 | 0.08 | 261 | 0 | 0.364 | 1 | 1 | cs | TRUE
95 | LV_5401-18_0_4_line_95 |  | 88 | 91 | 0.018545 | 0.125 | 0.08 | 261 | 0 | 0.364 | 1 | 1 | cs | TRUE
96 | LV_5401-18_0_4_line_96 |  | 89 | 92 | 0.011762 | 0.125 | 0.08 | 261 | 0 | 0.364 | 1 | 1 | cs | TRUE
97 | LV_5401-18_0_4_line_97 |  | 90 | 93 | 0.00026927 | 0.125 | 0.08 | 261 | 0 | 0.364 | 1 | 1 | cs | TRUE
98 | LV_5401-18_0_4_line_98 |  | 91 | 119 | 0.037774 | 0.125 | 0.08 | 261 | 0 | 0.364 | 1 | 1 | cs | TRUE
99 | LV_5401-18_0_4_line_99 |  | 92 | 115 | 0.0036197 | 0.125 | 0.08 | 261 | 0 | 0.364 | 1 | 1 | cs | TRUE
100 | LV_5401-18_0_4_line_100 |  | 93 | 100 | 0.021758 | 0.125 | 0.08 | 261 | 0 | 0.364 | 1 | 1 | cs | TRUE
101 | LV_5401-18_0_4_line_101 |  | 95 | 122 | 0.020676 | 0.125 | 0.08 | 261 | 0 | 0.364 | 1 | 3 | cs | TRUE
102 | LV_5401-18_0_4_line_102 |  | 96 | 97 | 0.0025435 | 0.125 | 0.08 | 261 | 0 | 0.364 | 1 | 3 | cs | TRUE
103 | LV_5401-18_0_4_line_103 |  | 97 | 98 | 0.014612 | 0.125 | 0.08 | 261 | 0 | 0.364 | 1 | 3 | cs | TRUE
104 | LV_5401-18_0_4_line_104 |  | 98 | 99 | 0.0072106 | 0.125 | 0.08 | 261 | 0 | 0.364 | 1 | 3 | cs | TRUE
105 | LV_5401-18_0_4_line_105 |  | 99 | 100 | 0.019288 | 0.125 | 0.08 | 261 | 0 | 0.364 | 1 | 3 | cs | TRUE
106 | LV_5401-18_0_4_line_106 |  | 100 | 122 | 0.023913 | 0.125 | 0.08 | 261 | 0 | 0.364 | 1 | 3 | cs | TRUE
107 | LV_5401-18_0_4_line_107 |  | 101 | 102 | 6.6917e-05 | 0.125 | 0.08 | 261 | 0 | 0.364 | 1 | 1 | cs | TRUE
108 | LV_5401-18_0_4_line_108 |  | 102 | 112 | 0.02691 | 0.125 | 0.08 | 261 | 0 | 0.364 | 1 | 1 | cs | TRUE
109 | LV_5401-18_0_4_line_109 |  | 103 | 104 | 0.0084293 | 0.125 | 0.08 | 261 | 0 | 0.364 | 1 | 1 | cs | TRUE
110 | LV_5401-18_0_4_line_110 |  | 103 | 105 | 0.017311 | 0.125 | 0.08 | 261 | 0 | 0.364 | 1 | 1 | cs | TRUE
111 | LV_5401-18_0_4_line_111 |  | 104 | 106 | 0.0085803 | 0.125 | 0.08 | 261 | 0 | 0.364 | 1 | 1 | cs | TRUE
112 | LV_5401-18_0_4_line_112 |  | 105 | 107 | 0.022502 | 0.125 | 0.08 | 261 | 0 | 0.364 | 1 | 1 | cs | TRUE
113 | LV_5401-18_0_4_line_113 |  | 106 | 108 | 0.0041093 | 0.125 | 0.08 | 261 | 0 | 0.364 | 1 | 1 | cs | TRUE
114 | LV_5401-18_0_4_line_114 |  | 108 | 109 | 0.0024265 | 0.125 | 0.08 | 261 | 0 | 0.364 | 1 | 1 | cs | TRUE
115 | LV_5401-18_0_4_line_115 |  | 109 | 123 | 0.0048582 | 0.125 | 0.08 | 261 | 0 | 0.364 | 1 | 1 | cs | TRUE
116 | LV_5401-18_0_4_line_116 |  | 110 | 111 | 0.004835 | 0.125 | 0.08 | 261 | 0 | 0.364 | 1 | 1 | cs | TRUE
117 | LV_5401-18_0_4_line_117 |  | 111 | 112 | 0.010466 | 0.125 | 0.08 | 261 | 0 | 0.364 | 1 | 1 | cs | TRUE
118 | LV_5401-18_0_4_line_118 |  | 112 | 113 | 0.019673 | 0.125 | 0.08 | 261 | 0 | 0.364 | 1 | 1 | cs | TRUE
119 | LV_5401-18_0_4_line_119 |  | 113 | 114 | 0.020675 | 0.125 | 0.08 | 261 | 0 | 0.364 | 1 | 1 | cs | TRUE
120 | LV_5401-18_0_4_line_120 |  | 115 | 116 | 0.0086439 | 0.125 | 0.08 | 261 | 0 | 0.364 | 1 | 1 | cs | TRUE
121 | LV_5401-18_0_4_line_121 |  | 116 | 117 | 0.011006 | 0.125 | 0.08 | 261 | 0 | 0.364 | 1 | 1 | cs | TRUE
122 | LV_5401-18_0_4_line_122 |  | 117 | 118 | 0.00087408 | 0.125 | 0.08 | 261 | 0 | 0.364 | 1 | 1 | cs | TRUE
123 | LV_5401-18_0_4_line_123 |  | 118 | 120 | 0.0090744 | 0.125 | 0.08 | 261 | 0 | 0.364 | 1 | 1 | cs | TRUE
124 | LV_5401-18_0_4_line_124 |  | 123 | 124 | 0.0065599 | 0.125 | 0.08 | 261 | 0 | 0.364 | 1 | 1 | cs | TRUE
125 | LV_5401-18_0_4_line_125 |  | 124 | 125 | 0.011274 | 0.125 | 0.08 | 261 | 0 | 0.364 | 1 | 1 | cs | TRUE
126 | LV_5401-18_0_4_line_126 |  | 125 | 126 | 0.0037596 | 0.125 | 0.08 | 261 | 0 | 0.364 | 1 | 1 | cs | TRUE
127 | LV_5401-18_0_4_line_127 |  | 126 | 127 | 0.0015425 | 0.125 | 0.08 | 261 | 0 | 0.364 | 1 | 1 | cs | TRUE
128 | LV_5401-18_0_4_line_128 |  | 127 | 128 | 0.0060716 | 0.125 | 0.08 | 261 | 0 | 0.364 | 1 | 1 | cs | TRUE
129 | LV_5401-18_0_4_line_129 |  | 128 | 129 | 0.0037389 | 0.125 | 0.08 | 261 | 0 | 0.364 | 1 | 1 | cs | TRUE
130 | LV_5401-18_0_4_line_130 |  | 130 | 131 | 0.015858 | 0.125 | 0.08 | 261 | 0 | 0.364 | 1 | 1 | cs | TRUE

## trafo
| name | std_type | hv_bus | lv_bus | sn_mva | vn_hv_kv | vn_lv_kv | vk_percent | vkr_percent | pfe_kw | i0_percent | shift_degree | tap_side | tap_neutral | tap_min | tap_max | tap_step_percent | tap_step_degree | tap_pos | tap_phase_shifter | parallel | df | in_service
0 | LV_5401-18_0_4_trafo_50 | 0.63 MVA 20/0.4 kV | 132 | 65 | 0.63 | 20 | 0.4 | 6 | 1.206 | 1.65 | 0.2619 | 150 | hv | 0 | -2 | 2 | 2.5 | 0 | 0 | FALSE | 1 | 1 | TRUE

## line_geodata
| x0 | y0 | x1 | y1 | x2 | y2 | x3 | y3 | x4 | y4 | x5 | y5 | x6 | y6
0 | 2562245.1052 | 1129387.7812 | 2562244.9357 | 1129388.1334
1 | 2562245.1052 | 1129387.7812 | 2562251.4641 | 1129269.7566
2 | 2562229.8908 | 1129419.3969 | 2562244.9357 | 1129388.1334
3 | 2562271.7166 | 1129232.7655 | 2562251.4641 | 1129269.7566
4 | 2562229.8908 | 1129419.3969 | 2562285.7041 | 1129442.4592 | 2562275.0375 | 1129450.1409
5 | 2562271.7166 | 1129232.7655 | 2562285.2642 | 1129208.0209
6 | 2562275.0375 | 1129450.1409 | 2562232.5667 | 1129430.9304
7 | 2562275.0375 | 1129450.1409 | 2562252.4154 | 1129500.427
8 | 2562275.0375 | 1129450.1409 | 2562285.7041 | 1129442.4592 | 2562293.0563 | 1129445.5037 | 2562350.6068 | 1129469.2895
9 | 2562232.5667 | 1129430.9304 | 2562218.7643 | 1129459.3868 | 2562217.5965 | 1129462.3401 | 2562209.0288 | 1129458.3139
10 | 2562315.6967 | 1129506.1261 | 2562329.9433 | 1129512.9406 | 2562344.0003 | 1129483.2489 | 2562350.6068 | 1129469.2895
11 | 2562350.6068 | 1129469.2895 | 2562435.6139 | 1129504.5729
12 | 2562755.67 | 1129569.197 | 2562761.655 | 1129571.6333 | 2562765.3917 | 1129563.5991
13 | 2562765.3917 | 1129563.5991 | 2562772.7997 | 1129547.6711
14 | 2562780.3478 | 1129531.442 | 2562772.7997 | 1129547.6711
15 | 2562780.3478 | 1129531.442 | 2562803.4383 | 1129541.0266 | 2562807.8456 | 1129525.0246
16 | 2562780.3478 | 1129531.442 | 2562780.1433 | 1129531.3609
17 | 2562807.8456 | 1129525.0246 | 2562815.5893 | 1129505.7789
18 | 2562780.1433 | 1129531.3609 | 2562749.6309 | 1129519.27 | 2562716.2857 | 1129504.7826
19 | 2562716.2857 | 1129504.7826 | 2562716.2755 | 1129504.7781
20 | 2562716.2755 | 1129504.7781 | 2562715.8792 | 1129504.6059
21 | 2562694.9809 | 1129495.8182 | 2562699.5282 | 1129497.502 | 2562715.8792 | 1129504.6059
22 | 2562822.9763 | 1129487.4199 | 2562815.5893 | 1129505.7789
23 | 2562694.9809 | 1129495.8182 | 2562695.8311 | 1129493.8008 | 2562696.5815 | 1129491.8396
24 | 2562694.9809 | 1129495.8182 | 2562688.2611 | 1129512.1457
25 | 2562830.3642 | 1129469.0585 | 2562822.9763 | 1129487.4199
26 | 2562487.1847 | 1129525.9781 | 2562435.6139 | 1129504.5729
27 | 2562487.1847 | 1129525.9781 | 2562492.993 | 1129513.6579
28 | 2562510.5479 | 1129535.9934 | 2562487.1847 | 1129525.9781
29 | 2562492.993 | 1129513.6579 | 2562499.8258 | 1129498.8328
30 | 2562492.993 | 1129513.6579 | 2562493.6475 | 1129516.0995 | 2562495.3529 | 1129517.8342 | 2562511.6059 | 1129525.2814 | 2562531.5236 | 1129533.6841
31 | 2562510.5479 | 1129535.9934 | 2562505.6773 | 1129546.7402 | 2562500.159 | 1129556.146 | 2562495.1831 | 1129561.6877
32 | 2562315.6967 | 1129506.1261 | 2562310.5039 | 1129503.4795 | 2562302.6895 | 1129499.2853
33 | 2562531.5236 | 1129533.6841 | 2562538.977 | 1129515.9772
34 | 2562531.5236 | 1129533.6841 | 2562553.294 | 1129542.8224
35 | 2562489.0706 | 1129567.8431 | 2562489.0706 | 1129567.8431 | 2562494.307 | 1129562.6634 | 2562495.1831 | 1129561.6877
36 | 2562539.0206 | 1129515.8735 | 2562538.977 | 1129515.9772
37 | 2562572.468 | 1129550.871 | 2562553.294 | 1129542.8224
38 | 2562489.0706 | 1129567.8431 | 2562483.5273 | 1129573.2358 | 2562480.2711 | 1129580.9822 | 2562480.108 | 1129581.9258
39 | 2562555.8572 | 1129475.8748 | 2562555.8275 | 1129475.9454
40 | 2562555.8648 | 1129475.8569 | 2562555.8572 | 1129475.8748
41 | 2562548.4875 | 1129493.383 | 2562555.8275 | 1129475.9454
42 | 2562555.8648 | 1129475.8569 | 2562561.5631 | 1129462.3193
43 | 2562548.4875 | 1129493.383 | 2562548.4816 | 1129493.397
44 | 2562563.9181 | 1129456.7247 | 2562561.5631 | 1129462.3193
45 | 2562548.4816 | 1129493.397 | 2562539.0206 | 1129515.8735
46 | 2562569.432 | 1129443.6253 | 2562563.9181 | 1129456.7247
47 | 2562569.432 | 1129443.6253 | 2562570.528 | 1129439.0273
48 | 2562569.432 | 1129443.6253 | 2562573.656 | 1129445.3222 | 2562589.2382 | 1129451.9445
49 | 2562616.0509 | 1129463.3396 | 2562615.5236 | 1129463.1155
50 | 2562631.972 | 1129469.7618 | 2562627.4097 | 1129468.167 | 2562616.0509 | 1129463.3396
51 | 2562589.8612 | 1129452.2093 | 2562589.2382 | 1129451.9445
52 | 2562631.972 | 1129469.7618 | 2562628.2803 | 1129478.986
53 | 2562631.972 | 1129469.7618 | 2562633.4221 | 1129466.3511
54 | 2562618.9649 | 1129502.262 | 2562628.2803 | 1129478.986
55 | 2562633.4221 | 1129466.3511 | 2562647.3334 | 1129431.849
56 | 2562633.4221 | 1129466.3511 | 2562654.272 | 1129474.7115
57 | 2562570.528 | 1129439.0273 | 2562556.1309 | 1129432.658
58 | 2562618.9649 | 1129502.262 | 2562618.8168 | 1129502.6319
59 | 2562647.6467 | 1129431.0718 | 2562647.3334 | 1129431.849
60 | 2562654.272 | 1129474.7115 | 2562654.8129 | 1129474.9284
61 | 2562534.6958 | 1129423.1751 | 2562556.1309 | 1129432.658
62 | 2562534.6958 | 1129423.1751 | 2562546.6464 | 1129398.9331 | 2562555.3853 | 1129379.6913 | 2562564.2618 | 1129360.2819
63 | 2562564.2618 | 1129360.2819 | 2562588.5352 | 1129356.9218
64 | 2562588.5352 | 1129356.9218 | 2562602.5394 | 1129354.9831
65 | 2562602.5394 | 1129354.9831 | 2562616.1314 | 1129353.1016
66 | 2562602.4657 | 1129393.1692 | 2562601.9679 | 1129393.2256
67 | 2562624.6133 | 1129390.6599 | 2562602.4657 | 1129393.1692
68 | 2562612.0746 | 1129519.4783 | 2562611.7007 | 1129520.4125
69 | 2562612.0746 | 1129519.4783 | 2562613.7264 | 1129515.3511
70 | 2562611.7007 | 1129520.4125 | 2562602.918 | 1129542.3573
71 | 2562618.8168 | 1129502.6319 | 2562613.7264 | 1129515.3511
72 | 2562602.918 | 1129542.3573 | 2562602.6963 | 1129542.9114
73 | 2562594.2876 | 1129560.03 | 2562602.1468 | 1129544.2844 | 2562602.6963 | 1129542.9114
74 | 2562594.2876 | 1129560.03 | 2562572.468 | 1129550.871
75 | 2562594.2876 | 1129560.03 | 2562616.5206 | 1129569.3007
76 | 2562688.2611 | 1129512.1457 | 2562684.9437 | 1129520.2061
77 | 2562681.3432 | 1129528.9543 | 2562684.9437 | 1129520.2061
78 | 2562681.3432 | 1129528.9543 | 2562679.4903 | 1129533.4565
79 | 2562696.5815 | 1129491.8396 | 2562692.094 | 1129489.8775 | 2562682.0542 | 1129485.8517
80 | 2562696.5815 | 1129491.8396 | 2562705.2537 | 1129471.839
81 | 2562679.4903 | 1129533.4565 | 2562676.4054 | 1129540.9522
82 | 2562705.6689 | 1129470.8814 | 2562705.2537 | 1129471.839
83 | 2562674.2899 | 1129546.0924 | 2562676.4054 | 1129540.9522
84 | 2562711.2668 | 1129457.9709 | 2562705.6689 | 1129470.8814
85 | 2562647.6467 | 1129431.0718 | 2562651.1587 | 1129422.3616
86 | 2562654.8022 | 1129413.3252 | 2562651.1587 | 1129422.3616
87 | 2562589.375 | 1129639.0021 | 2562611.6688 | 1129646.3325 | 2562613.6666 | 1129643.8128
88 | 2562613.6666 | 1129643.8128 | 2562617.4086 | 1129639.0932 | 2562622.5328 | 1129631.9578 | 2562626.5241 | 1129625.9634 | 2562629.0884 | 1129623.3684 | 2562634.9628 | 1129621.6867 | 2562644.259 | 1129621.5291
89 | 2562665.7381 | 1129602.2974 | 2562649.3092 | 1129619.8414 | 2562644.259 | 1129621.5291 | 2562644.259 | 1129621.5291
90 | 2562665.7381 | 1129602.2974 | 2562677.8247 | 1129607.4474 | 2562679.8564 | 1129600.9427 | 2562679.9303 | 1129597.9407
91 | 2562679.9303 | 1129597.9407 | 2562678.1619 | 1129595.984 | 2562677.6499 | 1129595.746
92 | 2562679.9303 | 1129597.9407 | 2562694.9485 | 1129603.8285 | 2562699.2454 | 1129608.6155 | 2562700.3336 | 1129616.4349 | 2562702.642 | 1129617.2877 | 2562722.1667 | 1129624.5151 | 2562724.3521 | 1129625.402
93 | 2562724.3521 | 1129625.402 | 2562744.6052 | 1129633.3364 | 2562756.8254 | 1129621.4883
94 | 2562724.3521 | 1129625.402 | 2562717.8858 | 1129648.8053
95 | 2562756.8254 | 1129621.4883 | 2562739.5854 | 1129614.6544
96 | 2562714.7535 | 1129660.1421 | 2562717.8858 | 1129648.8053
97 | 2562677.4057 | 1129595.6325 | 2562677.6499 | 1129595.746
98 | 2562739.5854 | 1129614.6544 | 2562730.1782 | 1129610.9254 | 2562740.2508 | 1129585.1708
99 | 2562714.7535 | 1129660.1421 | 2562713.7895 | 1129663.6311
100 | 2562657.6754 | 1129586.4616 | 2562677.4057 | 1129595.6325
101 | 2562635.6041 | 1129577.2582 | 2562616.5206 | 1129569.3007
102 | 2562674.2899 | 1129546.0924 | 2562673.3218 | 1129548.4445
103 | 2562673.3218 | 1129548.4445 | 2562667.7606 | 1129561.9568
104 | 2562665.0164 | 1129568.6248 | 2562667.7606 | 1129561.9568
105 | 2562657.6754 | 1129586.4616 | 2562665.0164 | 1129568.6248
106 | 2562657.6754 | 1129586.4616 | 2562635.6041 | 1129577.2582
107 | 2562654.8272 | 1129413.2631 | 2562654.8022 | 1129413.3252
108 | 2562664.8901 | 1129388.3056 | 2562654.8272 | 1129413.2631
109 | 2562735.6724 | 1129401.6841 | 2562732.3192 | 1129409.4178
110 | 2562742.5589 | 1129385.8017 | 2562735.6724 | 1129401.6841
111 | 2562728.9058 | 1129417.29 | 2562732.3192 | 1129409.4178
112 | 2562742.5589 | 1129385.8017 | 2562762.4154 | 1129396.3867
113 | 2562727.2711 | 1129421.0601 | 2562728.9058 | 1129417.29
114 | 2562727.2711 | 1129421.0601 | 2562726.3058 | 1129423.2863
115 | 2562724.3732 | 1129427.7436 | 2562726.3058 | 1129423.2863
116 | 2562674.8191 | 1129385.3897 | 2562679.179 | 1129383.2997
117 | 2562664.8901 | 1129388.3056 | 2562670.4312 | 1129387.4931 | 2562674.8191 | 1129385.3897
118 | 2562664.8901 | 1129388.3056 | 2562645.2475 | 1129389.4034
119 | 2562624.6133 | 1129390.6599 | 2562626.4118 | 1129390.4561 | 2562645.2475 | 1129389.4034
120 | 2562713.7895 | 1129663.6311 | 2562713.7895 | 1129663.6311 | 2562722.1051 | 1129665.9905
121 | 2562732.6928 | 1129668.9945 | 2562722.1051 | 1129665.9905
122 | 2562733.5337 | 1129669.2331 | 2562732.6928 | 1129668.9945
123 | 2562742.2634 | 1129671.7099 | 2562733.5337 | 1129669.2331
124 | 2562724.3732 | 1129427.7436 | 2562721.7636 | 1129433.7621
125 | 2562721.7636 | 1129433.7621 | 2562717.2787 | 1129444.1056
126 | 2562715.7831 | 1129447.5549 | 2562717.2787 | 1129444.1056
127 | 2562715.7831 | 1129447.5549 | 2562715.1695 | 1129448.9701
128 | 2562715.1695 | 1129448.9701 | 2562712.7541 | 1129454.5406
129 | 2562711.2668 | 1129457.9709 | 2562712.7541 | 1129454.5406
130 | 2562616.1314 | 1129353.1016 | 2562631.84 | 1129350.927

## bus_geodata
| x | y | coords
0 | 2562245.1052 | 1129387.7812
1 | 2562244.9357 | 1129388.1334
2 | 2562251.4641 | 1129269.7566
3 | 2562229.8908 | 1129419.3969
4 | 2562271.7166 | 1129232.7655
5 | 2562285.2642 | 1129208.0209
6 | 2562275.0375 | 1129450.1409
7 | 2562232.5667 | 1129430.9304
8 | 2562252.4154 | 1129500.427
9 | 2562350.6068 | 1129469.2894
10 | 2562755.67 | 1129569.197
11 | 2562765.3917 | 1129563.5991
12 | 2562772.7997 | 1129547.6711
13 | 2562780.3478 | 1129531.442
14 | 2562807.8456 | 1129525.0246
15 | 2562780.1433 | 1129531.3609
16 | 2562716.2857 | 1129504.7826
17 | 2562716.2755 | 1129504.7781
18 | 2562715.8792 | 1129504.6059
19 | 2562815.5893 | 1129505.7789
20 | 2562694.9809 | 1129495.8182
21 | 2562822.9763 | 1129487.4199
22 | 2562435.6139 | 1129504.5729
23 | 2562487.1847 | 1129525.9781
24 | 2562492.993 | 1129513.6579
25 | 2562510.5479 | 1129535.9934
26 | 2562315.6967 | 1129506.1261
27 | 2562499.8258 | 1129498.8328
28 | 2562531.5236 | 1129533.6841
29 | 2562495.1831 | 1129561.6877
30 | 2562302.6895 | 1129499.2853
31 | 2562538.977 | 1129515.9772
32 | 2562553.294 | 1129542.8224
33 | 2562489.0706 | 1129567.8431
34 | 2562209.0288 | 1129458.3139
35 | 2562480.108 | 1129581.9258
36 | 2562555.8572 | 1129475.8748
37 | 2562555.8275 | 1129475.9454
38 | 2562555.8648 | 1129475.8569
39 | 2562548.4875 | 1129493.383
40 | 2562561.5631 | 1129462.3193
41 | 2562548.4816 | 1129493.397
42 | 2562563.9181 | 1129456.7247
43 | 2562539.0206 | 1129515.8735
44 | 2562569.432 | 1129443.6253
45 | 2562615.5236 | 1129463.1155
46 | 2562616.0509 | 1129463.3396
47 | 2562589.8612 | 1129452.2093
48 | 2562589.2382 | 1129451.9445
49 | 2562631.972 | 1129469.7618
50 | 2562628.2803 | 1129478.986
51 | 2562633.4221 | 1129466.3511
52 | 2562570.528 | 1129439.0273
53 | 2562618.9649 | 1129502.262
54 | 2562647.3334 | 1129431.849
55 | 2562654.272 | 1129474.7115
56 | 2562556.1309 | 1129432.658
57 | 2562534.6958 | 1129423.1751
58 | 2562564.2618 | 1129360.2819
59 | 2562588.5352 | 1129356.9218
60 | 2562602.5394 | 1129354.9831
61 | 2562601.9679 | 1129393.2256
62 | 2562602.4657 | 1129393.1692
63 | 2562612.0746 | 1129519.4783
64 | 2562611.7007 | 1129520.4125
65 | 2562613.7264 | 1129515.3511
66 | 2562602.918 | 1129542.3573
67 | 2562618.8168 | 1129502.6319
68 | 2562602.6963 | 1129542.9114
69 | 2562594.2876 | 1129560.03
70 | 2562688.2611 | 1129512.1457
71 | 2562684.9437 | 1129520.2061
72 | 2562681.3432 | 1129528.9543
73 | 2562696.5815 | 1129491.8396
74 | 2562679.4903 | 1129533.4565
75 | 2562682.0542 | 1129485.8517
76 | 2562705.2537 | 1129471.839
77 | 2562676.4054 | 1129540.9522
78 | 2562705.6689 | 1129470.8814
79 | 2562654.8129 | 1129474.9284
80 | 2562647.6467 | 1129431.0719
81 | 2562651.1587 | 1129422.3616
82 | 2562589.375 | 1129639.0021
83 | 2562613.6666 | 1129643.8128
84 | 2562644.259 | 1129621.5291
85 | 2562665.7381 | 1129602.2974
86 | 2562679.9303 | 1129597.9407
87 | 2562724.3521 | 1129625.402
88 | 2562756.8254 | 1129621.4883
89 | 2562717.8858 | 1129648.8053
90 | 2562677.6499 | 1129595.746
91 | 2562739.5854 | 1129614.6544
92 | 2562714.7535 | 1129660.1421
93 | 2562677.4057 | 1129595.6325
94 | 2562572.468 | 1129550.871
95 | 2562616.5206 | 1129569.3007
96 | 2562674.2899 | 1129546.0924
97 | 2562673.3218 | 1129548.4445
98 | 2562667.7606 | 1129561.9568
99 | 2562665.0164 | 1129568.6248
100 | 2562657.6754 | 1129586.4616
101 | 2562654.8022 | 1129413.3252
102 | 2562654.8272 | 1129413.2631
103 | 2562735.6724 | 1129401.6841
104 | 2562732.3192 | 1129409.4178
105 | 2562742.5589 | 1129385.8017
106 | 2562728.9058 | 1129417.29
107 | 2562762.4154 | 1129396.3867
108 | 2562727.2711 | 1129421.0601
109 | 2562726.3058 | 1129423.2863
110 | 2562679.179 | 1129383.2997
111 | 2562674.8191 | 1129385.3897
112 | 2562664.8901 | 1129388.3056
113 | 2562645.2475 | 1129389.4034
114 | 2562624.6133 | 1129390.6599
115 | 2562713.7895 | 1129663.6311
116 | 2562722.1051 | 1129665.9905
117 | 2562732.6928 | 1129668.9945
118 | 2562733.5337 | 1129669.2331
119 | 2562740.2508 | 1129585.1708
120 | 2562742.2634 | 1129671.7099
121 | 2562830.3642 | 1129469.0585
122 | 2562635.6041 | 1129577.2582
123 | 2562724.3732 | 1129427.7436
124 | 2562721.7636 | 1129433.7621
125 | 2562717.2787 | 1129444.1056
126 | 2562715.7831 | 1129447.5549
127 | 2562715.1695 | 1129448.9701
128 | 2562712.7541 | 1129454.5406
129 | 2562711.2668 | 1129457.9709
130 | 2562616.1314 | 1129353.1016
131 | 2562631.84 | 1129350.927
132 | 2562594.2876 | 1129560.03

## line_std_types
| c_nf_per_km | r_ohm_per_km | x_ohm_per_km | max_i_ka | type | q_mm2 | alpha | voltage_rating
NAYY 4x50 SE | 210 | 0.642 | 0.083 | 0.142 | cs | 50 | 0.00403 | LV
NAYY 4x120 SE | 264 | 0.225 | 0.08 | 0.242 | cs | 120 | 0.00403 | LV
NAYY 4x150 SE | 261 | 0.208 | 0.08 | 0.27 | cs | 150 | 0.00403 | LV
NA2XS2Y 1x95 RM/25 12/20 kV | 216 | 0.313 | 0.132 | 0.252 | cs | 95 | 0.00403 | MV
NA2XS2Y 1x185 RM/25 12/20 kV | 273 | 0.161 | 0.117 | 0.362 | cs | 185 | 0.00403 | MV
NA2XS2Y 1x240 RM/25 12/20 kV | 304 | 0.122 | 0.112 | 0.421 | cs | 240 | 0.00403 | MV
NA2XS2Y 1x95 RM/25 6/10 kV | 315 | 0.313 | 0.123 | 0.249 | cs | 95 | 0.00403 | MV
NA2XS2Y 1x185 RM/25 6/10 kV | 406 | 0.161 | 0.11 | 0.358 | cs | 185 | 0.00403 | MV
NA2XS2Y 1x240 RM/25 6/10 kV | 456 | 0.122 | 0.105 | 0.416 | cs | 240 | 0.00403 | MV
NA2XS2Y 1x150 RM/25 12/20 kV | 250 | 0.206 | 0.116 | 0.319 | cs | 150 | 0.00403 | MV
NA2XS2Y 1x120 RM/25 12/20 kV | 230 | 0.253 | 0.119 | 0.283 | cs | 120 | 0.00403 | MV
NA2XS2Y 1x70 RM/25 12/20 kV | 190 | 0.443 | 0.132 | 0.22 | cs | 70 | 0.00403 | MV
NA2XS2Y 1x150 RM/25 6/10 kV | 360 | 0.206 | 0.11 | 0.315 | cs | 150 | 0.00403 | MV
NA2XS2Y 1x120 RM/25 6/10 kV | 340 | 0.253 | 0.113 | 0.28 | cs | 120 | 0.00403 | MV
NA2XS2Y 1x70 RM/25 6/10 kV | 280 | 0.443 | 0.123 | 0.217 | cs | 70 | 0.00403 | MV
N2XS(FL)2Y 1x120 RM/35 64/110 kV | 112 | 0.153 | 0.166 | 0.366 | cs | 120 | 0.00393 | HV
N2XS(FL)2Y 1x185 RM/35 64/110 kV | 125 | 0.099 | 0.156 | 0.457 | cs | 185 | 0.00393 | HV
N2XS(FL)2Y 1x240 RM/35 64/110 kV | 135 | 0.075 | 0.149 | 0.526 | cs | 240 | 0.00393 | HV
N2XS(FL)2Y 1x300 RM/35 64/110 kV | 144 | 0.06 | 0.144 | 0.588 | cs | 300 | 0.00393 | HV
15-AL1/3-ST1A 0.4 | 11 | 1.8769 | 0.35 | 0.105 | ol | 16 | 0.00403 | LV
24-AL1/4-ST1A 0.4 | 11.25 | 1.2012 | 0.335 | 0.14 | ol | 24 | 0.00403 | LV
48-AL1/8-ST1A 0.4 | 12.2 | 0.5939 | 0.3 | 0.21 | ol | 48 | 0.00403 | LV
94-AL1/15-ST1A 0.4 | 13.2 | 0.306 | 0.29 | 0.35 | ol | 94 | 0.00403 | LV
34-AL1/6-ST1A 10.0 | 9.7 | 0.8342 | 0.36 | 0.17 | ol | 34 | 0.00403 | MV
48-AL1/8-ST1A 10.0 | 10.1 | 0.5939 | 0.35 | 0.21 | ol | 48 | 0.00403 | MV
70-AL1/11-ST1A 10.0 | 10.4 | 0.4132 | 0.339 | 0.29 | ol | 70 | 0.00403 | MV
94-AL1/15-ST1A 10.0 | 10.75 | 0.306 | 0.33 | 0.35 | ol | 94 | 0.00403 | MV
122-AL1/20-ST1A 10.0 | 11.1 | 0.2376 | 0.323 | 0.41 | ol | 122 | 0.00403 | MV
149-AL1/24-ST1A 10.0 | 11.25 | 0.194 | 0.315 | 0.47 | ol | 149 | 0.00403 | MV
34-AL1/6-ST1A 20.0 | 9.15 | 0.8342 | 0.382 | 0.17 | ol | 34 | 0.00403 | MV
48-AL1/8-ST1A 20.0 | 9.5 | 0.5939 | 0.372 | 0.21 | ol | 48 | 0.00403 | MV
70-AL1/11-ST1A 20.0 | 9.7 | 0.4132 | 0.36 | 0.29 | ol | 70 | 0.00403 | MV
94-AL1/15-ST1A 20.0 | 10 | 0.306 | 0.35 | 0.35 | ol | 94 | 0.00403 | MV
122-AL1/20-ST1A 20.0 | 10.3 | 0.2376 | 0.344 | 0.41 | ol | 122 | 0.00403 | MV
149-AL1/24-ST1A 20.0 | 10.5 | 0.194 | 0.337 | 0.47 | ol | 149 | 0.00403 | MV
184-AL1/30-ST1A 20.0 | 10.75 | 0.1571 | 0.33 | 0.535 | ol | 184 | 0.00403 | MV
243-AL1/39-ST1A 20.0 | 11 | 0.1188 | 0.32 | 0.645 | ol | 243 | 0.00403 | MV
48-AL1/8-ST1A 110.0 | 8 | 0.5939 | 0.46 | 0.21 | ol | 48 | 0.00403 | HV
70-AL1/11-ST1A 110.0 | 8.4 | 0.4132 | 0.45 | 0.29 | ol | 70 | 0.00403 | HV
94-AL1/15-ST1A 110.0 | 8.65 | 0.306 | 0.44 | 0.35 | ol | 94 | 0.00403 | HV
122-AL1/20-ST1A 110.0 | 8.5 | 0.2376 | 0.43 | 0.41 | ol | 122 | 0.00403 | HV
149-AL1/24-ST1A 110.0 | 8.75 | 0.194 | 0.41 | 0.47 | ol | 149 | 0.00403 | HV
184-AL1/30-ST1A 110.0 | 8.8 | 0.1571 | 0.4 | 0.535 | ol | 184 | 0.00403 | HV
243-AL1/39-ST1A 110.0 | 9 | 0.1188 | 0.39 | 0.645 | ol | 243 | 0.00403 | HV
305-AL1/39-ST1A 110.0 | 9.2 | 0.0949 | 0.38 | 0.74 | ol | 305 | 0.00403 | HV
490-AL1/64-ST1A 110.0 | 9.75 | 0.059 | 0.37 | 0.96 | ol | 490 | 0.00403 | HV
679-AL1/86-ST1A 110.0 | 9.95 | 0.042 | 0.36 | 1.15 | ol | 679 | 0.00403 | HV
490-AL1/64-ST1A 220.0 | 10 | 0.059 | 0.285 | 0.96 | ol | 490 | 0.00403 | HV
679-AL1/86-ST1A 220.0 | 11.7 | 0.042 | 0.275 | 1.15 | ol | 679 | 0.00403 | HV
490-AL1/64-ST1A 380.0 | 11 | 0.059 | 0.253 | 0.96 | ol | 490 | 0.00403 | HV
679-AL1/86-ST1A 380.0 | 14.6 | 0.042 | 0.25 | 1.15 | ol | 679 | 0.00403 | HV

## trafo_std_types
| i0_percent | pfe_kw | vkr_percent | sn_mva | vn_lv_kv | vn_hv_kv | vk_percent | shift_degree | vector_group | tap_side | tap_neutral | tap_min | tap_max | tap_step_degree | tap_step_percent | tap_phase_shifter
160 MVA 380/110 kV | 0.06 | 60 | 0.25 | 160 | 110 | 380 | 12.2 | 0 | Yy0 | hv | 0 | -9 | 9 | 0 | 1.5 | FALSE
100 MVA 220/110 kV | 0.06 | 55 | 0.26 | 100 | 110 | 220 | 12 | 0 | Yy0 | hv | 0 | -9 | 9 | 0 | 1.5 | FALSE
63 MVA 110/20 kV | 0.04 | 22 | 0.32 | 63 | 20 | 110 | 18 | 150 | YNd5 | hv | 0 | -9 | 9 | 0 | 1.5 | FALSE
40 MVA 110/20 kV | 0.05 | 18 | 0.34 | 40 | 20 | 110 | 16.2 | 150 | YNd5 | hv | 0 | -9 | 9 | 0 | 1.5 | FALSE
25 MVA 110/20 kV | 0.07 | 14 | 0.41 | 25 | 20 | 110 | 12 | 150 | YNd5 | hv | 0 | -9 | 9 | 0 | 1.5 | FALSE
63 MVA 110/10 kV | 0.04 | 22 | 0.32 | 63 | 10 | 110 | 18 | 150 | YNd5 | hv | 0 | -9 | 9 | 0 | 1.5 | FALSE
40 MVA 110/10 kV | 0.05 | 18 | 0.34 | 40 | 10 | 110 | 16.2 | 150 | YNd5 | hv | 0 | -9 | 9 | 0 | 1.5 | FALSE
25 MVA 110/10 kV | 0.07 | 14 | 0.41 | 25 | 10 | 110 | 12 | 150 | YNd5 | hv | 0 | -9 | 9 | 0 | 1.5 | FALSE
0.25 MVA 20/0.4 kV | 0.32 | 0.8 | 1.44 | 0.25 | 0.4 | 20 | 6 | 150 | Yzn5 | hv | 0 | -2 | 2 | 0 | 2.5 | FALSE
0.4 MVA 20/0.4 kV | 0.3375 | 1.35 | 1.425 | 0.4 | 0.4 | 20 | 6 | 150 | Dyn5 | hv | 0 | -2 | 2 | 0 | 2.5 | FALSE
0.63 MVA 20/0.4 kV | 0.2619 | 1.65 | 1.206 | 0.63 | 0.4 | 20 | 6 | 150 | Dyn5 | hv | 0 | -2 | 2 | 0 | 2.5 | FALSE
0.25 MVA 10/0.4 kV | 0.24 | 0.6 | 1.2 | 0.25 | 0.4 | 10 | 4 | 150 | Dyn5 | hv | 0 | -2 | 2 | 0 | 2.5 | FALSE
0.4 MVA 10/0.4 kV | 0.2375 | 0.95 | 1.325 | 0.4 | 0.4 | 10 | 4 | 150 | Dyn5 | hv | 0 | -2 | 2 | 0 | 2.5 | FALSE
0.63 MVA 10/0.4 kV | 0.1873 | 1.18 | 1.0794 | 0.63 | 0.4 | 10 | 4 | 150 | Dyn5 | hv | 0 | -2 | 2 | 0 | 2.5 | FALSE

## trafo3w_std_types
| sn_hv_mva | sn_mv_mva | sn_lv_mva | vn_hv_kv | vn_mv_kv | vn_lv_kv | vk_hv_percent | vk_mv_percent | vk_lv_percent | vkr_hv_percent | vkr_mv_percent | vkr_lv_percent | pfe_kw | i0_percent | shift_mv_degree | shift_lv_degree | vector_group | tap_side | tap_neutral | tap_min | tap_max | tap_step_percent
63/25/38 MVA 110/20/10 kV | 63 | 25 | 38 | 110 | 20 | 10 | 10.4 | 10.4 | 10.4 | 0.28 | 0.32 | 0.35 | 35 | 0.89 | 0 | 0 | YN0yn0yn0 | hv | 0 | -10 | 10 | 1.2
63/25/38 MVA 110/10/10 kV | 63 | 25 | 38 | 110 | 10 | 10 | 10.4 | 10.4 | 10.4 | 0.28 | 0.32 | 0.35 | 35 | 0.89 | 0 | 0 | YN0yn0yn0 | hv | 0 | -10 | 10 | 1.2

## fuse_std_types
| fuse_type | i_rated_a | t_avg | t_min | t_total | x_avg | x_min | x_total
HV 100A | HV 100A | 100 | 0 | [10.0, 3.64, 0.854, 0.281, 0.1, 0.0531, 0.022, 0.01] | [10.0, 4.267, 1.21, 0.403, 0.1, 0.058, 0.022, 0.01] | 0 | [300.0, 350.0, 450.0, 550.0, 700.0, 850.0, 1200.0, 1752.0] | [600.0, 700.0, 900.0, 1150.0, 1665.0, 2000.0, 3000.0, 4313.0]
HV 10A | HV 10A | 10 | 0 | [10.0, 1675.0, 0.344, 0.156, 0.1, 0.0417, 0.0171, 0.01] | [10.0, 1.3, 0.3, 0.155, 0.1, 0.0555, 0.023, 0.01] | 0 | [30.0, 32.0, 35.0, 37.0, 39.0, 50.0, 70.0, 88.0] | [60.0, 70.0, 80.0, 87.0, 94.0, 110.0, 150.0, 216.0]
HV 125A | HV 125A | 125 | 0 | [10.0, 1.82, 0.344, 0.1, 0.0467, 0.0269, 0.01] | [10.0, 2.478, 0.426, 0.1, 0.0427, 0.0211, 0.01] | 0 | [375.0, 500.0, 700.0, 925.0, 1200.0, 1500.0, 2341.0] | [750.0, 1000.0, 1500.0, 2200.0, 3000.0, 4000.0, 5765.0]
HV 160A | HV 160A | 160 | 0 | [10.0, 4.15, 1.03, 0.198, 0.1, 0.051, 0.0172, 0.01] | [10.0, 2.3, 0.734, 0.274, 0.1, 0.046, 0.0177, 0.01] | 0 | [480.0, 550.0, 700.0, 1000.0, 1260.0, 1600.0, 2500.0, 3227.0] | [960.0, 1300.0, 1700.0, 2200.0, 2996.0, 4000.0, 6000.0, 7946.0]
HV 16A | HV 16A | 16 | 0 | [10.0, 0.352, 0.164, 0.1, 0.0649, 0.0342, 0.01] | [10.0, 2.34, 0.722, 0.181, 0.1, 0.055, 0.0296, 0.01] | 0 | [48.0, 60.0, 65.0, 71.0, 80.0, 100.0, 162.0] | [96.0, 110.0, 125.0, 150.0, 168.0, 200.0, 250.0, 398.0]
HV 200A | HV 200A | 200 | 0 | [10.0, 4.267, 1.21, 0.403, 0.1, 0.058, 0.022, 0.01] | [10.0, 3.73, 1.654, 0.328, 0.1, 0.0531, 0.019, 0.01] | 0 | [600.0, 700.0, 900.0, 1150.0, 1665.0, 2000.0, 3000.0, 4313.0] | [1200.0, 1500.0, 1800.0, 2700.0, 3960.0, 5000.0, 7500.0, 10620.0]
HV 20A | HV 20A | 20 | 0 | [10.0, 1.3, 0.3, 0.155, 0.1, 0.0555, 0.023, 0.01] | [10.0, 1.3, 0.161, 0.1, 0.0611, 0.0399, 0.0141, 0.01] | 0 | [60.0, 70.0, 80.0, 87.0, 94.0, 110.0, 150.0, 216.0] | [120.0, 150.0, 200.0, 223.0, 260.0, 300.0, 450.0, 532.0]
HV 25A | HV 25A | 25 | 0 | [10.0, 2.512, 0.833, 0.299, 0.1, 0.0372, 0.0223, 0.01] | [10.0, 3.125, 0.597, 0.198, 0.1, 0.0378, 0.022, 0.01] | 0 | [75.0, 82.0, 90.0, 100.0, 124.0, 170.0, 200.0, 289.0] | [150.0, 170.0, 210.0, 250.0, 294.0, 400.0, 500.0, 711.0]
HV 31.5A | HV 31.5A | 31.5 | 0 | [10.0, 2.34, 0.722, 0.181, 0.1, 0.055, 0.0296, 0.01] | [10.0, 2.84, 0.368, 0.164, 0.1, 0.0621, 0.0378, 0.0195, 0.01] | 0 | [95.0, 110.0, 125.0, 150.0, 165.0, 200.0, 250.0, 390.0] | [189.0, 220.0, 300.0, 350.0, 393.0, 450.0, 530.0, 700.0, 960.0]
HV 40A | HV 40A | 40 | 0 | [10.0, 1.3, 0.161, 0.1, 0.0611, 0.0399, 0.0141, 0.01] | [10.0, 2.05, 0.369, 0.198, 0.1, 0.051, 0.0298, 0.01] | 0 | [120.0, 150.0, 200.0, 223.0, 260.0, 300.0, 450.0, 532.0] | [240.0, 300.0, 400.0, 450.0, 530.0, 650.0, 800.0, 1311.0]
HV 50A | HV 50A | 50 | 0 | [10.0, 3.215, 0.597, 0.198, 0.1, 0.0378, 0.022, 0.01] | [10.0, 3.64, 0.854, 0.281, 0.1, 0.0531, 0.022, 0.01] | 0 | [150.0, 170.0, 210.0, 250.0, 294.0, 400.0, 500.0, 711.0] | [300.0, 350.0, 450.0, 550.0, 700.0, 850.0, 1200.0, 1752.0]
HV 6.3A | HV 6.3A | 6.3 | 0 | [10.0, 1.39, 0.344, 0.168, 0.1, 0.056, 0.0263, 0.01] | [10.0, 1.711, 0.516, 0.198, 0.1, 0.0634, 0.0303, 0.01] | 0 | [19.0, 19.5, 20.4, 20.8, 22.0, 25.0, 32.0, 48.0] | [38.0, 40.0, 43.0, 48.0, 53.0, 60.0, 75.0, 118.0]
HV 63A | HV 63A | 63 | 0 | [10.0, 2.84, 0.368, 0.164, 0.1, 0.0621, 0.0378, 0.0195, 0.01] | [10.0, 1.82, 0.344, 0.1, 0.0467, 0.0269, 0.01] | 0 | [189.0, 220.0, 300.0, 350.0, 393.0, 450.0, 530.0, 700.0, 961.0] | [378.0, 500.0, 700.0, 934.0, 1200.0, 1500.0, 2366.0]
HV 80A | HV 80A | 80 | 0 | [10.0, 2.05, 0.369, 0.198, 0.1, 0.051, 0.0298, 0.01] | [10.0, 4.15, 1.03, 0.198, 0.1, 0.051, 0.0172, 0.01] | 0 | [240.0, 300.0, 400.0, 450.0, 530.0, 650.0, 800.0, 1311.0] | [480.0, 550.0, 700.0, 1000.0, 1260.0, 1600.0, 2500.0, 3227.0]
Siemens NH-1-100 | Siemens NH-1-100 | 100 | [5400.0, 2000.0, 400.0, 20.0, 1.0, 0.2, 0.012, 0.004] | 0 | 0 | [150.0, 190.0, 250.0, 430.0, 900.0, 1250.0, 2700.0, 3600.0] | 0 | 0
Siemens NH-1-125 | Siemens NH-1-125 | 125 | [4800.0, 120.0, 7.0, 0.1, 0.004] | 0 | 0 | [180.0, 400.0, 740.0, 2000.0, 4250.0] | 0 | 0
Siemens NH-1-16 | Siemens NH-1-16 | 16 | [4000.0, 400.0, 2.0, 0.1, 0.04, 0.01] | 0 | 0 | [26.0, 35.0, 75.0, 150.0, 200.0, 300.0] | 0 | 0
Siemens NH-1-160 | Siemens NH-1-160 | 160 | [4800.0, 120.0, 7.0, 0.1, 0.004] | 0 | 0 | [210.0, 500.0, 900.0, 2300.0, 5000.0] | 0 | 0
Siemens NH-1-25 | Siemens NH-1-25 | 25 | [4000.0, 1000.0, 10.0, 0.2, 0.02, 0.01] | 0 | 0 | [40.0, 50.0, 100.0, 210.0, 400.0, 500.0] | 0 | 0
Siemens NH-1-50 | Siemens NH-1-50 | 50 | [4000.0, 40.0, 4.0, 1.0, 0.02, 0.01] | 0 | 0 | [86.0, 200.0, 300.0, 400.0, 1000.0, 1280.0] | 0 | 0
Siemens NH-1-63 | Siemens NH-1-63 | 63 | [4000.0, 100.0, 10.0, 2.0, 0.04, 0.01] | 0 | 0 | [100.0, 200.0, 300.0, 400.0, 1000.0, 1500.0] | 0 | 0
Siemens NH-1-80 | Siemens NH-1-80 | 80 | [4800.0, 120.0, 7.0, 0.1, 0.01] | 0 | 0 | [150.58, 250.0, 450.0, 1150.0, 2470.0] | 0 | 0
Siemens NH-2-1000 | Siemens NH-2-1000 | 1000 | [4800.0, 120.0, 7.0, 0.1, 0.004] | 0 | 0 | [1900.0, 3500.0, 8400.0, 24000.0, 52000.0] | 0 | 0
Siemens NH-2-200 | Siemens NH-2-200 | 200 | [4800.0, 120.0, 7.0, 0.1, 0.004] | 0 | 0 | [280.0, 650.0, 1200.0, 3000.0, 7000.0] | 0 | 0
Siemens NH-2-224 | Siemens NH-2-224 | 224 | [4800.0, 120.0, 7.0, 0.2, 0.04, 0.004] | 0 | 0 | [400.0, 750.0, 1453.0, 3025.0, 4315.0, 7600.0] | 0 | 0
Siemens NH-2-250 | Siemens NH-2-250 | 250 | [4800.0, 120.0, 7.0, 0.1, 0.004] | 0 | 0 | [450.0, 800.0, 1650.0, 4000.0, 8500.0] | 0 | 0
Siemens NH-2-315 | Siemens NH-2-315 | 315 | [4800.0, 120.0, 7.0, 0.1, 0.004] | 0 | 0 | [550.0, 920.0, 1900.0, 5000.0, 11000.0] | 0 | 0
Siemens NH-2-355 | Siemens NH-2-355 | 355 | [4800.0, 120.0, 6.0, 0.1, 0.004] | 0 | 0 | [650.0, 1116.27, 2350.0, 5840.0, 12790.0] | 0 | 0
Siemens NH-2-400 | Siemens NH-2-400 | 400 | [4800.0, 120.0, 7.0, 0.1, 0.004] | 0 | 0 | [720.0, 1350.0, 2800.0, 6500.0, 15000.0] | 0 | 0
Siemens NH-2-425 | Siemens NH-2-425 | 425 | [4800.0, 120.0, 7.0, 0.1, 0.004] | 0 | 0 | [850.0, 1500.0, 3050.0, 7500.0, 16500.0] | 0 | 0
Siemens NH-2-630 | Siemens NH-2-630 | 630 | [4800.0, 120.0, 7.0, 0.1, 0.004] | 0 | 0 | [1200.0, 2000.0, 4800.0, 12000.0, 26000.0] | 0 | 0

## dtypes
| element | column | dtype
0 | bus | name | object
1 | bus | vn_kv | float64
2 | bus | type | object
3 | bus | zone | object
4 | bus | in_service | bool
5 | load | name | object
6 | load | bus | uint32
7 | load | p_mw | float64
8 | load | q_mvar | float64
9 | load | const_z_percent | float64
10 | load | const_i_percent | float64
11 | load | sn_mva | float64
12 | load | scaling | float64
13 | load | in_service | bool
14 | load | type | object
15 | ext_grid | name | object
16 | ext_grid | bus | uint32
17 | ext_grid | vm_pu | float64
18 | ext_grid | va_degree | float64
19 | ext_grid | slack_weight | float64
20 | ext_grid | in_service | bool
21 | line | name | object
22 | line | std_type | object
23 | line | from_bus | uint32
24 | line | to_bus | uint32
25 | line | length_km | float64
26 | line | r_ohm_per_km | float64
27 | line | x_ohm_per_km | float64
28 | line | c_nf_per_km | float64
29 | line | g_us_per_km | float64
30 | line | max_i_ka | float64
31 | line | df | float64
32 | line | parallel | uint32
33 | line | type | object
34 | line | in_service | bool
35 | trafo | name | object
36 | trafo | std_type | object
37 | trafo | hv_bus | uint32
38 | trafo | lv_bus | uint32
39 | trafo | sn_mva | float64
40 | trafo | vn_hv_kv | float64
41 | trafo | vn_lv_kv | float64
42 | trafo | vk_percent | float64
43 | trafo | vkr_percent | float64
44 | trafo | pfe_kw | float64
45 | trafo | i0_percent | float64
46 | trafo | shift_degree | float64
47 | trafo | tap_side | object
48 | trafo | tap_neutral | int32
49 | trafo | tap_min | int32
50 | trafo | tap_max | int32
51 | trafo | tap_step_percent | float64
52 | trafo | tap_step_degree | float64
53 | trafo | tap_pos | int32
54 | trafo | tap_phase_shifter | bool
55 | trafo | parallel | uint32
56 | trafo | df | float64
57 | trafo | in_service | bool
58 | line_geodata | coords | object
59 | bus_geodata | x | float64
60 | bus_geodata | y | float64
61 | bus_geodata | coords | object

## parameters
| version | format_version | converged | OPF_converged | name | f_hz | sn_mva
0 | 2.14.6 | 2.14.0 | FALSE | FALSE |  | 50 | 1