## bus
| name | vn_kv | type | zone | in_service
0 | bus_LV_5401-3_0_7_node_0 | 0.4 | n |  | TRUE
1 | bus_LV_5401-3_0_7_node_1 | 0.4 | n |  | TRUE
2 | bus_LV_5401-3_0_7_node_2 | 0.4 | n |  | TRUE
3 | bus_LV_5401-3_0_7_node_3 | 0.4 | n |  | TRUE
4 | bus_LV_5401-3_0_7_node_4 | 0.4 | n |  | TRUE
5 | bus_LV_5401-3_0_7_node_5 | 0.4 | n |  | TRUE
6 | bus_LV_5401-3_0_7_node_6 | 0.4 | n |  | TRUE
7 | bus_LV_5401-3_0_7_node_64 | 0.4 | n |  | TRUE
8 | bus_LV_5401-3_0_7_node_24 | 0.4 | n |  | TRUE
9 | bus_LV_5401-3_0_7_node_62 | 0.4 | n |  | TRUE
10 | bus_LV_5401-3_0_7_node_59 | 0.4 | n |  | TRUE
11 | bus_LV_5401-3_0_7_node_125 | 0.4 | n |  | TRUE
12 | bus_LV_5401-3_0_7_node_63 | 0.4 | n |  | TRUE
13 | bus_LV_5401-3_0_7_node_66 | 0.4 | n |  | TRUE
14 | bus_LV_5401-3_0_7_node_79 | 0.4 | n |  | TRUE
15 | bus_LV_5401-3_0_7_node_60 | 0.4 | n |  | TRUE
16 | bus_LV_5401-3_0_7_node_7 | 0.4 | n |  | TRUE
17 | bus_LV_5401-3_0_7_node_9 | 0.4 | n |  | TRUE
18 | bus_LV_5401-3_0_7_node_11 | 0.4 | n |  | TRUE
19 | bus_LV_5401-3_0_7_node_12 | 0.4 | n |  | TRUE
20 | bus_LV_5401-3_0_7_node_65 | 0.4 | n |  | TRUE
21 | bus_LV_5401-3_0_7_node_43 | 0.4 | n |  | TRUE
22 | bus_LV_5401-3_0_7_node_47 | 0.4 | n |  | TRUE
23 | bus_LV_5401-3_0_7_node_13 | 0.4 | n |  | TRUE
24 | bus_LV_5401-3_0_7_node_49 | 0.4 | n |  | TRUE
25 | bus_LV_5401-3_0_7_node_46 | 0.4 | n |  | TRUE
26 | bus_LV_5401-3_0_7_node_42 | 0.4 | n |  | TRUE
27 | bus_LV_5401-3_0_7_node_45 | 0.4 | n |  | TRUE
28 | bus_LV_5401-3_0_7_node_104 | 0.4 | n |  | TRUE
29 | bus_LV_5401-3_0_7_node_48 | 0.4 | n |  | TRUE
30 | bus_LV_5401-3_0_7_node_14 | 0.4 | n |  | TRUE
31 | bus_LV_5401-3_0_7_node_15 | 0.4 | n |  | TRUE
32 | bus_LV_5401-3_0_7_node_16 | 0.4 | n |  | TRUE
33 | bus_LV_5401-3_0_7_node_26 | 0.4 | n |  | TRUE
34 | bus_LV_5401-3_0_7_node_28 | 0.4 | n |  | TRUE
35 | bus_LV_5401-3_0_7_node_18 | 0.4 | n |  | TRUE
36 | bus_LV_5401-3_0_7_node_36 | 0.4 | n |  | TRUE
37 | bus_LV_5401-3_0_7_node_35 | 0.4 | n |  | TRUE
38 | bus_LV_5401-3_0_7_node_20 | 0.4 | n |  | TRUE
39 | bus_LV_5401-3_0_7_node_67 | 0.4 | n |  | TRUE
40 | bus_LV_5401-3_0_7_node_57 | 0.4 | n |  | TRUE
41 | bus_LV_5401-3_0_7_node_22 | 0.4 | n |  | TRUE
42 | bus_LV_5401-3_0_7_node_34 | 0.4 | n |  | TRUE
43 | bus_LV_5401-3_0_7_node_55 | 0.4 | n |  | TRUE
44 | bus_LV_5401-3_0_7_node_23 | 0.4 | n |  | TRUE
45 | bus_LV_5401-3_0_7_node_69 | 0.4 | n |  | TRUE
46 | bus_LV_5401-3_0_7_node_70 | 0.4 | n |  | TRUE
47 | bus_LV_5401-3_0_7_node_25 | 0.4 | n |  | TRUE
48 | bus_LV_5401-3_0_7_node_27 | 0.4 | n |  | TRUE
49 | bus_LV_5401-3_0_7_node_58 | 0.4 | n |  | TRUE
50 | bus_LV_5401-3_0_7_node_61 | 0.4 | n |  | TRUE
51 | bus_LV_5401-3_0_7_node_68 | 0.4 | n |  | TRUE
52 | bus_LV_5401-3_0_7_node_33 | 0.4 | n |  | TRUE
53 | bus_LV_5401-3_0_7_node_31 | 0.4 | n |  | TRUE
54 | bus_LV_5401-3_0_7_node_56 | 0.4 | n |  | TRUE
55 | bus_LV_5401-3_0_7_node_32 | 0.4 | n |  | TRUE
56 | bus_LV_5401-3_0_7_node_29 | 0.4 | n |  | TRUE
57 | bus_LV_5401-3_0_7_node_30 | 0.4 | n |  | TRUE
58 | bus_LV_5401-3_0_7_node_37 | 0.4 | n |  | TRUE
59 | bus_LV_5401-3_0_7_node_38 | 0.4 | n |  | TRUE
60 | bus_LV_5401-3_0_7_node_39 | 0.4 | n |  | TRUE
61 | bus_LV_5401-3_0_7_node_40 | 0.4 | n |  | TRUE
62 | bus_LV_5401-3_0_7_node_41 | 0.4 | n |  | TRUE
63 | bus_LV_5401-3_0_7_node_44 | 0.4 | n |  | TRUE
64 | bus_LV_5401-3_0_7_node_51 | 0.4 | n |  | TRUE
65 | bus_LV_5401-3_0_7_node_52 | 0.4 | n |  | TRUE
66 | bus_LV_5401-3_0_7_node_50 | 0.4 | n |  | TRUE
67 | bus_LV_5401-3_0_7_node_83 | 0.4 | n |  | TRUE
68 | bus_LV_5401-3_0_7_node_85 | 0.4 | n |  | TRUE
69 | bus_LV_5401-3_0_7_node_87 | 0.4 | n |  | TRUE
70 | bus_LV_5401-3_0_7_node_102 | 0.4 | n |  | TRUE
71 | bus_LV_5401-3_0_7_node_103 | 0.4 | n |  | TRUE
72 | bus_LV_5401-3_0_7_node_82 | 0.4 | n |  | TRUE
73 | bus_LV_5401-3_0_7_node_88 | 0.4 | n |  | TRUE
74 | bus_LV_5401-3_0_7_node_117 | 0.4 | n |  | TRUE
75 | bus_LV_5401-3_0_7_node_54 | 0.4 | n |  | TRUE
76 | bus_LV_5401-3_0_7_node_74 | 0.4 | n |  | TRUE
77 | bus_LV_5401-3_0_7_node_73 | 0.4 | n |  | TRUE
78 | bus_LV_5401-3_0_7_node_75 | 0.4 | n |  | TRUE
79 | bus_LV_5401-3_0_7_node_71 | 0.4 | n |  | TRUE
80 | bus_LV_5401-3_0_7_node_72 | 0.4 | n |  | TRUE
81 | bus_LV_5401-3_0_7_node_80 | 0.4 | n |  | TRUE
82 | bus_LV_5401-3_0_7_node_78 | 0.4 | n |  | TRUE
83 | bus_LV_5401-3_0_7_node_76 | 0.4 | n |  | TRUE
84 | bus_LV_5401-3_0_7_node_81 | 0.4 | n |  | TRUE
85 | bus_LV_5401-3_0_7_node_118 | 0.4 | n |  | TRUE
86 | bus_LV_5401-3_0_7_node_89 | 0.4 | n |  | TRUE
87 | bus_LV_5401-3_0_7_node_90 | 0.4 | n |  | TRUE
88 | bus_LV_5401-3_0_7_node_91 | 0.4 | n |  | TRUE
89 | bus_LV_5401-3_0_7_node_92 | 0.4 | n |  | TRUE
90 | bus_LV_5401-3_0_7_node_100 | 0.4 | n |  | TRUE
91 | bus_LV_5401-3_0_7_node_101 | 0.4 | n |  | TRUE
92 | bus_LV_5401-3_0_7_node_99 | 0.4 | n |  | TRUE
93 | bus_LV_5401-3_0_7_node_93 | 0.4 | n |  | TRUE
94 | bus_LV_5401-3_0_7_node_94 | 0.4 | n |  | TRUE
95 | bus_LV_5401-3_0_7_node_96 | 0.4 | n |  | TRUE
96 | bus_LV_5401-3_0_7_node_97 | 0.4 | n |  | TRUE
97 | bus_LV_5401-3_0_7_node_126 | 0.4 | n |  | TRUE
98 | bus_LV_5401-3_0_7_node_116 | 0.4 | n |  | TRUE
99 | bus_LV_5401-3_0_7_node_111 | 0.4 | n |  | TRUE
100 | bus_LV_5401-3_0_7_node_127 | 0.4 | n |  | TRUE
101 | bus_LV_5401-3_0_7_node_124 | 0.4 | n |  | TRUE
102 | bus_LV_5401-3_0_7_node_115 | 0.4 | n |  | TRUE
103 | bus_LV_5401-3_0_7_node_108 | 0.4 | n |  | TRUE
104 | bus_LV_5401-3_0_7_node_105 | 0.4 | n |  | TRUE
105 | bus_LV_5401-3_0_7_node_106 | 0.4 | n |  | TRUE
106 | bus_LV_5401-3_0_7_node_107 | 0.4 | n |  | TRUE
107 | bus_LV_5401-3_0_7_node_109 | 0.4 | n |  | TRUE
108 | bus_LV_5401-3_0_7_node_110 | 0.4 | n |  | TRUE
109 | bus_LV_5401-3_0_7_node_112 | 0.4 | n |  | TRUE
110 | bus_LV_5401-3_0_7_node_113 | 0.4 | n |  | TRUE
111 | bus_LV_5401-3_0_7_node_114 | 0.4 | n |  | TRUE
112 | bus_LV_5401-3_0_7_node_122 | 0.4 | n |  | TRUE
113 | bus_LV_5401-3_0_7_node_121 | 0.4 | n |  | TRUE
114 | bus_LV_5401-3_0_7_node_119 | 0.4 | n |  | TRUE
115 | bus_LV_5401-3_0_7_node_123 | 0.4 | n |  | TRUE
116 | bus_LV_5401-3_0_7_node_128 | 0.4 | n |  | TRUE
117 | bus_LV_5401-3_0_7_node_120 | 0.4 | n |  | TRUE
118 | bus_MV_191_0_node_166 | 20 | n |  | TRUE

## load
| name | bus | p_mw | q_mvar | const_z_percent | const_i_percent | sn_mva | scaling | in_service | type
0 | LV_5401-3_0_7_load_0 | 0 | 0.054142 | 0.013569 | 0 | 0 |  | 1 | TRUE | wye
1 | LV_5401-3_0_7_load_1 | 1 | 0.0034374 | 0.00086148 | 0 | 0 |  | 1 | TRUE | wye
2 | LV_5401-3_0_7_load_2 | 2 | 0.0015478 | 0.00038791 | 0 | 0 |  | 1 | TRUE | wye
3 | LV_5401-3_0_7_load_3 | 3 | 0.0018063 | 0.00045271 | 0 | 0 |  | 1 | TRUE | wye
4 | LV_5401-3_0_7_load_4 | 4 | 0.0039965 | 0.0010016 | 0 | 0 |  | 1 | TRUE | wye
5 | LV_5401-3_0_7_load_59 | 10 | 0.0021553 | 0.00054017 | 0 | 0 |  | 1 | TRUE | wye
6 | LV_5401-3_0_7_load_125 | 11 | 0.0021809 | 0.00054657 | 0 | 0 |  | 1 | TRUE | wye
7 | LV_5401-3_0_7_load_63 | 12 | 0.00826 | 0.0020702 | 0 | 0 |  | 1 | TRUE | wye
8 | LV_5401-3_0_7_load_66 | 13 | 0.0018858 | 0.00047262 | 0 | 0 |  | 1 | TRUE | wye
9 | LV_5401-3_0_7_load_79 | 14 | 0.0027972 | 0.00070104 | 0 | 0 |  | 1 | TRUE | wye
10 | LV_5401-3_0_7_load_60 | 15 | 0.0017656 | 0.0004425 | 0 | 0 |  | 1 | TRUE | wye
11 | LV_5401-3_0_7_load_7 | 16 | 0.009475 | 0.0023747 | 0 | 0 |  | 1 | TRUE | wye
12 | LV_5401-3_0_7_load_12 | 19 | 0.0049086 | 0.0012302 | 0 | 0 |  | 1 | TRUE | wye
13 | LV_5401-3_0_7_load_65 | 20 | 0.014372 | 0.0036021 | 0 | 0 |  | 1 | TRUE | wye
14 | LV_5401-3_0_7_load_49 | 24 | 0.0017694 | 0.00044347 | 0 | 0 |  | 1 | TRUE | wye
15 | LV_5401-3_0_7_load_42 | 26 | 0.0033549 | 0.00084081 | 0 | 0 |  | 1 | TRUE | wye
16 | LV_5401-3_0_7_load_45 | 27 | 0.020757 | 0.0052023 | 0 | 0 |  | 1 | TRUE | wye
17 | LV_5401-3_0_7_load_48 | 29 | 0.0017507 | 0.00043876 | 0 | 0 |  | 1 | TRUE | wye
18 | LV_5401-3_0_7_load_14 | 30 | 0.022275 | 0.0055827 | 0 | 0 |  | 1 | TRUE | wye
19 | LV_5401-3_0_7_load_28 | 34 | 0.028886 | 0.0072394 | 0 | 0 |  | 1 | TRUE | wye
20 | LV_5401-3_0_7_load_36 | 36 | 0.036776 | 0.0092168 | 0 | 0 |  | 1 | TRUE | wye
21 | LV_5401-3_0_7_load_35 | 37 | 0.031668 | 0.0079367 | 0 | 0 |  | 1 | TRUE | wye
22 | LV_5401-3_0_7_load_67 | 39 | 0.0075737 | 0.0018981 | 0 | 0 |  | 1 | TRUE | wye
23 | LV_5401-3_0_7_load_55 | 43 | 0.021312 | 0.0053413 | 0 | 0 |  | 1 | TRUE | wye
24 | LV_5401-3_0_7_load_69 | 45 | 0.027957 | 0.0070067 | 0 | 0 |  | 1 | TRUE | wye
25 | LV_5401-3_0_7_load_70 | 46 | 0.011072 | 0.0027749 | 0 | 0 |  | 1 | TRUE | wye
26 | LV_5401-3_0_7_load_58 | 49 | 0.0066115 | 0.001657 | 0 | 0 |  | 1 | TRUE | wye
27 | LV_5401-3_0_7_load_61 | 50 | 0.0055291 | 0.0013857 | 0 | 0 |  | 1 | TRUE | wye
28 | LV_5401-3_0_7_load_68 | 51 | 0.0072382 | 0.0018141 | 0 | 0 |  | 1 | TRUE | wye
29 | LV_5401-3_0_7_load_33 | 52 | 0.0052489 | 0.0013155 | 0 | 0 |  | 1 | TRUE | wye
30 | LV_5401-3_0_7_load_31 | 53 | 0.0068584 | 0.0017189 | 0 | 0 |  | 1 | TRUE | wye
31 | LV_5401-3_0_7_load_32 | 55 | 0.021936 | 0.0054977 | 0 | 0 |  | 1 | TRUE | wye
32 | LV_5401-3_0_7_load_29 | 56 | 0.0024114 | 0.00060435 | 0 | 0 |  | 1 | TRUE | wye
33 | LV_5401-3_0_7_load_30 | 57 | 0.022189 | 0.0055612 | 0 | 0 |  | 1 | TRUE | wye
34 | LV_5401-3_0_7_load_37 | 58 | 0.0090635 | 0.0022715 | 0 | 0 |  | 1 | TRUE | wye
35 | LV_5401-3_0_7_load_38 | 59 | 0.0013553 | 0.00033966 | 0 | 0 |  | 1 | TRUE | wye
36 | LV_5401-3_0_7_load_39 | 60 | 0.0010943 | 0.00027427 | 0 | 0 |  | 1 | TRUE | wye
37 | LV_5401-3_0_7_load_41 | 62 | 0.0015421 | 0.00038647 | 0 | 0 |  | 1 | TRUE | wye
38 | LV_5401-3_0_7_load_44 | 63 | 0.0028671 | 0.00071857 | 0 | 0 |  | 1 | TRUE | wye
39 | LV_5401-3_0_7_load_51 | 64 | 0.018936 | 0.0047459 | 0 | 0 |  | 1 | TRUE | wye
40 | LV_5401-3_0_7_load_52 | 65 | 0.0022003 | 0.00055146 | 0 | 0 |  | 1 | TRUE | wye
41 | LV_5401-3_0_7_load_102 | 70 | 0.0021533 | 0.00053966 | 0 | 0 |  | 1 | TRUE | wye
42 | LV_5401-3_0_7_load_103 | 71 | 0.020849 | 0.0052251 | 0 | 0 |  | 1 | TRUE | wye
43 | LV_5401-3_0_7_load_82 | 72 | 0.018926 | 0.0047433 | 0 | 0 |  | 1 | TRUE | wye
44 | LV_5401-3_0_7_load_88 | 73 | 0.0042387 | 0.0010623 | 0 | 0 |  | 1 | TRUE | wye
45 | LV_5401-3_0_7_load_117 | 74 | 0.0022407 | 0.00056157 | 0 | 0 |  | 1 | TRUE | wye
46 | LV_5401-3_0_7_load_74 | 76 | 0.013353 | 0.0033466 | 0 | 0 |  | 1 | TRUE | wye
47 | LV_5401-3_0_7_load_71 | 79 | 0.020388 | 0.0051098 | 0 | 0 |  | 1 | TRUE | wye
48 | LV_5401-3_0_7_load_72 | 80 | 0.0020154 | 0.00050511 | 0 | 0 |  | 1 | TRUE | wye
49 | LV_5401-3_0_7_load_80 | 81 | 0.00080086 | 0.00020071 | 0 | 0 |  | 1 | TRUE | wye
50 | LV_5401-3_0_7_load_78 | 82 | 0.0025234 | 0.00063243 | 0 | 0 |  | 1 | TRUE | wye
51 | LV_5401-3_0_7_load_81 | 84 | 0.0014095 | 0.00035324 | 0 | 0 |  | 1 | TRUE | wye
52 | LV_5401-3_0_7_load_89 | 86 | 0.002452 | 0.00061452 | 0 | 0 |  | 1 | TRUE | wye
53 | LV_5401-3_0_7_load_90 | 87 | 0.0073616 | 0.001845 | 0 | 0 |  | 1 | TRUE | wye
54 | LV_5401-3_0_7_load_91 | 88 | 0.0072028 | 0.0018052 | 0 | 0 |  | 1 | TRUE | wye
55 | LV_5401-3_0_7_load_101 | 91 | 0.0013992 | 0.00035066 | 0 | 0 |  | 1 | TRUE | wye
56 | LV_5401-3_0_7_load_99 | 92 | 0.0017552 | 0.00043989 | 0 | 0 |  | 1 | TRUE | wye
57 | LV_5401-3_0_7_load_93 | 93 | 0.009659 | 0.0024208 | 0 | 0 |  | 1 | TRUE | wye
58 | LV_5401-3_0_7_load_96 | 95 | 0.0016515 | 0.0004139 | 0 | 0 |  | 1 | TRUE | wye
59 | LV_5401-3_0_7_load_126 | 97 | 0.0037937 | 0.0009508 | 0 | 0 |  | 1 | TRUE | wye
60 | LV_5401-3_0_7_load_127 | 100 | 0.002015 | 0.00050501 | 0 | 0 |  | 1 | TRUE | wye
61 | LV_5401-3_0_7_load_115 | 102 | 0.0032231 | 0.00080779 | 0 | 0 |  | 1 | TRUE | wye
62 | LV_5401-3_0_7_load_108 | 103 | 0.0011952 | 0.00029953 | 0 | 0 |  | 1 | TRUE | wye
63 | LV_5401-3_0_7_load_105 | 104 | 0.0024289 | 0.00060874 | 0 | 0 |  | 1 | TRUE | wye
64 | LV_5401-3_0_7_load_106 | 105 | 0.0023159 | 0.00058041 | 0 | 0 |  | 1 | TRUE | wye
65 | LV_5401-3_0_7_load_109 | 107 | 0.0022592 | 0.00056622 | 0 | 0 |  | 1 | TRUE | wye
66 | LV_5401-3_0_7_load_112 | 109 | 0.0026155 | 0.00065551 | 0 | 0 |  | 1 | TRUE | wye
67 | LV_5401-3_0_7_load_113 | 110 | 0.0022474 | 0.00056326 | 0 | 0 |  | 1 | TRUE | wye
68 | LV_5401-3_0_7_load_121 | 113 | 0.0025413 | 0.00063691 | 0 | 0 |  | 1 | TRUE | wye
69 | LV_5401-3_0_7_load_119 | 114 | 0.0024521 | 0.00061454 | 0 | 0 |  | 1 | TRUE | wye
70 | LV_5401-3_0_7_load_123 | 115 | 0.0025109 | 0.00062928 | 0 | 0 |  | 1 | TRUE | wye
71 | LV_5401-3_0_7_load_128 | 116 | 0.0041679 | 0.0010446 | 0 | 0 |  | 1 | TRUE | wye
72 | LV_5401-3_0_7_load_120 | 117 | 0.0027863 | 0.00069833 | 0 | 0 |  | 1 | TRUE | wye

## ext_grid
| name | bus | vm_pu | va_degree | slack_weight | in_service
0 |  | 5 | 1 | 0 | 1 | TRUE

## line
| name | std_type | from_bus | to_bus | length_km | r_ohm_per_km | x_ohm_per_km | c_nf_per_km | g_us_per_km | max_i_ka | df | parallel | type | in_service
0 | LV_5401-3_0_7_line_0 |  | 0 | 1 | 0.0027925 | 0.125 | 0.08 | 261 | 0 | 0.364 | 1 | 3 | cs | TRUE
1 | LV_5401-3_0_7_line_1 |  | 0 | 2 | 0.018699 | 0.125 | 0.08 | 261 | 0 | 0.364 | 1 | 3 | cs | TRUE
2 | LV_5401-3_0_7_line_2 |  | 1 | 3 | 0.0089602 | 0.125 | 0.08 | 261 | 0 | 0.364 | 1 | 3 | cs | TRUE
3 | LV_5401-3_0_7_line_3 |  | 2 | 4 | 0.0085538 | 0.125 | 0.08 | 261 | 0 | 0.364 | 1 | 3 | cs | TRUE
4 | LV_5401-3_0_7_line_4 |  | 3 | 5 | 0.024303 | 0.125 | 0.08 | 261 | 0 | 0.364 | 1 | 3 | cs | TRUE
5 | LV_5401-3_0_7_line_5 |  | 4 | 6 | 0.011369 | 0.125 | 0.08 | 261 | 0 | 0.364 | 1 | 3 | cs | TRUE
6 | LV_5401-3_0_7_line_6 |  | 5 | 7 | 0.048234 | 0.125 | 0.08 | 261 | 0 | 0.364 | 1 | 1 | cs | TRUE
7 | LV_5401-3_0_7_line_7 |  | 5 | 8 | 0.008008 | 0.125 | 0.08 | 261 | 0 | 0.364 | 1 | 3 | cs | TRUE
8 | LV_5401-3_0_7_line_8 |  | 6 | 9 | 0.028861 | 0.125 | 0.08 | 261 | 0 | 0.364 | 1 | 3 | cs | TRUE
9 | LV_5401-3_0_7_line_9 |  | 6 | 10 | 0.02724 | 0.125 | 0.08 | 261 | 0 | 0.364 | 1 | 1 | cs | TRUE
10 | LV_5401-3_0_7_line_10 |  | 7 | 11 | 0.0098511 | 0.125 | 0.08 | 261 | 0 | 0.364 | 1 | 1 | cs | TRUE
11 | LV_5401-3_0_7_line_11 |  | 8 | 12 | 0.016094 | 0.125 | 0.08 | 261 | 0 | 0.364 | 1 | 3 | cs | TRUE
12 | LV_5401-3_0_7_line_12 |  | 9 | 13 | 0.027734 | 0.125 | 0.08 | 261 | 0 | 0.364 | 1 | 3 | cs | TRUE
13 | LV_5401-3_0_7_line_13 |  | 9 | 14 | 0.045454 | 0.125 | 0.08 | 261 | 0 | 0.364 | 1 | 1 | cs | TRUE
14 | LV_5401-3_0_7_line_14 |  | 10 | 15 | 0.011204 | 0.125 | 0.08 | 261 | 0 | 0.364 | 1 | 1 | cs | TRUE
15 | LV_5401-3_0_7_line_15 |  | 11 | 82 | 0.0062299 | 0.125 | 0.08 | 261 | 0 | 0.364 | 1 | 1 | cs | TRUE
16 | LV_5401-3_0_7_line_16 |  | 12 | 48 | 0.016242 | 0.125 | 0.08 | 261 | 0 | 0.364 | 1 | 3 | cs | TRUE
17 | LV_5401-3_0_7_line_17 |  | 13 | 21 | 0.011739 | 0.125 | 0.08 | 261 | 0 | 0.364 | 1 | 3 | cs | TRUE
18 | LV_5401-3_0_7_line_18 |  | 14 | 81 | 0.002726 | 0.125 | 0.08 | 261 | 0 | 0.364 | 1 | 1 | cs | TRUE
19 | LV_5401-3_0_7_line_19 |  | 15 | 50 | 0.01476 | 0.125 | 0.08 | 261 | 0 | 0.364 | 1 | 1 | cs | TRUE
20 | LV_5401-3_0_7_line_20 |  | 16 | 17 | 0.02227 | 0.125 | 0.08 | 261 | 0 | 0.364 | 1 | 1 | cs | TRUE
21 | LV_5401-3_0_7_line_21 |  | 17 | 18 | 0.049014 | 0.125 | 0.08 | 261 | 0 | 0.364 | 1 | 1 | cs | TRUE
22 | LV_5401-3_0_7_line_22 |  | 18 | 19 | 0.037208 | 0.125 | 0.08 | 261 | 0 | 0.364 | 1 | 1 | cs | TRUE
23 | LV_5401-3_0_7_line_23 |  | 19 | 22 | 0.014389 | 0.125 | 0.08 | 261 | 0 | 0.364 | 1 | 1 | cs | TRUE
24 | LV_5401-3_0_7_line_24 |  | 20 | 21 | 0.060135 | 0.125 | 0.08 | 261 | 0 | 0.364 | 1 | 1 | cs | TRUE
25 | LV_5401-3_0_7_line_25 |  | 21 | 61 | 0.019176 | 0.125 | 0.08 | 261 | 0 | 0.364 | 1 | 3 | cs | TRUE
26 | LV_5401-3_0_7_line_26 |  | 22 | 26 | 0.018378 | 0.125 | 0.08 | 261 | 0 | 0.364 | 1 | 3 | cs | TRUE
27 | LV_5401-3_0_7_line_27 |  | 22 | 27 | 0.055087 | 0.125 | 0.08 | 261 | 0 | 0.364 | 1 | 3 | cs | TRUE
28 | LV_5401-3_0_7_line_28 |  | 23 | 24 | 0.016131 | 0.125 | 0.08 | 261 | 0 | 0.364 | 1 | 1 | cs | TRUE
29 | LV_5401-3_0_7_line_29 |  | 23 | 25 | 0.006878 | 0.125 | 0.08 | 261 | 0 | 0.364 | 1 | 1 | cs | TRUE
30 | LV_5401-3_0_7_line_30 |  | 24 | 28 | 0.013605 | 0.125 | 0.08 | 261 | 0 | 0.364 | 1 | 1 | cs | TRUE
31 | LV_5401-3_0_7_line_31 |  | 25 | 29 | 0.02351 | 0.125 | 0.08 | 261 | 0 | 0.364 | 1 | 3 | cs | TRUE
32 | LV_5401-3_0_7_line_32 |  | 25 | 27 | 0.085913 | 0.125 | 0.08 | 261 | 0 | 0.364 | 1 | 3 | cs | TRUE
33 | LV_5401-3_0_7_line_33 |  | 26 | 61 | 0.022142 | 0.125 | 0.08 | 261 | 0 | 0.364 | 1 | 3 | cs | TRUE
34 | LV_5401-3_0_7_line_34 |  | 28 | 70 | 0.014057 | 0.125 | 0.08 | 261 | 0 | 0.364 | 1 | 1 | cs | TRUE
35 | LV_5401-3_0_7_line_35 |  | 28 | 71 | 0.030029 | 0.125 | 0.08 | 261 | 0 | 0.364 | 1 | 1 | cs | TRUE
36 | LV_5401-3_0_7_line_36 |  | 29 | 66 | 0.042621 | 0.125 | 0.08 | 261 | 0 | 0.364 | 1 | 2 | cs | TRUE
37 | LV_5401-3_0_7_line_37 |  | 30 | 31 | 0.028966 | 0.125 | 0.08 | 261 | 0 | 0.364 | 1 | 1 | cs | TRUE
38 | LV_5401-3_0_7_line_38 |  | 31 | 32 | 0.027465 | 0.125 | 0.08 | 261 | 0 | 0.364 | 1 | 2 | cs | TRUE
39 | LV_5401-3_0_7_line_39 |  | 31 | 33 | 0.12821 | 0.125 | 0.08 | 261 | 0 | 0.364 | 1 | 1 | cs | TRUE
40 | LV_5401-3_0_7_line_40 |  | 32 | 34 | 0.011359 | 0.125 | 0.08 | 261 | 0 | 0.364 | 1 | 3 | cs | TRUE
41 | LV_5401-3_0_7_line_41 |  | 33 | 37 | 0.022285 | 0.125 | 0.08 | 261 | 0 | 0.364 | 1 | 1 | cs | TRUE
42 | LV_5401-3_0_7_line_42 |  | 34 | 46 | 0.0038963 | 0.125 | 0.08 | 261 | 0 | 0.364 | 1 | 3 | cs | TRUE
43 | LV_5401-3_0_7_line_43 |  | 35 | 36 | 0.026973 | 0.125 | 0.08 | 261 | 0 | 0.364 | 1 | 1 | cs | TRUE
44 | LV_5401-3_0_7_line_44 |  | 35 | 37 | 0.021541 | 0.125 | 0.08 | 261 | 0 | 0.364 | 1 | 1 | cs | TRUE
45 | LV_5401-3_0_7_line_45 |  | 38 | 39 | 0.013624 | 0.125 | 0.08 | 261 | 0 | 0.364 | 1 | 1 | cs | TRUE
46 | LV_5401-3_0_7_line_46 |  | 38 | 40 | 0.022903 | 0.125 | 0.08 | 261 | 0 | 0.364 | 1 | 1 | cs | TRUE
47 | LV_5401-3_0_7_line_47 |  | 39 | 51 | 0.015467 | 0.125 | 0.08 | 261 | 0 | 0.364 | 1 | 1 | cs | TRUE
48 | LV_5401-3_0_7_line_48 |  | 40 | 49 | 0.01288 | 0.125 | 0.08 | 261 | 0 | 0.364 | 1 | 3 | cs | TRUE
49 | LV_5401-3_0_7_line_49 |  | 40 | 54 | 0.035681 | 0.125 | 0.08 | 261 | 0 | 0.364 | 1 | 3 | cs | TRUE
50 | LV_5401-3_0_7_line_50 |  | 41 | 42 | 0.015797 | 0.125 | 0.08 | 261 | 0 | 0.364 | 1 | 3 | cs | TRUE
51 | LV_5401-3_0_7_line_51 |  | 41 | 43 | 0.028859 | 0.125 | 0.08 | 261 | 0 | 0.364 | 1 | 3 | cs | TRUE
52 | LV_5401-3_0_7_line_52 |  | 42 | 55 | 0.014743 | 0.125 | 0.08 | 261 | 0 | 0.364 | 1 | 1 | cs | TRUE
53 | LV_5401-3_0_7_line_53 |  | 42 | 47 | 0.008943 | 0.125 | 0.08 | 261 | 0 | 0.364 | 1 | 3 | cs | TRUE
54 | LV_5401-3_0_7_line_54 |  | 43 | 54 | 0.029932 | 0.125 | 0.08 | 261 | 0 | 0.364 | 1 | 3 | cs | TRUE
55 | LV_5401-3_0_7_line_55 |  | 44 | 45 | 0.026765 | 0.125 | 0.08 | 261 | 0 | 0.364 | 1 | 3 | cs | TRUE
56 | LV_5401-3_0_7_line_56 |  | 44 | 46 | 0.023183 | 0.125 | 0.08 | 261 | 0 | 0.364 | 1 | 3 | cs | TRUE
57 | LV_5401-3_0_7_line_57 |  | 45 | 47 | 0.018743 | 0.125 | 0.08 | 261 | 0 | 0.364 | 1 | 3 | cs | TRUE
58 | LV_5401-3_0_7_line_58 |  | 48 | 49 | 0.003661 | 0.125 | 0.08 | 261 | 0 | 0.364 | 1 | 3 | cs | TRUE
59 | LV_5401-3_0_7_line_59 |  | 52 | 53 | 0.010202 | 0.125 | 0.08 | 261 | 0 | 0.364 | 1 | 1 | cs | TRUE
60 | LV_5401-3_0_7_line_60 |  | 53 | 56 | 0.019573 | 0.125 | 0.08 | 261 | 0 | 0.364 | 1 | 1 | cs | TRUE
61 | LV_5401-3_0_7_line_61 |  | 55 | 57 | 0.034226 | 0.125 | 0.08 | 261 | 0 | 0.364 | 1 | 1 | cs | TRUE
62 | LV_5401-3_0_7_line_62 |  | 56 | 57 | 0.040903 | 0.125 | 0.08 | 261 | 0 | 0.364 | 1 | 1 | cs | TRUE
63 | LV_5401-3_0_7_line_63 |  | 58 | 59 | 0.022283 | 0.125 | 0.08 | 261 | 0 | 0.364 | 1 | 1 | cs | TRUE
64 | LV_5401-3_0_7_line_64 |  | 58 | 60 | 0.022326 | 0.125 | 0.08 | 261 | 0 | 0.364 | 1 | 1 | cs | TRUE
65 | LV_5401-3_0_7_line_65 |  | 59 | 61 | 0.089419 | 0.125 | 0.08 | 261 | 0 | 0.364 | 1 | 1 | cs | TRUE
66 | LV_5401-3_0_7_line_66 |  | 60 | 62 | 0.0012088 | 0.125 | 0.08 | 261 | 0 | 0.364 | 1 | 1 | cs | TRUE
67 | LV_5401-3_0_7_line_67 |  | 62 | 63 | 0.037807 | 0.125 | 0.08 | 261 | 0 | 0.364 | 1 | 1 | cs | TRUE
68 | LV_5401-3_0_7_line_68 |  | 63 | 64 | 0.0039836 | 0.125 | 0.08 | 261 | 0 | 0.364 | 1 | 1 | cs | TRUE
69 | LV_5401-3_0_7_line_69 |  | 64 | 65 | 0.023327 | 0.125 | 0.08 | 261 | 0 | 0.364 | 1 | 1 | cs | TRUE
70 | LV_5401-3_0_7_line_70 |  | 66 | 67 | 0.071453 | 0.125 | 0.08 | 261 | 0 | 0.364 | 1 | 1 | cs | TRUE
71 | LV_5401-3_0_7_line_71 |  | 66 | 68 | 0.073736 | 0.125 | 0.08 | 261 | 0 | 0.364 | 1 | 1 | cs | TRUE
72 | LV_5401-3_0_7_line_72 |  | 66 | 69 | 0.028114 | 0.125 | 0.08 | 261 | 0 | 0.364 | 1 | 2 | cs | TRUE
73 | LV_5401-3_0_7_line_73 |  | 67 | 72 | 0.012138 | 0.125 | 0.08 | 261 | 0 | 0.364 | 1 | 1 | cs | TRUE
74 | LV_5401-3_0_7_line_74 |  | 68 | 73 | 0.07209 | 0.125 | 0.08 | 261 | 0 | 0.364 | 1 | 1 | cs | TRUE
75 | LV_5401-3_0_7_line_75 |  | 69 | 74 | 0.011685 | 0.125 | 0.08 | 261 | 0 | 0.364 | 1 | 1 | cs | TRUE
76 | LV_5401-3_0_7_line_76 |  | 70 | 90 | 0.0039505 | 0.125 | 0.08 | 261 | 0 | 0.364 | 1 | 1 | cs | TRUE
77 | LV_5401-3_0_7_line_77 |  | 74 | 85 | 0.038274 | 0.125 | 0.08 | 261 | 0 | 0.364 | 1 | 1 | cs | TRUE
78 | LV_5401-3_0_7_line_78 |  | 75 | 76 | 0.040639 | 0.125 | 0.08 | 261 | 0 | 0.364 | 1 | 1 | cs | TRUE
79 | LV_5401-3_0_7_line_79 |  | 75 | 77 | 0.014584 | 0.125 | 0.08 | 261 | 0 | 0.364 | 1 | 1 | cs | TRUE
80 | LV_5401-3_0_7_line_80 |  | 76 | 78 | 0.0025471 | 0.125 | 0.08 | 261 | 0 | 0.364 | 1 | 1 | cs | TRUE
81 | LV_5401-3_0_7_line_81 |  | 77 | 79 | 0.022023 | 0.125 | 0.08 | 261 | 0 | 0.364 | 1 | 1 | cs | TRUE
82 | LV_5401-3_0_7_line_82 |  | 77 | 80 | 0.0063111 | 0.125 | 0.08 | 261 | 0 | 0.364 | 1 | 1 | cs | TRUE
83 | LV_5401-3_0_7_line_83 |  | 78 | 83 | 0.00632 | 0.125 | 0.08 | 261 | 0 | 0.364 | 1 | 1 | cs | TRUE
84 | LV_5401-3_0_7_line_84 |  | 81 | 84 | 0.018006 | 0.125 | 0.08 | 261 | 0 | 0.364 | 1 | 1 | cs | TRUE
85 | LV_5401-3_0_7_line_85 |  | 82 | 83 | 0.054589 | 0.125 | 0.08 | 261 | 0 | 0.364 | 1 | 1 | cs | TRUE
86 | LV_5401-3_0_7_line_86 |  | 85 | 114 | 0.016343 | 0.125 | 0.08 | 261 | 0 | 0.364 | 1 | 1 | cs | TRUE
87 | LV_5401-3_0_7_line_87 |  | 85 | 109 | 0.0027943 | 0.125 | 0.08 | 261 | 0 | 0.364 | 1 | 1 | cs | TRUE
88 | LV_5401-3_0_7_line_88 |  | 86 | 87 | 0.0138 | 0.125 | 0.08 | 261 | 0 | 0.364 | 1 | 1 | cs | TRUE
89 | LV_5401-3_0_7_line_89 |  | 87 | 88 | 0.0074383 | 0.125 | 0.08 | 261 | 0 | 0.364 | 1 | 1 | cs | TRUE
90 | LV_5401-3_0_7_line_90 |  | 88 | 89 | 0.018313 | 0.125 | 0.08 | 261 | 0 | 0.364 | 1 | 1 | cs | TRUE
91 | LV_5401-3_0_7_line_91 |  | 89 | 90 | 0.035111 | 0.125 | 0.08 | 261 | 0 | 0.364 | 1 | 1 | cs | TRUE
92 | LV_5401-3_0_7_line_92 |  | 89 | 91 | 0.0054902 | 0.125 | 0.08 | 261 | 0 | 0.364 | 1 | 1 | cs | TRUE
93 | LV_5401-3_0_7_line_93 |  | 91 | 92 | 0.031398 | 0.125 | 0.08 | 261 | 0 | 0.364 | 1 | 1 | cs | TRUE
94 | LV_5401-3_0_7_line_94 |  | 92 | 95 | 0.014759 | 0.125 | 0.08 | 261 | 0 | 0.364 | 1 | 1 | cs | TRUE
95 | LV_5401-3_0_7_line_95 |  | 93 | 94 | 0.041518 | 0.125 | 0.08 | 261 | 0 | 0.364 | 1 | 1 | cs | TRUE
96 | LV_5401-3_0_7_line_96 |  | 94 | 95 | 0.011322 | 0.125 | 0.08 | 261 | 0 | 0.364 | 1 | 1 | cs | TRUE
97 | LV_5401-3_0_7_line_97 |  | 96 | 97 | 0.028363 | 0.125 | 0.08 | 261 | 0 | 0.364 | 1 | 1 | cs | TRUE
98 | LV_5401-3_0_7_line_98 |  | 96 | 98 | 0.067224 | 0.125 | 0.08 | 261 | 0 | 0.364 | 1 | 1 | cs | TRUE
99 | LV_5401-3_0_7_line_99 |  | 96 | 99 | 0.059385 | 0.125 | 0.08 | 261 | 0 | 0.364 | 1 | 1 | cs | TRUE
100 | LV_5401-3_0_7_line_100 |  | 98 | 100 | 0.01646 | 0.125 | 0.08 | 261 | 0 | 0.364 | 1 | 1 | cs | TRUE
101 | LV_5401-3_0_7_line_101 |  | 98 | 101 | 0.019339 | 0.125 | 0.08 | 261 | 0 | 0.364 | 1 | 1 | cs | TRUE
102 | LV_5401-3_0_7_line_102 |  | 99 | 102 | 0.0157 | 0.125 | 0.08 | 261 | 0 | 0.364 | 1 | 1 | cs | TRUE
103 | LV_5401-3_0_7_line_103 |  | 99 | 103 | 0.015686 | 0.125 | 0.08 | 261 | 0 | 0.364 | 1 | 1 | cs | TRUE
104 | LV_5401-3_0_7_line_104 |  | 101 | 116 | 0.016094 | 0.125 | 0.08 | 261 | 0 | 0.364 | 1 | 1 | cs | TRUE
105 | LV_5401-3_0_7_line_105 |  | 103 | 105 | 0.010822 | 0.125 | 0.08 | 261 | 0 | 0.364 | 1 | 1 | cs | TRUE
106 | LV_5401-3_0_7_line_106 |  | 104 | 105 | 0.0093005 | 0.125 | 0.08 | 261 | 0 | 0.364 | 1 | 1 | cs | TRUE
107 | LV_5401-3_0_7_line_107 |  | 104 | 106 | 0.018465 | 0.125 | 0.08 | 261 | 0 | 0.364 | 1 | 1 | cs | TRUE
108 | LV_5401-3_0_7_line_108 |  | 106 | 107 | 0.0079447 | 0.125 | 0.08 | 261 | 0 | 0.364 | 1 | 1 | cs | TRUE
109 | LV_5401-3_0_7_line_109 |  | 106 | 108 | 0.02322 | 0.125 | 0.08 | 261 | 0 | 0.364 | 1 | 1 | cs | TRUE
110 | LV_5401-3_0_7_line_110 |  | 107 | 109 | 0.059383 | 0.125 | 0.08 | 261 | 0 | 0.364 | 1 | 1 | cs | TRUE
111 | LV_5401-3_0_7_line_111 |  | 108 | 110 | 0.022417 | 0.125 | 0.08 | 261 | 0 | 0.364 | 1 | 1 | cs | TRUE
112 | LV_5401-3_0_7_line_112 |  | 108 | 111 | 0.003829 | 0.125 | 0.08 | 261 | 0 | 0.364 | 1 | 1 | cs | TRUE
113 | LV_5401-3_0_7_line_113 |  | 111 | 112 | 0.003932 | 0.125 | 0.08 | 261 | 0 | 0.364 | 1 | 1 | cs | TRUE
114 | LV_5401-3_0_7_line_114 |  | 111 | 113 | 0.030349 | 0.125 | 0.08 | 261 | 0 | 0.364 | 1 | 1 | cs | TRUE
115 | LV_5401-3_0_7_line_115 |  | 112 | 115 | 0.015877 | 0.125 | 0.08 | 261 | 0 | 0.364 | 1 | 1 | cs | TRUE
116 | LV_5401-3_0_7_line_116 |  | 114 | 117 | 0.00052255 | 0.125 | 0.08 | 261 | 0 | 0.364 | 1 | 1 | cs | TRUE

## trafo
| name | std_type | hv_bus | lv_bus | sn_mva | vn_hv_kv | vn_lv_kv | vk_percent | vkr_percent | pfe_kw | i0_percent | shift_degree | tap_side | tap_neutral | tap_min | tap_max | tap_step_percent | tap_step_degree | tap_pos | tap_phase_shifter | parallel | df | in_service
0 | LV_5401-3_0_7_trafo_5 | 0.63 MVA 20/0.4 kV | 118 | 5 | 0.63 | 20 | 0.4 | 6 | 1.206 | 1.65 | 0.2619 | 150 | hv | 0 | -2 | 2 | 2.5 | 0 | 0 | FALSE | 1 | 1 | TRUE

## line_geodata
| x0 | y0 | x1 | y1 | x2 | y2 | x3 | y3 | x4 | y4 | x5 | y5 | x6 | y6 | x7 | y7 | x8 | y8 | x9 | y9 | x10 | y10 | x11 | y11
0 | 2563551.5104 | 1129827.8446 | 2563551.9453 | 1129828.801 | 2563552.5986 | 1129830.4157
1 | 2563551.5104 | 1129827.8446 | 2563543.7693 | 1129810.823
2 | 2563552.5986 | 1129830.4157 | 2563555.9594 | 1129838.7217
3 | 2563540.2282 | 1129803.0366 | 2563543.7693 | 1129810.823
4 | 2563558.4836 | 1129861.7559 | 2563560.473 | 1129857.0192 | 2563560.7582 | 1129851.9594 | 2563559.3892 | 1129847.1986 | 2563555.9594 | 1129838.7217
5 | 2563534.8298 | 1129793.0308 | 2563540.2282 | 1129803.0366
6 | 2563515.9753 | 1129883.5239 | 2563545.6307 | 1129871.0382 | 2563553.8548 | 1129866.8975 | 2563556.9644 | 1129863.9884 | 2563558.4836 | 1129861.7559
7 | 2563558.4836 | 1129861.7559 | 2563566.2747 | 1129863.6986
8 | 2563506.7856 | 1129786.7196 | 2563509.7974 | 1129786.7458 | 2563525.878 | 1129791.4842 | 2563534.8298 | 1129793.0308
9 | 2563534.8298 | 1129793.0308 | 2563547.2474 | 1129781.7834 | 2563556.7962 | 1129777.4496
10 | 2563515.9753 | 1129883.5239 | 2563508.2095 | 1129889.5851
11 | 2563566.2747 | 1129863.6986 | 2563571.2988 | 1129864.0462 | 2563582.2922 | 1129862.8541
12 | 2563506.7856 | 1129786.7196 | 2563504.3052 | 1129786.6901 | 2563479.6125 | 1129781.3985
13 | 2563506.7856 | 1129786.7196 | 2563508.1596 | 1129792.2918 | 2563508.6166 | 1129799.0814 | 2563507.646 | 1129818.1413 | 2563505.7016 | 1129821.3992 | 2563502.3986 | 1129821.6193 | 2563499.0342 | 1129820.6058 | 2563495.8293 | 1129820.4807
14 | 2563556.7962 | 1129777.4496 | 2563560.8511 | 1129775.6092 | 2563567.2293 | 1129773.3952
15 | 2563508.2095 | 1129889.5851 | 2563508.2095 | 1129889.5851 | 2563504.6822 | 1129894.7201
16 | 2563598.4394 | 1129861.1031 | 2563582.2922 | 1129862.8541
17 | 2563468.1338 | 1129778.9386 | 2563479.6125 | 1129781.3985
18 | 2563495.8293 | 1129820.4807 | 2563495.8293 | 1129820.4807 | 2563495.2215 | 1129821.874 | 2563495.1834 | 1129823.0793
19 | 2563581.3771 | 1129769.2379 | 2563573.4644 | 1129771.2308 | 2563567.2293 | 1129773.3952
20 | 2563372.6465 | 1129733.2948 | 2563380.7566 | 1129712.5536
21 | 2563372.6465 | 1129733.2948 | 2563357.3938 | 1129779.8777
22 | 2563357.3938 | 1129779.8777 | 2563371.1221 | 1129781.5729 | 2563381.7755 | 1129781.7194 | 2563392.5032 | 1129781.4208 | 2563394.4827 | 1129781.6139
23 | 2563408.8035 | 1129783.0115 | 2563394.4827 | 1129781.6139
24 | 2563468.1338 | 1129778.9386 | 2563460.4221 | 1129769.7807 | 2563432.639 | 1129763.3903 | 2563428.7785 | 1129761.8574 | 2563426.4608 | 1129759.448 | 2563425.1023 | 1129756.4325 | 2563425.6323 | 1129752.3828 | 2563427.304 | 1129747.9198
25 | 2563448.9258 | 1129777.9767 | 2563468.1338 | 1129778.9386
26 | 2563408.8035 | 1129783.0115 | 2563426.8774 | 1129779.6817
27 | 2563408.8035 | 1129783.0115 | 2563391.3463 | 1129786.2413 | 2563383.4951 | 1129787.1228 | 2563374.4015 | 1129787.6116 | 2563354.5536 | 1129786.5539 | 2563354.107 | 1129786.4959
28 | 2563268.3141 | 1129775.951 | 2563268.2813 | 1129766.7688 | 2563270.5379 | 1129760.1969
29 | 2563268.641 | 1129782.8192 | 2563268.3141 | 1129775.951
30 | 2563274.9564 | 1129747.3295 | 2563270.5379 | 1129760.1969
31 | 2563268.641 | 1129782.8192 | 2563246.1217 | 1129789.5709
32 | 2563268.641 | 1129782.8192 | 2563278.3906 | 1129781.2812 | 2563290.2875 | 1129780.7307 | 2563320.8596 | 1129782.1787 | 2563354.107 | 1129786.4959
33 | 2563448.9258 | 1129777.9767 | 2563430.9541 | 1129778.9306 | 2563426.8774 | 1129779.6817
34 | 2563274.9564 | 1129747.3295 | 2563279.5172 | 1129734.0331
35 | 2563274.9564 | 1129747.3295 | 2563304.9052 | 1129749.5219
36 | 2563206.5508 | 1129805.398 | 2563223.0847 | 1129798.5715 | 2563246.1217 | 1129789.5709
37 | 2563730.5612 | 1130002.467 | 2563733.9636 | 1129998.3 | 2563735.505 | 1129993.3438 | 2563734.2792 | 1129988.0263 | 2563731.6078 | 1129981.8392 | 2563728.4924 | 1129976.4787
38 | 2563730.5612 | 1130002.467 | 2563729.0254 | 1130000.6754 | 2563719.4228 | 1129981.8125 | 2563716.2736 | 1129979.4192
39 | 2563730.5612 | 1130002.467 | 2563744.1584 | 1130018.3044 | 2563756.005 | 1130008.1836 | 2563770.1266 | 1129997.2488 | 2563771.7229 | 1129987.323 | 2563773.4169 | 1129976.9965 | 2563774.4007 | 1129962.55 | 2563774.1035 | 1129941.2966 | 2563780.966 | 1129936.1417 | 2563787.8628 | 1129930.2751
40 | 2563716.2736 | 1129979.4192 | 2563710.4064 | 1129979.7435 | 2563705.3431 | 1129981.8476
41 | 2563787.8628 | 1129930.2751 | 2563800.3326 | 1129918.7166 | 2563804.4644 | 1129915.4254
42 | 2563701.7451 | 1129983.3428 | 2563705.3431 | 1129981.8476
43 | 2563821.3133 | 1129902.0045 | 2563831.8854 | 1129926.8188
44 | 2563821.3133 | 1129902.0045 | 2563804.4644 | 1129915.4254
45 | 2563637.115 | 1129853.7993 | 2563633.417 | 1129847.2628 | 2563632.5609 | 1129841.2091
46 | 2563614.8807 | 1129859.2918 | 2563626.6862 | 1129856.3746 | 2563637.115 | 1129853.7993
47 | 2563632.5609 | 1129841.2091 | 2563630.3954 | 1129825.8947
48 | 2563614.8807 | 1129859.2918 | 2563602.0784 | 1129860.7022
49 | 2563627.7519 | 1129892.5754 | 2563614.8807 | 1129859.2918
50 | 2563654.3052 | 1129962.1059 | 2563647.5335 | 1129947.8284
51 | 2563647.5335 | 1129947.8284 | 2563642.263 | 1129937.2548 | 2563636.9979 | 1129921.0437
52 | 2563654.3052 | 1129962.1059 | 2563655.4186 | 1129961.5433 | 2563668.0368 | 1129956.7555
53 | 2563654.3052 | 1129962.1059 | 2563649.305 | 1129969.5287
54 | 2563627.7519 | 1129892.5754 | 2563636.9979 | 1129921.0437
55 | 2563680.8269 | 1129993.284 | 2563677.7267 | 1129993.903 | 2563670.1132 | 1129994.5603 | 2563665.729 | 1129991.7298 | 2563662.3538 | 1129987.6147 | 2563660.1277 | 1129982.6717
56 | 2563680.8269 | 1129993.284 | 2563692.3822 | 1129987.2336 | 2563701.7451 | 1129983.3428
57 | 2563649.305 | 1129969.5287 | 2563654.6797 | 1129970.5746 | 2563660.1277 | 1129982.6717
58 | 2563598.4394 | 1129861.1031 | 2563602.0784 | 1129860.7022
59 | 2563674.0184 | 1129905.0854 | 2563683.9751 | 1129907.3106
60 | 2563683.9751 | 1129907.3106 | 2563683.9751 | 1129907.3106 | 2563689.2714 | 1129909.402 | 2563692.7217 | 1129911.9047 | 2563700.8478 | 1129917.0472
61 | 2563699.9125 | 1129944.2946 | 2563693.9559 | 1129946.7259 | 2563680.2477 | 1129952.1223 | 2563668.0368 | 1129956.7555
62 | 2563699.9125 | 1129944.2946 | 2563714.1631 | 1129938.4779 | 2563709.0904 | 1129928.7591 | 2563706.3579 | 1129922.6613 | 2563700.8478 | 1129917.0472
63 | 2563413.8527 | 1129845.8901 | 2563401.4297 | 1129848.5449 | 2563393.8352 | 1129854.3843
64 | 2563378.9016 | 1129870.1307 | 2563381.581 | 1129863.8064 | 2563393.8352 | 1129854.3843
65 | 2563448.9258 | 1129777.9767 | 2563448.9254 | 1129810.9378 | 2563445.4106 | 1129828.3012 | 2563436.607 | 1129841.0277 | 2563413.8527 | 1129845.8901
66 | 2563378.9016 | 1129870.1307 | 2563378.43 | 1129871.2437
67 | 2563363.6812 | 1129906.0552 | 2563378.43 | 1129871.2437
68 | 2563363.6812 | 1129906.0552 | 2563362.1271 | 1129909.7231
69 | 2563353.027 | 1129931.2018 | 2563362.1271 | 1129909.7231
70 | 2563206.5508 | 1129805.398 | 2563207.3887 | 1129807.6496 | 2563207.7198 | 1129810.16 | 2563207.1436 | 1129812.9315 | 2563206.1698 | 1129814.9163 | 2563213.1068 | 1129816.9639 | 2563231.2092 | 1129822.3006 | 2563236.9887 | 1129823.9995 | 2563248.6634 | 1129827.4412 | 2563265.1376 | 1129832.2988
71 | 2563180.9853 | 1129865.729 | 2563185.6002 | 1129843.2228 | 2563188.3602 | 1129829.7658 | 2563190.7116 | 1129820.0465 | 2563193.4802 | 1129820.6077 | 2563196.3445 | 1129820.4457 | 2563204.5846 | 1129816.4156 | 2563206.1698 | 1129814.9163 | 2563207.1436 | 1129812.9315 | 2563207.7198 | 1129810.16 | 2563207.3887 | 1129807.6496 | 2563206.5508 | 1129805.398
72 | 2563200.797 | 1129782.6772 | 2563199.0583 | 1129790.5918 | 2563198.6957 | 1129800.5769 | 2563201.4381 | 1129800.6379 | 2563203.8244 | 1129801.6572 | 2563205.3742 | 1129803.193 | 2563206.5508 | 1129805.398
73 | 2563265.1376 | 1129832.2988 | 2563270.3682 | 1129821.3456
74 | 2563180.9853 | 1129865.729 | 2563214.7334 | 1129872.7154 | 2563218.0376 | 1129873.9626 | 2563219.9975 | 1129875.796 | 2563222.798 | 1129877.8021 | 2563229.8264 | 1129879.7047 | 2563232.7809 | 1129879.1753 | 2563234.8779 | 1129876.9725 | 2563235.7066 | 1129873.9326 | 2563238.3282 | 1129862.7452
75 | 2563200.797 | 1129782.6772 | 2563205.4873 | 1129771.9753
76 | 2563280.7989 | 1129730.2964 | 2563279.5172 | 1129734.0331
77 | 2563219.9642 | 1129736.5592 | 2563213.6353 | 1129753.3841 | 2563205.4873 | 1129771.9753
78 | 2563433.6289 | 1129946.8325 | 2563444.4236 | 1129944.9438 | 2563473.8673 | 1129941.2024
79 | 2563430.6154 | 1129932.5658 | 2563433.6289 | 1129946.8325
80 | 2563476.3941 | 1129940.8814 | 2563473.8673 | 1129941.2024
81 | 2563430.6154 | 1129932.5658 | 2563437.8464 | 1129931.0545 | 2563434.8326 | 1129916.7322
82 | 2563430.6154 | 1129932.5658 | 2563424.4384 | 1129933.8594
83 | 2563482.6265 | 1129939.8209 | 2563481.1427 | 1129940.2745 | 2563476.3941 | 1129940.8814
84 | 2563494.6138 | 1129841.0762 | 2563495.1834 | 1129823.0793
85 | 2563482.6265 | 1129939.8209 | 2563485.5864 | 1129938.9247 | 2563491.4543 | 1129936.1767 | 2563497.56 | 1129930.7258 | 2563501.0345 | 1129919.4102 | 2563501.8076 | 1129909.7229 | 2563503.4685 | 1129901.6198 | 2563504.6822 | 1129894.7201
86 | 2563219.9642 | 1129736.5592 | 2563204.1065 | 1129732.6069
87 | 2563219.9642 | 1129736.5592 | 2563220.9627 | 1129733.9494
88 | 2563325.4419 | 1129700.0064 | 2563324.4796 | 1129703.6727 | 2563314.6583 | 1129701.7424
89 | 2563314.6583 | 1129701.7424 | 2563307.3596 | 1129700.3079
90 | 2563289.4958 | 1129696.2818 | 2563305.2773 | 1129699.8987 | 2563307.3596 | 1129700.3079
91 | 2563289.4958 | 1129696.2818 | 2563280.7989 | 1129730.2964
92 | 2563289.4958 | 1129696.2818 | 2563290.7568 | 1129690.9384
93 | 2563290.7568 | 1129690.9384 | 2563297.9679 | 1129660.3797
94 | 2563297.9679 | 1129660.3797 | 2563301.3575 | 1129646.0154
95 | 2563303.9578 | 1129634.9962 | 2563324.8875 | 1129640.3382 | 2563326.3859 | 1129642.2634 | 2563328.5149 | 1129646.5748 | 2563326.8836 | 1129659.1391
96 | 2563303.9578 | 1129634.9962 | 2563301.3575 | 1129646.0154
97 | 2563288.0598 | 1129586.9798 | 2563287.2206 | 1129590.8424 | 2563284.6915 | 1129600.5294 | 2563281.2643 | 1129614.5129
98 | 2563223.3167 | 1129568.9986 | 2563226.0413 | 1129569.8935 | 2563266.5465 | 1129581.975 | 2563288.0598 | 1129586.9798
99 | 2563257.7244 | 1129618.2137 | 2563266.5465 | 1129581.975 | 2563288.0598 | 1129586.9798
100 | 2563223.3167 | 1129568.9986 | 2563218.2824 | 1129584.6705
101 | 2563204.9549 | 1129562.9298 | 2563205.2096 | 1129563.0171 | 2563223.3167 | 1129568.9986
102 | 2563257.7244 | 1129618.2137 | 2563242.7365 | 1129613.4026
103 | 2563257.7244 | 1129618.2137 | 2563253.8434 | 1129633.4116
104 | 2563204.9549 | 1129562.9298 | 2563200.4739 | 1129578.3871
105 | 2563253.8434 | 1129633.4116 | 2563251.1658 | 1129643.8972
106 | 2563248.8646 | 1129652.9086 | 2563251.1658 | 1129643.8972
107 | 2563244.2959 | 1129670.7999 | 2563248.8646 | 1129652.9086
108 | 2563244.2959 | 1129670.7999 | 2563241.6396 | 1129678.2874
109 | 2563221.8287 | 1129664.6893 | 2563244.2959 | 1129670.7999
110 | 2563220.9627 | 1129733.9494 | 2563233.7551 | 1129700.5125 | 2563241.6396 | 1129678.2874
111 | 2563221.8287 | 1129664.6893 | 2563221.0362 | 1129667.3622 | 2563218.109 | 1129669.8479 | 2563216.3921 | 1129672.5042 | 2563214.7796 | 1129677.1164 | 2563213.3395 | 1129684.729
112 | 2563221.8287 | 1129664.6893 | 2563218.0801 | 1129663.8562
113 | 2563214.2689 | 1129662.8456 | 2563218.0801 | 1129663.8562
114 | 2563218.0801 | 1129663.8562 | 2563221.5854 | 1129651.3285 | 2563227.4413 | 1129635.0066
115 | 2563214.2689 | 1129662.8456 | 2563210.7094 | 1129674.0619 | 2563209.6366 | 1129678.0286
116 | 2563203.5995 | 1129732.4805 | 2563204.1065 | 1129732.6069

## bus_geodata
| x | y | coords
0 | 2563551.5104 | 1129827.8446
1 | 2563552.5986 | 1129830.4157
2 | 2563543.7693 | 1129810.823
3 | 2563555.9594 | 1129838.7217
4 | 2563540.2282 | 1129803.0366
5 | 2563558.4836 | 1129861.7559
6 | 2563534.8298 | 1129793.0308
7 | 2563515.9753 | 1129883.5239
8 | 2563566.2747 | 1129863.6986
9 | 2563506.7856 | 1129786.7196
10 | 2563556.7962 | 1129777.4496
11 | 2563508.2095 | 1129889.5851
12 | 2563582.2922 | 1129862.8541
13 | 2563479.6125 | 1129781.3985
14 | 2563495.8293 | 1129820.4807
15 | 2563567.2293 | 1129773.3952
16 | 2563380.7566 | 1129712.5536
17 | 2563372.6465 | 1129733.2948
18 | 2563357.3938 | 1129779.8777
19 | 2563394.4827 | 1129781.6139
20 | 2563427.304 | 1129747.9198
21 | 2563468.1338 | 1129778.9386
22 | 2563408.8035 | 1129783.0115
23 | 2563268.3141 | 1129775.951
24 | 2563270.538 | 1129760.1969
25 | 2563268.641 | 1129782.8192
26 | 2563426.8774 | 1129779.6817
27 | 2563354.107 | 1129786.4959
28 | 2563274.9564 | 1129747.3295
29 | 2563246.1217 | 1129789.5709
30 | 2563728.4924 | 1129976.4787
31 | 2563730.5612 | 1130002.467
32 | 2563716.2736 | 1129979.4192
33 | 2563787.8628 | 1129930.2751
34 | 2563705.3431 | 1129981.8476
35 | 2563821.3133 | 1129902.0045
36 | 2563831.8854 | 1129926.8188
37 | 2563804.4644 | 1129915.4254
38 | 2563637.115 | 1129853.7993
39 | 2563632.5609 | 1129841.2091
40 | 2563614.8807 | 1129859.2918
41 | 2563647.5335 | 1129947.8284
42 | 2563654.3052 | 1129962.1059
43 | 2563636.9979 | 1129921.0437
44 | 2563680.8269 | 1129993.284
45 | 2563660.1277 | 1129982.6717
46 | 2563701.7451 | 1129983.3428
47 | 2563649.305 | 1129969.5287
48 | 2563598.4394 | 1129861.1031
49 | 2563602.0784 | 1129860.7022
50 | 2563581.3771 | 1129769.2379
51 | 2563630.3954 | 1129825.8948
52 | 2563674.0184 | 1129905.0854
53 | 2563683.9751 | 1129907.3106
54 | 2563627.7519 | 1129892.5754
55 | 2563668.0368 | 1129956.7555
56 | 2563700.8478 | 1129917.0472
57 | 2563699.9125 | 1129944.2946
58 | 2563393.8352 | 1129854.3843
59 | 2563413.8527 | 1129845.8901
60 | 2563378.9016 | 1129870.1307
61 | 2563448.9258 | 1129777.9767
62 | 2563378.43 | 1129871.2437
63 | 2563363.6812 | 1129906.0552
64 | 2563362.1271 | 1129909.7231
65 | 2563353.027 | 1129931.2018
66 | 2563206.5508 | 1129805.398
67 | 2563265.1376 | 1129832.2988
68 | 2563180.9853 | 1129865.729
69 | 2563200.797 | 1129782.6772
70 | 2563279.5172 | 1129734.0331
71 | 2563304.9052 | 1129749.5219
72 | 2563270.3682 | 1129821.3456
73 | 2563238.3282 | 1129862.7452
74 | 2563205.4873 | 1129771.9753
75 | 2563433.6289 | 1129946.8325
76 | 2563473.8673 | 1129941.2024
77 | 2563430.6154 | 1129932.5658
78 | 2563476.3941 | 1129940.8814
79 | 2563434.8326 | 1129916.7322
80 | 2563424.4384 | 1129933.8594
81 | 2563495.1834 | 1129823.0793
82 | 2563504.6822 | 1129894.7201
83 | 2563482.6265 | 1129939.8209
84 | 2563494.6138 | 1129841.0762
85 | 2563219.9642 | 1129736.5592
86 | 2563325.4419 | 1129700.0064
87 | 2563314.6583 | 1129701.7424
88 | 2563307.3596 | 1129700.3079
89 | 2563289.4958 | 1129696.2818
90 | 2563280.7989 | 1129730.2964
91 | 2563290.7568 | 1129690.9384
92 | 2563297.9679 | 1129660.3797
93 | 2563326.8836 | 1129659.1391
94 | 2563303.9578 | 1129634.9962
95 | 2563301.3575 | 1129646.0154
96 | 2563288.0598 | 1129586.9798
97 | 2563281.2643 | 1129614.5129
98 | 2563223.3167 | 1129568.9986
99 | 2563257.7244 | 1129618.2137
100 | 2563218.2824 | 1129584.6705
101 | 2563204.9549 | 1129562.9298
102 | 2563242.7365 | 1129613.4026
103 | 2563253.8434 | 1129633.4116
104 | 2563248.8646 | 1129652.9086
105 | 2563251.1658 | 1129643.8972
106 | 2563244.2959 | 1129670.7999
107 | 2563241.6396 | 1129678.2874
108 | 2563221.8287 | 1129664.6893
109 | 2563220.9627 | 1129733.9494
110 | 2563213.3395 | 1129684.729
111 | 2563218.0801 | 1129663.8562
112 | 2563214.2689 | 1129662.8456
113 | 2563227.4412 | 1129635.0066
114 | 2563204.1065 | 1129732.6069
115 | 2563209.6366 | 1129678.0286
116 | 2563200.4739 | 1129578.3871
117 | 2563203.5995 | 1129732.4805
118 | 2563566.2747 | 1129863.6986

## line_std_types
| c_nf_per_km | r_ohm_per_km | x_ohm_per_km | max_i_ka | type | q_mm2 | alpha | voltage_rating
NAYY 4x50 SE | 210 | 0.642 | 0.083 | 0.142 | cs | 50 | 0.00403 | LV
NAYY 4x120 SE | 264 | 0.225 | 0.08 | 0.242 | cs | 120 | 0.00403 | LV
NAYY 4x150 SE | 261 | 0.208 | 0.08 | 0.27 | cs | 150 | 0.00403 | LV
NA2XS2Y 1x95 RM/25 12/20 kV | 216 | 0.313 | 0.132 | 0.252 | cs | 95 | 0.00403 | MV
NA2XS2Y 1x185 RM/25 12/20 kV | 273 | 0.161 | 0.117 | 0.362 | cs | 185 | 0.00403 | MV
NA2XS2Y 1x240 RM/25 12/20 kV | 304 | 0.122 | 0.112 | 0.421 | cs | 240 | 0.00403 | MV
NA2XS2Y 1x95 RM/25 6/10 kV | 315 | 0.313 | 0.123 | 0.249 | cs | 95 | 0.00403 | MV
NA2XS2Y 1x185 RM/25 6/10 kV | 406 | 0.161 | 0.11 | 0.358 | cs | 185 | 0.00403 | MV
NA2XS2Y 1x240 RM/25 6/10 kV | 456 | 0.122 | 0.105 | 0.416 | cs | 240 | 0.00403 | MV
NA2XS2Y 1x150 RM/25 12/20 kV | 250 | 0.206 | 0.116 | 0.319 | cs | 150 | 0.00403 | MV
NA2XS2Y 1x120 RM/25 12/20 kV | 230 | 0.253 | 0.119 | 0.283 | cs | 120 | 0.00403 | MV
NA2XS2Y 1x70 RM/25 12/20 kV | 190 | 0.443 | 0.132 | 0.22 | cs | 70 | 0.00403 | MV
NA2XS2Y 1x150 RM/25 6/10 kV | 360 | 0.206 | 0.11 | 0.315 | cs | 150 | 0.00403 | MV
NA2XS2Y 1x120 RM/25 6/10 kV | 340 | 0.253 | 0.113 | 0.28 | cs | 120 | 0.00403 | MV
NA2XS2Y 1x70 RM/25 6/10 kV | 280 | 0.443 | 0.123 | 0.217 | cs | 70 | 0.00403 | MV
N2XS(FL)2Y 1x120 RM/35 64/110 kV | 112 | 0.153 | 0.166 | 0.366 | cs | 120 | 0.00393 | HV
N2XS(FL)2Y 1x185 RM/35 64/110 kV | 125 | 0.099 | 0.156 | 0.457 | cs | 185 | 0.00393 | HV
N2XS(FL)2Y 1x240 RM/35 64/110 kV | 135 | 0.075 | 0.149 | 0.526 | cs | 240 | 0.00393 | HV
N2XS(FL)2Y 1x300 RM/35 64/110 kV | 144 | 0.06 | 0.144 | 0.588 | cs | 300 | 0.00393 | HV
15-AL1/3-ST1A 0.4 | 11 | 1.8769 | 0.35 | 0.105 | ol | 16 | 0.00403 | LV
24-AL1/4-ST1A 0.4 | 11.25 | 1.2012 | 0.335 | 0.14 | ol | 24 | 0.00403 | LV
48-AL1/8-ST1A 0.4 | 12.2 | 0.5939 | 0.3 | 0.21 | ol | 48 | 0.00403 | LV
94-AL1/15-ST1A 0.4 | 13.2 | 0.306 | 0.29 | 0.35 | ol | 94 | 0.00403 | LV
34-AL1/6-ST1A 10.0 | 9.7 | 0.8342 | 0.36 | 0.17 | ol | 34 | 0.00403 | MV
48-AL1/8-ST1A 10.0 | 10.1 | 0.5939 | 0.35 | 0.21 | ol | 48 | 0.00403 | MV
70-AL1/11-ST1A 10.0 | 10.4 | 0.4132 | 0.339 | 0.29 | ol | 70 | 0.00403 | MV
94-AL1/15-ST1A 10.0 | 10.75 | 0.306 | 0.33 | 0.35 | ol | 94 | 0.00403 | MV
122-AL1/20-ST1A 10.0 | 11.1 | 0.2376 | 0.323 | 0.41 | ol | 122 | 0.00403 | MV
149-AL1/24-ST1A 10.0 | 11.25 | 0.194 | 0.315 | 0.47 | ol | 149 | 0.00403 | MV
34-AL1/6-ST1A 20.0 | 9.15 | 0.8342 | 0.382 | 0.17 | ol | 34 | 0.00403 | MV
48-AL1/8-ST1A 20.0 | 9.5 | 0.5939 | 0.372 | 0.21 | ol | 48 | 0.00403 | MV
70-AL1/11-ST1A 20.0 | 9.7 | 0.4132 | 0.36 | 0.29 | ol | 70 | 0.00403 | MV
94-AL1/15-ST1A 20.0 | 10 | 0.306 | 0.35 | 0.35 | ol | 94 | 0.00403 | MV
122-AL1/20-ST1A 20.0 | 10.3 | 0.2376 | 0.344 | 0.41 | ol | 122 | 0.00403 | MV
149-AL1/24-ST1A 20.0 | 10.5 | 0.194 | 0.337 | 0.47 | ol | 149 | 0.00403 | MV
184-AL1/30-ST1A 20.0 | 10.75 | 0.1571 | 0.33 | 0.535 | ol | 184 | 0.00403 | MV
243-AL1/39-ST1A 20.0 | 11 | 0.1188 | 0.32 | 0.645 | ol | 243 | 0.00403 | MV
48-AL1/8-ST1A 110.0 | 8 | 0.5939 | 0.46 | 0.21 | ol | 48 | 0.00403 | HV
70-AL1/11-ST1A 110.0 | 8.4 | 0.4132 | 0.45 | 0.29 | ol | 70 | 0.00403 | HV
94-AL1/15-ST1A 110.0 | 8.65 | 0.306 | 0.44 | 0.35 | ol | 94 | 0.00403 | HV
122-AL1/20-ST1A 110.0 | 8.5 | 0.2376 | 0.43 | 0.41 | ol | 122 | 0.00403 | HV
149-AL1/24-ST1A 110.0 | 8.75 | 0.194 | 0.41 | 0.47 | ol | 149 | 0.00403 | HV
184-AL1/30-ST1A 110.0 | 8.8 | 0.1571 | 0.4 | 0.535 | ol | 184 | 0.00403 | HV
243-AL1/39-ST1A 110.0 | 9 | 0.1188 | 0.39 | 0.645 | ol | 243 | 0.00403 | HV
305-AL1/39-ST1A 110.0 | 9.2 | 0.0949 | 0.38 | 0.74 | ol | 305 | 0.00403 | HV
490-AL1/64-ST1A 110.0 | 9.75 | 0.059 | 0.37 | 0.96 | ol | 490 | 0.00403 | HV
679-AL1/86-ST1A 110.0 | 9.95 | 0.042 | 0.36 | 1.15 | ol | 679 | 0.00403 | HV
490-AL1/64-ST1A 220.0 | 10 | 0.059 | 0.285 | 0.96 | ol | 490 | 0.00403 | HV
679-AL1/86-ST1A 220.0 | 11.7 | 0.042 | 0.275 | 1.15 | ol | 679 | 0.00403 | HV
490-AL1/64-ST1A 380.0 | 11 | 0.059 | 0.253 | 0.96 | ol | 490 | 0.00403 | HV
679-AL1/86-ST1A 380.0 | 14.6 | 0.042 | 0.25 | 1.15 | ol | 679 | 0.00403 | HV

## trafo_std_types
| i0_percent | pfe_kw | vkr_percent | sn_mva | vn_lv_kv | vn_hv_kv | vk_percent | shift_degree | vector_group | tap_side | tap_neutral | tap_min | tap_max | tap_step_degree | tap_step_percent | tap_phase_shifter
160 MVA 380/110 kV | 0.06 | 60 | 0.25 | 160 | 110 | 380 | 12.2 | 0 | Yy0 | hv | 0 | -9 | 9 | 0 | 1.5 | FALSE
100 MVA 220/110 kV | 0.06 | 55 | 0.26 | 100 | 110 | 220 | 12 | 0 | Yy0 | hv | 0 | -9 | 9 | 0 | 1.5 | FALSE
63 MVA 110/20 kV | 0.04 | 22 | 0.32 | 63 | 20 | 110 | 18 | 150 | YNd5 | hv | 0 | -9 | 9 | 0 | 1.5 | FALSE
40 MVA 110/20 kV | 0.05 | 18 | 0.34 | 40 | 20 | 110 | 16.2 | 150 | YNd5 | hv | 0 | -9 | 9 | 0 | 1.5 | FALSE
25 MVA 110/20 kV | 0.07 | 14 | 0.41 | 25 | 20 | 110 | 12 | 150 | YNd5 | hv | 0 | -9 | 9 | 0 | 1.5 | FALSE
63 MVA 110/10 kV | 0.04 | 22 | 0.32 | 63 | 10 | 110 | 18 | 150 | YNd5 | hv | 0 | -9 | 9 | 0 | 1.5 | FALSE
40 MVA 110/10 kV | 0.05 | 18 | 0.34 | 40 | 10 | 110 | 16.2 | 150 | YNd5 | hv | 0 | -9 | 9 | 0 | 1.5 | FALSE
25 MVA 110/10 kV | 0.07 | 14 | 0.41 | 25 | 10 | 110 | 12 | 150 | YNd5 | hv | 0 | -9 | 9 | 0 | 1.5 | FALSE
0.25 MVA 20/0.4 kV | 0.32 | 0.8 | 1.44 | 0.25 | 0.4 | 20 | 6 | 150 | Yzn5 | hv | 0 | -2 | 2 | 0 | 2.5 | FALSE
0.4 MVA 20/0.4 kV | 0.3375 | 1.35 | 1.425 | 0.4 | 0.4 | 20 | 6 | 150 | Dyn5 | hv | 0 | -2 | 2 | 0 | 2.5 | FALSE
0.63 MVA 20/0.4 kV | 0.2619 | 1.65 | 1.206 | 0.63 | 0.4 | 20 | 6 | 150 | Dyn5 | hv | 0 | -2 | 2 | 0 | 2.5 | FALSE
0.25 MVA 10/0.4 kV | 0.24 | 0.6 | 1.2 | 0.25 | 0.4 | 10 | 4 | 150 | Dyn5 | hv | 0 | -2 | 2 | 0 | 2.5 | FALSE
0.4 MVA 10/0.4 kV | 0.2375 | 0.95 | 1.325 | 0.4 | 0.4 | 10 | 4 | 150 | Dyn5 | hv | 0 | -2 | 2 | 0 | 2.5 | FALSE
0.63 MVA 10/0.4 kV | 0.1873 | 1.18 | 1.0794 | 0.63 | 0.4 | 10 | 4 | 150 | Dyn5 | hv | 0 | -2 | 2 | 0 | 2.5 | FALSE

## trafo3w_std_types
| sn_hv_mva | sn_mv_mva | sn_lv_mva | vn_hv_kv | vn_mv_kv | vn_lv_kv | vk_hv_percent | vk_mv_percent | vk_lv_percent | vkr_hv_percent | vkr_mv_percent | vkr_lv_percent | pfe_kw | i0_percent | shift_mv_degree | shift_lv_degree | vector_group | tap_side | tap_neutral | tap_min | tap_max | tap_step_percent
63/25/38 MVA 110/20/10 kV | 63 | 25 | 38 | 110 | 20 | 10 | 10.4 | 10.4 | 10.4 | 0.28 | 0.32 | 0.35 | 35 | 0.89 | 0 | 0 | YN0yn0yn0 | hv | 0 | -10 | 10 | 1.2
63/25/38 MVA 110/10/10 kV | 63 | 25 | 38 | 110 | 10 | 10 | 10.4 | 10.4 | 10.4 | 0.28 | 0.32 | 0.35 | 35 | 0.89 | 0 | 0 | YN0yn0yn0 | hv | 0 | -10 | 10 | 1.2

## fuse_std_types
| fuse_type | i_rated_a | t_avg | t_min | t_total | x_avg | x_min | x_total
HV 100A | HV 100A | 100 | 0 | [10.0, 3.64, 0.854, 0.281, 0.1, 0.0531, 0.022, 0.01] | [10.0, 4.267, 1.21, 0.403, 0.1, 0.058, 0.022, 0.01] | 0 | [300.0, 350.0, 450.0, 550.0, 700.0, 850.0, 1200.0, 1752.0] | [600.0, 700.0, 900.0, 1150.0, 1665.0, 2000.0, 3000.0, 4313.0]
HV 10A | HV 10A | 10 | 0 | [10.0, 1675.0, 0.344, 0.156, 0.1, 0.0417, 0.0171, 0.01] | [10.0, 1.3, 0.3, 0.155, 0.1, 0.0555, 0.023, 0.01] | 0 | [30.0, 32.0, 35.0, 37.0, 39.0, 50.0, 70.0, 88.0] | [60.0, 70.0, 80.0, 87.0, 94.0, 110.0, 150.0, 216.0]
HV 125A | HV 125A | 125 | 0 | [10.0, 1.82, 0.344, 0.1, 0.0467, 0.0269, 0.01] | [10.0, 2.478, 0.426, 0.1, 0.0427, 0.0211, 0.01] | 0 | [375.0, 500.0, 700.0, 925.0, 1200.0, 1500.0, 2341.0] | [750.0, 1000.0, 1500.0, 2200.0, 3000.0, 4000.0, 5765.0]
HV 160A | HV 160A | 160 | 0 | [10.0, 4.15, 1.03, 0.198, 0.1, 0.051, 0.0172, 0.01] | [10.0, 2.3, 0.734, 0.274, 0.1, 0.046, 0.0177, 0.01] | 0 | [480.0, 550.0, 700.0, 1000.0, 1260.0, 1600.0, 2500.0, 3227.0] | [960.0, 1300.0, 1700.0, 2200.0, 2996.0, 4000.0, 6000.0, 7946.0]
HV 16A | HV 16A | 16 | 0 | [10.0, 0.352, 0.164, 0.1, 0.0649, 0.0342, 0.01] | [10.0, 2.34, 0.722, 0.181, 0.1, 0.055, 0.0296, 0.01] | 0 | [48.0, 60.0, 65.0, 71.0, 80.0, 100.0, 162.0] | [96.0, 110.0, 125.0, 150.0, 168.0, 200.0, 250.0, 398.0]
HV 200A | HV 200A | 200 | 0 | [10.0, 4.267, 1.21, 0.403, 0.1, 0.058, 0.022, 0.01] | [10.0, 3.73, 1.654, 0.328, 0.1, 0.0531, 0.019, 0.01] | 0 | [600.0, 700.0, 900.0, 1150.0, 1665.0, 2000.0, 3000.0, 4313.0] | [1200.0, 1500.0, 1800.0, 2700.0, 3960.0, 5000.0, 7500.0, 10620.0]
HV 20A | HV 20A | 20 | 0 | [10.0, 1.3, 0.3, 0.155, 0.1, 0.0555, 0.023, 0.01] | [10.0, 1.3, 0.161, 0.1, 0.0611, 0.0399, 0.0141, 0.01] | 0 | [60.0, 70.0, 80.0, 87.0, 94.0, 110.0, 150.0, 216.0] | [120.0, 150.0, 200.0, 223.0, 260.0, 300.0, 450.0, 532.0]
HV 25A | HV 25A | 25 | 0 | [10.0, 2.512, 0.833, 0.299, 0.1, 0.0372, 0.0223, 0.01] | [10.0, 3.125, 0.597, 0.198, 0.1, 0.0378, 0.022, 0.01] | 0 | [75.0, 82.0, 90.0, 100.0, 124.0, 170.0, 200.0, 289.0] | [150.0, 170.0, 210.0, 250.0, 294.0, 400.0, 500.0, 711.0]
HV 31.5A | HV 31.5A | 31.5 | 0 | [10.0, 2.34, 0.722, 0.181, 0.1, 0.055, 0.0296, 0.01] | [10.0, 2.84, 0.368, 0.164, 0.1, 0.0621, 0.0378, 0.0195, 0.01] | 0 | [95.0, 110.0, 125.0, 150.0, 165.0, 200.0, 250.0, 390.0] | [189.0, 220.0, 300.0, 350.0, 393.0, 450.0, 530.0, 700.0, 960.0]
HV 40A | HV 40A | 40 | 0 | [10.0, 1.3, 0.161, 0.1, 0.0611, 0.0399, 0.0141, 0.01] | [10.0, 2.05, 0.369, 0.198, 0.1, 0.051, 0.0298, 0.01] | 0 | [120.0, 150.0, 200.0, 223.0, 260.0, 300.0, 450.0, 532.0] | [240.0, 300.0, 400.0, 450.0, 530.0, 650.0, 800.0, 1311.0]
HV 50A | HV 50A | 50 | 0 | [10.0, 3.215, 0.597, 0.198, 0.1, 0.0378, 0.022, 0.01] | [10.0, 3.64, 0.854, 0.281, 0.1, 0.0531, 0.022, 0.01] | 0 | [150.0, 170.0, 210.0, 250.0, 294.0, 400.0, 500.0, 711.0] | [300.0, 350.0, 450.0, 550.0, 700.0, 850.0, 1200.0, 1752.0]
HV 6.3A | HV 6.3A | 6.3 | 0 | [10.0, 1.39, 0.344, 0.168, 0.1, 0.056, 0.0263, 0.01] | [10.0, 1.711, 0.516, 0.198, 0.1, 0.0634, 0.0303, 0.01] | 0 | [19.0, 19.5, 20.4, 20.8, 22.0, 25.0, 32.0, 48.0] | [38.0, 40.0, 43.0, 48.0, 53.0, 60.0, 75.0, 118.0]
HV 63A | HV 63A | 63 | 0 | [10.0, 2.84, 0.368, 0.164, 0.1, 0.0621, 0.0378, 0.0195, 0.01] | [10.0, 1.82, 0.344, 0.1, 0.0467, 0.0269, 0.01] | 0 | [189.0, 220.0, 300.0, 350.0, 393.0, 450.0, 530.0, 700.0, 961.0] | [378.0, 500.0, 700.0, 934.0, 1200.0, 1500.0, 2366.0]
HV 80A | HV 80A | 80 | 0 | [10.0, 2.05, 0.369, 0.198, 0.1, 0.051, 0.0298, 0.01] | [10.0, 4.15, 1.03, 0.198, 0.1, 0.051, 0.0172, 0.01] | 0 | [240.0, 300.0, 400.0, 450.0, 530.0, 650.0, 800.0, 1311.0] | [480.0, 550.0, 700.0, 1000.0, 1260.0, 1600.0, 2500.0, 3227.0]
Siemens NH-1-100 | Siemens NH-1-100 | 100 | [5400.0, 2000.0, 400.0, 20.0, 1.0, 0.2, 0.012, 0.004] | 0 | 0 | [150.0, 190.0, 250.0, 430.0, 900.0, 1250.0, 2700.0, 3600.0] | 0 | 0
Siemens NH-1-125 | Siemens NH-1-125 | 125 | [4800.0, 120.0, 7.0, 0.1, 0.004] | 0 | 0 | [180.0, 400.0, 740.0, 2000.0, 4250.0] | 0 | 0
Siemens NH-1-16 | Siemens NH-1-16 | 16 | [4000.0, 400.0, 2.0, 0.1, 0.04, 0.01] | 0 | 0 | [26.0, 35.0, 75.0, 150.0, 200.0, 300.0] | 0 | 0
Siemens NH-1-160 | Siemens NH-1-160 | 160 | [4800.0, 120.0, 7.0, 0.1, 0.004] | 0 | 0 | [210.0, 500.0, 900.0, 2300.0, 5000.0] | 0 | 0
Siemens NH-1-25 | Siemens NH-1-25 | 25 | [4000.0, 1000.0, 10.0, 0.2, 0.02, 0.01] | 0 | 0 | [40.0, 50.0, 100.0, 210.0, 400.0, 500.0] | 0 | 0
Siemens NH-1-50 | Siemens NH-1-50 | 50 | [4000.0, 40.0, 4.0, 1.0, 0.02, 0.01] | 0 | 0 | [86.0, 200.0, 300.0, 400.0, 1000.0, 1280.0] | 0 | 0
Siemens NH-1-63 | Siemens NH-1-63 | 63 | [4000.0, 100.0, 10.0, 2.0, 0.04, 0.01] | 0 | 0 | [100.0, 200.0, 300.0, 400.0, 1000.0, 1500.0] | 0 | 0
Siemens NH-1-80 | Siemens NH-1-80 | 80 | [4800.0, 120.0, 7.0, 0.1, 0.01] | 0 | 0 | [150.58, 250.0, 450.0, 1150.0, 2470.0] | 0 | 0
Siemens NH-2-1000 | Siemens NH-2-1000 | 1000 | [4800.0, 120.0, 7.0, 0.1, 0.004] | 0 | 0 | [1900.0, 3500.0, 8400.0, 24000.0, 52000.0] | 0 | 0
Siemens NH-2-200 | Siemens NH-2-200 | 200 | [4800.0, 120.0, 7.0, 0.1, 0.004] | 0 | 0 | [280.0, 650.0, 1200.0, 3000.0, 7000.0] | 0 | 0
Siemens NH-2-224 | Siemens NH-2-224 | 224 | [4800.0, 120.0, 7.0, 0.2, 0.04, 0.004] | 0 | 0 | [400.0, 750.0, 1453.0, 3025.0, 4315.0, 7600.0] | 0 | 0
Siemens NH-2-250 | Siemens NH-2-250 | 250 | [4800.0, 120.0, 7.0, 0.1, 0.004] | 0 | 0 | [450.0, 800.0, 1650.0, 4000.0, 8500.0] | 0 | 0
Siemens NH-2-315 | Siemens NH-2-315 | 315 | [4800.0, 120.0, 7.0, 0.1, 0.004] | 0 | 0 | [550.0, 920.0, 1900.0, 5000.0, 11000.0] | 0 | 0
Siemens NH-2-355 | Siemens NH-2-355 | 355 | [4800.0, 120.0, 6.0, 0.1, 0.004] | 0 | 0 | [650.0, 1116.27, 2350.0, 5840.0, 12790.0] | 0 | 0
Siemens NH-2-400 | Siemens NH-2-400 | 400 | [4800.0, 120.0, 7.0, 0.1, 0.004] | 0 | 0 | [720.0, 1350.0, 2800.0, 6500.0, 15000.0] | 0 | 0
Siemens NH-2-425 | Siemens NH-2-425 | 425 | [4800.0, 120.0, 7.0, 0.1, 0.004] | 0 | 0 | [850.0, 1500.0, 3050.0, 7500.0, 16500.0] | 0 | 0
Siemens NH-2-630 | Siemens NH-2-630 | 630 | [4800.0, 120.0, 7.0, 0.1, 0.004] | 0 | 0 | [1200.0, 2000.0, 4800.0, 12000.0, 26000.0] | 0 | 0

## dtypes
| element | column | dtype
0 | bus | name | object
1 | bus | vn_kv | float64
2 | bus | type | object
3 | bus | zone | object
4 | bus | in_service | bool
5 | load | name | object
6 | load | bus | uint32
7 | load | p_mw | float64
8 | load | q_mvar | float64
9 | load | const_z_percent | float64
10 | load | const_i_percent | float64
11 | load | sn_mva | float64
12 | load | scaling | float64
13 | load | in_service | bool
14 | load | type | object
15 | ext_grid | name | object
16 | ext_grid | bus | uint32
17 | ext_grid | vm_pu | float64
18 | ext_grid | va_degree | float64
19 | ext_grid | slack_weight | float64
20 | ext_grid | in_service | bool
21 | line | name | object
22 | line | std_type | object
23 | line | from_bus | uint32
24 | line | to_bus | uint32
25 | line | length_km | float64
26 | line | r_ohm_per_km | float64
27 | line | x_ohm_per_km | float64
28 | line | c_nf_per_km | float64
29 | line | g_us_per_km | float64
30 | line | max_i_ka | float64
31 | line | df | float64
32 | line | parallel | uint32
33 | line | type | object
34 | line | in_service | bool
35 | trafo | name | object
36 | trafo | std_type | object
37 | trafo | hv_bus | uint32
38 | trafo | lv_bus | uint32
39 | trafo | sn_mva | float64
40 | trafo | vn_hv_kv | float64
41 | trafo | vn_lv_kv | float64
42 | trafo | vk_percent | float64
43 | trafo | vkr_percent | float64
44 | trafo | pfe_kw | float64
45 | trafo | i0_percent | float64
46 | trafo | shift_degree | float64
47 | trafo | tap_side | object
48 | trafo | tap_neutral | int32
49 | trafo | tap_min | int32
50 | trafo | tap_max | int32
51 | trafo | tap_step_percent | float64
52 | trafo | tap_step_degree | float64
53 | trafo | tap_pos | int32
54 | trafo | tap_phase_shifter | bool
55 | trafo | parallel | uint32
56 | trafo | df | float64
57 | trafo | in_service | bool
58 | line_geodata | coords | object
59 | bus_geodata | x | float64
60 | bus_geodata | y | float64
61 | bus_geodata | coords | object

## parameters
| version | format_version | converged | OPF_converged | name | f_hz | sn_mva
0 | 2.14.6 | 2.14.0 | FALSE | FALSE |  | 50 | 1