## bus
| name | vn_kv | type | zone | in_service
0 | bus_LV_581-6_0_4_node_0 | 0.4 | n |  | TRUE
1 | bus_LV_581-6_0_4_node_1 | 0.4 | n |  | TRUE
2 | bus_LV_581-6_0_4_node_2 | 0.4 | n |  | TRUE
3 | bus_LV_581-6_0_4_node_3 | 0.4 | n |  | TRUE
4 | bus_LV_581-6_0_4_node_4 | 0.4 | n |  | TRUE
5 | bus_LV_581-6_0_4_node_5 | 0.4 | n |  | TRUE
6 | bus_LV_581-6_0_4_node_6 | 0.4 | n |  | TRUE
7 | bus_LV_581-6_0_4_node_20 | 0.4 | n |  | TRUE
8 | bus_LV_581-6_0_4_node_37 | 0.4 | n |  | TRUE
9 | bus_LV_581-6_0_4_node_35 | 0.4 | n |  | TRUE
10 | bus_LV_581-6_0_4_node_7 | 0.4 | n |  | TRUE
11 | bus_LV_581-6_0_4_node_17 | 0.4 | n |  | TRUE
12 | bus_LV_581-6_0_4_node_38 | 0.4 | n |  | TRUE
13 | bus_LV_581-6_0_4_node_36 | 0.4 | n |  | TRUE
14 | bus_LV_581-6_0_4_node_8 | 0.4 | n |  | TRUE
15 | bus_LV_581-6_0_4_node_9 | 0.4 | n |  | TRUE
16 | bus_LV_581-6_0_4_node_10 | 0.4 | n |  | TRUE
17 | bus_LV_581-6_0_4_node_11 | 0.4 | n |  | TRUE
18 | bus_LV_581-6_0_4_node_129 | 0.4 | n |  | TRUE
19 | bus_LV_581-6_0_4_node_127 | 0.4 | n |  | TRUE
20 | bus_LV_581-6_0_4_node_75 | 0.4 | n |  | TRUE
21 | bus_LV_581-6_0_4_node_130 | 0.4 | n |  | TRUE
22 | bus_LV_581-6_0_4_node_128 | 0.4 | n |  | TRUE
23 | bus_LV_581-6_0_4_node_72 | 0.4 | n |  | TRUE
24 | bus_LV_581-6_0_4_node_12 | 0.4 | n |  | TRUE
25 | bus_LV_581-6_0_4_node_13 | 0.4 | n |  | TRUE
26 | bus_LV_581-6_0_4_node_14 | 0.4 | n |  | TRUE
27 | bus_LV_581-6_0_4_node_15 | 0.4 | n |  | TRUE
28 | bus_LV_581-6_0_4_node_18 | 0.4 | n |  | TRUE
29 | bus_LV_581-6_0_4_node_16 | 0.4 | n |  | TRUE
30 | bus_LV_581-6_0_4_node_49 | 0.4 | n |  | TRUE
31 | bus_LV_581-6_0_4_node_19 | 0.4 | n |  | TRUE
32 | bus_LV_581-6_0_4_node_50 | 0.4 | n |  | TRUE
33 | bus_LV_581-6_0_4_node_21 | 0.4 | n |  | TRUE
34 | bus_LV_581-6_0_4_node_22 | 0.4 | n |  | TRUE
35 | bus_LV_581-6_0_4_node_23 | 0.4 | n |  | TRUE
36 | bus_LV_581-6_0_4_node_24 | 0.4 | n |  | TRUE
37 | bus_LV_581-6_0_4_node_25 | 0.4 | n |  | TRUE
38 | bus_LV_581-6_0_4_node_29 | 0.4 | n |  | TRUE
39 | bus_LV_581-6_0_4_node_32 | 0.4 | n |  | TRUE
40 | bus_LV_581-6_0_4_node_27 | 0.4 | n |  | TRUE
41 | bus_LV_581-6_0_4_node_33 | 0.4 | n |  | TRUE
42 | bus_LV_581-6_0_4_node_26 | 0.4 | n |  | TRUE
43 | bus_LV_581-6_0_4_node_28 | 0.4 | n |  | TRUE
44 | bus_LV_581-6_0_4_node_30 | 0.4 | n |  | TRUE
45 | bus_LV_581-6_0_4_node_31 | 0.4 | n |  | TRUE
46 | bus_LV_581-6_0_4_node_126 | 0.4 | n |  | TRUE
47 | bus_LV_581-6_0_4_node_43 | 0.4 | n |  | TRUE
48 | bus_LV_581-6_0_4_node_34 | 0.4 | n |  | TRUE
49 | bus_LV_581-6_0_4_node_51 | 0.4 | n |  | TRUE
50 | bus_LV_581-6_0_4_node_87 | 0.4 | n |  | TRUE
51 | bus_LV_581-6_0_4_node_52 | 0.4 | n |  | TRUE
52 | bus_LV_581-6_0_4_node_47 | 0.4 | n |  | TRUE
53 | bus_LV_581-6_0_4_node_85 | 0.4 | n |  | TRUE
54 | bus_LV_581-6_0_4_node_55 | 0.4 | n |  | TRUE
55 | bus_LV_581-6_0_4_node_56 | 0.4 | n |  | TRUE
56 | bus_LV_581-6_0_4_node_39 | 0.4 | n |  | TRUE
57 | bus_LV_581-6_0_4_node_40 | 0.4 | n |  | TRUE
58 | bus_LV_581-6_0_4_node_41 | 0.4 | n |  | TRUE
59 | bus_LV_581-6_0_4_node_42 | 0.4 | n |  | TRUE
60 | bus_LV_581-6_0_4_node_58 | 0.4 | n |  | TRUE
61 | bus_LV_581-6_0_4_node_59 | 0.4 | n |  | TRUE
62 | bus_LV_581-6_0_4_node_44 | 0.4 | n |  | TRUE
63 | bus_LV_581-6_0_4_node_45 | 0.4 | n |  | TRUE
64 | bus_LV_581-6_0_4_node_46 | 0.4 | n |  | TRUE
65 | bus_LV_581-6_0_4_node_48 | 0.4 | n |  | TRUE
66 | bus_LV_581-6_0_4_node_115 | 0.4 | n |  | TRUE
67 | bus_LV_581-6_0_4_node_116 | 0.4 | n |  | TRUE
68 | bus_LV_581-6_0_4_node_53 | 0.4 | n |  | TRUE
69 | bus_LV_581-6_0_4_node_54 | 0.4 | n |  | TRUE
70 | bus_LV_581-6_0_4_node_65 | 0.4 | n |  | TRUE
71 | bus_LV_581-6_0_4_node_66 | 0.4 | n |  | TRUE
72 | bus_LV_581-6_0_4_node_57 | 0.4 | n |  | TRUE
73 | bus_LV_581-6_0_4_node_119 | 0.4 | n |  | TRUE
74 | bus_LV_581-6_0_4_node_67 | 0.4 | n |  | TRUE
75 | bus_LV_581-6_0_4_node_98 | 0.4 | n |  | TRUE
76 | bus_LV_581-6_0_4_node_117 | 0.4 | n |  | TRUE
77 | bus_LV_581-6_0_4_node_68 | 0.4 | n |  | TRUE
78 | bus_LV_581-6_0_4_node_99 | 0.4 | n |  | TRUE
79 | bus_LV_581-6_0_4_node_96 | 0.4 | n |  | TRUE
80 | bus_LV_581-6_0_4_node_60 | 0.4 | n |  | TRUE
81 | bus_LV_581-6_0_4_node_61 | 0.4 | n |  | TRUE
82 | bus_LV_581-6_0_4_node_62 | 0.4 | n |  | TRUE
83 | bus_LV_581-6_0_4_node_63 | 0.4 | n |  | TRUE
84 | bus_LV_581-6_0_4_node_64 | 0.4 | n |  | TRUE
85 | bus_LV_581-6_0_4_node_88 | 0.4 | n |  | TRUE
86 | bus_LV_581-6_0_4_node_100 | 0.4 | n |  | TRUE
87 | bus_LV_581-6_0_4_node_69 | 0.4 | n |  | TRUE
88 | bus_LV_581-6_0_4_node_77 | 0.4 | n |  | TRUE
89 | bus_LV_581-6_0_4_node_122 | 0.4 | n |  | TRUE
90 | bus_LV_581-6_0_4_node_123 | 0.4 | n |  | TRUE
91 | bus_LV_581-6_0_4_node_70 | 0.4 | n |  | TRUE
92 | bus_LV_581-6_0_4_node_71 | 0.4 | n |  | TRUE
93 | bus_LV_581-6_0_4_node_73 | 0.4 | n |  | TRUE
94 | bus_LV_581-6_0_4_node_74 | 0.4 | n |  | TRUE
95 | bus_LV_581-6_0_4_node_78 | 0.4 | n |  | TRUE
96 | bus_LV_581-6_0_4_node_76 | 0.4 | n |  | TRUE
97 | bus_LV_581-6_0_4_node_95 | 0.4 | n |  | TRUE
98 | bus_LV_581-6_0_4_node_93 | 0.4 | n |  | TRUE
99 | bus_LV_581-6_0_4_node_79 | 0.4 | n |  | TRUE
100 | bus_LV_581-6_0_4_node_80 | 0.4 | n |  | TRUE
101 | bus_LV_581-6_0_4_node_81 | 0.4 | n |  | TRUE
102 | bus_LV_581-6_0_4_node_82 | 0.4 | n |  | TRUE
103 | bus_LV_581-6_0_4_node_83 | 0.4 | n |  | TRUE
104 | bus_LV_581-6_0_4_node_84 | 0.4 | n |  | TRUE
105 | bus_LV_581-6_0_4_node_114 | 0.4 | n |  | TRUE
106 | bus_LV_581-6_0_4_node_113 | 0.4 | n |  | TRUE
107 | bus_LV_581-6_0_4_node_86 | 0.4 | n |  | TRUE
108 | bus_LV_581-6_0_4_node_103 | 0.4 | n |  | TRUE
109 | bus_LV_581-6_0_4_node_104 | 0.4 | n |  | TRUE
110 | bus_LV_581-6_0_4_node_102 | 0.4 | n |  | TRUE
111 | bus_LV_581-6_0_4_node_89 | 0.4 | n |  | TRUE
112 | bus_LV_581-6_0_4_node_90 | 0.4 | n |  | TRUE
113 | bus_LV_581-6_0_4_node_91 | 0.4 | n |  | TRUE
114 | bus_LV_581-6_0_4_node_92 | 0.4 | n |  | TRUE
115 | bus_LV_581-6_0_4_node_94 | 0.4 | n |  | TRUE
116 | bus_LV_581-6_0_4_node_97 | 0.4 | n |  | TRUE
117 | bus_LV_581-6_0_4_node_112 | 0.4 | n |  | TRUE
118 | bus_LV_581-6_0_4_node_101 | 0.4 | n |  | TRUE
119 | bus_LV_581-6_0_4_node_105 | 0.4 | n |  | TRUE
120 | bus_LV_581-6_0_4_node_106 | 0.4 | n |  | TRUE
121 | bus_LV_581-6_0_4_node_107 | 0.4 | n |  | TRUE
122 | bus_LV_581-6_0_4_node_108 | 0.4 | n |  | TRUE
123 | bus_LV_581-6_0_4_node_109 | 0.4 | n |  | TRUE
124 | bus_LV_581-6_0_4_node_110 | 0.4 | n |  | TRUE
125 | bus_LV_581-6_0_4_node_111 | 0.4 | n |  | TRUE
126 | bus_LV_581-6_0_4_node_118 | 0.4 | n |  | TRUE
127 | bus_LV_581-6_0_4_node_120 | 0.4 | n |  | TRUE
128 | bus_LV_581-6_0_4_node_124 | 0.4 | n |  | TRUE
129 | bus_LV_581-6_0_4_node_125 | 0.4 | n |  | TRUE
130 | bus_MV_81_0_node_54 | 20 | n |  | TRUE

## load
| name | bus | p_mw | q_mvar | const_z_percent | const_i_percent | sn_mva | scaling | in_service | type
0 | LV_581-6_0_4_load_0 | 0 | 0.0052982 | 0.0013279 | 0 | 0 |  | 1 | TRUE | wye
1 | LV_581-6_0_4_load_1 | 1 | 0.0065454 | 0.0016404 | 0 | 0 |  | 1 | TRUE | wye
2 | LV_581-6_0_4_load_3 | 3 | 0.0051516 | 0.0012911 | 0 | 0 |  | 1 | TRUE | wye
3 | LV_581-6_0_4_load_5 | 5 | 0.0052488 | 0.0013155 | 0 | 0 |  | 1 | TRUE | wye
4 | LV_581-6_0_4_load_6 | 6 | 0.0051602 | 0.0012933 | 0 | 0 |  | 1 | TRUE | wye
5 | LV_581-6_0_4_load_20 | 7 | 0.0047365 | 0.0011871 | 0 | 0 |  | 1 | TRUE | wye
6 | LV_581-6_0_4_load_37 | 8 | 0.0068719 | 0.0017222 | 0 | 0 |  | 1 | TRUE | wye
7 | LV_581-6_0_4_load_35 | 9 | 0.0035859 | 0.00089872 | 0 | 0 |  | 1 | TRUE | wye
8 | LV_581-6_0_4_load_7 | 10 | 0.005272 | 0.0013213 | 0 | 0 |  | 1 | TRUE | wye
9 | LV_581-6_0_4_load_38 | 12 | 0.0037747 | 0.00094603 | 0 | 0 |  | 1 | TRUE | wye
10 | LV_581-6_0_4_load_36 | 13 | 0.0038085 | 0.0009545 | 0 | 0 |  | 1 | TRUE | wye
11 | LV_581-6_0_4_load_8 | 14 | 0.016195 | 0.0040589 | 0 | 0 |  | 1 | TRUE | wye
12 | LV_581-6_0_4_load_127 | 19 | 0.0022994 | 0.00057628 | 0 | 0 |  | 1 | TRUE | wye
13 | LV_581-6_0_4_load_75 | 20 | 0.007422 | 0.0018601 | 0 | 0 |  | 1 | TRUE | wye
14 | LV_581-6_0_4_load_130 | 21 | 0.0020966 | 0.00052547 | 0 | 0 |  | 1 | TRUE | wye
15 | LV_581-6_0_4_load_128 | 22 | 0.0032949 | 0.00082578 | 0 | 0 |  | 1 | TRUE | wye
16 | LV_581-6_0_4_load_12 | 24 | 0.0050008 | 0.0012533 | 0 | 0 |  | 1 | TRUE | wye
17 | LV_581-6_0_4_load_13 | 25 | 0.0030246 | 0.00075804 | 0 | 0 |  | 1 | TRUE | wye
18 | LV_581-6_0_4_load_18 | 28 | 0.003192 | 0.00079999 | 0 | 0 |  | 1 | TRUE | wye
19 | LV_581-6_0_4_load_16 | 29 | 0.0029768 | 0.00074605 | 0 | 0 |  | 1 | TRUE | wye
20 | LV_581-6_0_4_load_49 | 30 | 0.0029006 | 0.00072697 | 0 | 0 |  | 1 | TRUE | wye
21 | LV_581-6_0_4_load_19 | 31 | 0.048719 | 0.01221 | 0 | 0 |  | 1 | TRUE | wye
22 | LV_581-6_0_4_load_50 | 32 | 0.0029122 | 0.00072987 | 0 | 0 |  | 1 | TRUE | wye
23 | LV_581-6_0_4_load_21 | 33 | 0.0030914 | 0.00077478 | 0 | 0 |  | 1 | TRUE | wye
24 | LV_581-6_0_4_load_22 | 34 | 0.0019678 | 0.00049318 | 0 | 0 |  | 1 | TRUE | wye
25 | LV_581-6_0_4_load_23 | 35 | 0.0027551 | 0.00069049 | 0 | 0 |  | 1 | TRUE | wye
26 | LV_581-6_0_4_load_24 | 36 | 0.0027864 | 0.00069833 | 0 | 0 |  | 1 | TRUE | wye
27 | LV_581-6_0_4_load_25 | 37 | 0.0092093 | 0.0023081 | 0 | 0 |  | 1 | TRUE | wye
28 | LV_581-6_0_4_load_29 | 38 | 0.0069928 | 0.0017526 | 0 | 0 |  | 1 | TRUE | wye
29 | LV_581-6_0_4_load_27 | 40 | 0.0061962 | 0.0015529 | 0 | 0 |  | 1 | TRUE | wye
30 | LV_581-6_0_4_load_33 | 41 | 0.0016917 | 0.00042397 | 0 | 0 |  | 1 | TRUE | wye
31 | LV_581-6_0_4_load_26 | 42 | 0.0060496 | 0.0015162 | 0 | 0 |  | 1 | TRUE | wye
32 | LV_581-6_0_4_load_30 | 44 | 0.0053386 | 0.001338 | 0 | 0 |  | 1 | TRUE | wye
33 | LV_581-6_0_4_load_31 | 45 | 0.0029152 | 0.00073063 | 0 | 0 |  | 1 | TRUE | wye
34 | LV_581-6_0_4_load_126 | 46 | 0.0043106 | 0.0010803 | 0 | 0 |  | 1 | TRUE | wye
35 | LV_581-6_0_4_load_43 | 47 | 0.0048486 | 0.0012152 | 0 | 0 |  | 1 | TRUE | wye
36 | LV_581-6_0_4_load_87 | 50 | 0.0014496 | 0.00036329 | 0 | 0 |  | 1 | TRUE | wye
37 | LV_581-6_0_4_load_52 | 51 | 0.0095034 | 0.0023818 | 0 | 0 |  | 1 | TRUE | wye
38 | LV_581-6_0_4_load_47 | 52 | 0.0028153 | 0.00070557 | 0 | 0 |  | 1 | TRUE | wye
39 | LV_581-6_0_4_load_55 | 54 | 0.0092216 | 0.0023111 | 0 | 0 |  | 1 | TRUE | wye
40 | LV_581-6_0_4_load_39 | 56 | 0.0039242 | 0.00098351 | 0 | 0 |  | 1 | TRUE | wye
41 | LV_581-6_0_4_load_40 | 57 | 0.00097411 | 0.00024413 | 0 | 0 |  | 1 | TRUE | wye
42 | LV_581-6_0_4_load_41 | 58 | 0.0031217 | 0.00078237 | 0 | 0 |  | 1 | TRUE | wye
43 | LV_581-6_0_4_load_42 | 59 | 0.002612 | 0.00065462 | 0 | 0 |  | 1 | TRUE | wye
44 | LV_581-6_0_4_load_58 | 60 | 0.0058693 | 0.001471 | 0 | 0 |  | 1 | TRUE | wye
45 | LV_581-6_0_4_load_59 | 61 | 0.0014514 | 0.00036376 | 0 | 0 |  | 1 | TRUE | wye
46 | LV_581-6_0_4_load_44 | 62 | 0.0034846 | 0.00087332 | 0 | 0 |  | 1 | TRUE | wye
47 | LV_581-6_0_4_load_45 | 63 | 0.0020423 | 0.00051185 | 0 | 0 |  | 1 | TRUE | wye
48 | LV_581-6_0_4_load_46 | 64 | 0.0021503 | 0.00053892 | 0 | 0 |  | 1 | TRUE | wye
49 | LV_581-6_0_4_load_48 | 65 | 0.0072306 | 0.0018122 | 0 | 0 |  | 1 | TRUE | wye
50 | LV_581-6_0_4_load_115 | 66 | 0.0064027 | 0.0016047 | 0 | 0 |  | 1 | TRUE | wye
51 | LV_581-6_0_4_load_116 | 67 | 0.0051888 | 0.0013004 | 0 | 0 |  | 1 | TRUE | wye
52 | LV_581-6_0_4_load_53 | 68 | 0.0057228 | 0.0014343 | 0 | 0 |  | 1 | TRUE | wye
53 | LV_581-6_0_4_load_66 | 71 | 0.0018752 | 0.00046998 | 0 | 0 |  | 1 | TRUE | wye
54 | LV_581-6_0_4_load_57 | 72 | 0.0015151 | 0.00037971 | 0 | 0 |  | 1 | TRUE | wye
55 | LV_581-6_0_4_load_119 | 73 | 0.0018206 | 0.00045629 | 0 | 0 |  | 1 | TRUE | wye
56 | LV_581-6_0_4_load_67 | 74 | 0.0088946 | 0.0022292 | 0 | 0 |  | 1 | TRUE | wye
57 | LV_581-6_0_4_load_117 | 76 | 0.0019903 | 0.00049881 | 0 | 0 |  | 1 | TRUE | wye
58 | LV_581-6_0_4_load_68 | 77 | 0.0067582 | 0.0016938 | 0 | 0 |  | 1 | TRUE | wye
59 | LV_581-6_0_4_load_99 | 78 | 0.0027971 | 0.00070102 | 0 | 0 |  | 1 | TRUE | wye
60 | LV_581-6_0_4_load_96 | 79 | 0.0032087 | 0.00080417 | 0 | 0 |  | 1 | TRUE | wye
61 | LV_581-6_0_4_load_60 | 80 | 0.017935 | 0.004495 | 0 | 0 |  | 1 | TRUE | wye
62 | LV_581-6_0_4_load_61 | 81 | 0.0040258 | 0.001009 | 0 | 0 |  | 1 | TRUE | wye
63 | LV_581-6_0_4_load_62 | 82 | 0.0018657 | 0.0004676 | 0 | 0 |  | 1 | TRUE | wye
64 | LV_581-6_0_4_load_63 | 83 | 0.0051632 | 0.001294 | 0 | 0 |  | 1 | TRUE | wye
65 | LV_581-6_0_4_load_64 | 84 | 0.0041854 | 0.0010489 | 0 | 0 |  | 1 | TRUE | wye
66 | LV_581-6_0_4_load_88 | 85 | 0.0034438 | 0.0008631 | 0 | 0 |  | 1 | TRUE | wye
67 | LV_581-6_0_4_load_100 | 86 | 0.0092496 | 0.0023182 | 0 | 0 |  | 1 | TRUE | wye
68 | LV_581-6_0_4_load_69 | 87 | 0.0033624 | 0.00084269 | 0 | 0 |  | 1 | TRUE | wye
69 | LV_581-6_0_4_load_77 | 88 | 0.0043407 | 0.0010879 | 0 | 0 |  | 1 | TRUE | wye
70 | LV_581-6_0_4_load_122 | 89 | 0.0010695 | 0.00026804 | 0 | 0 |  | 1 | TRUE | wye
71 | LV_581-6_0_4_load_123 | 90 | 0.0045704 | 0.0011454 | 0 | 0 |  | 1 | TRUE | wye
72 | LV_581-6_0_4_load_70 | 91 | 0.0024725 | 0.00061967 | 0 | 0 |  | 1 | TRUE | wye
73 | LV_581-6_0_4_load_71 | 92 | 0.0043357 | 0.0010866 | 0 | 0 |  | 1 | TRUE | wye
74 | LV_581-6_0_4_load_74 | 94 | 0.0026632 | 0.00066746 | 0 | 0 |  | 1 | TRUE | wye
75 | LV_581-6_0_4_load_78 | 95 | 0.003501 | 0.00087742 | 0 | 0 |  | 1 | TRUE | wye
76 | LV_581-6_0_4_load_76 | 96 | 0.0053854 | 0.0013497 | 0 | 0 |  | 1 | TRUE | wye
77 | LV_581-6_0_4_load_93 | 98 | 0.0035182 | 0.00088174 | 0 | 0 |  | 1 | TRUE | wye
78 | LV_581-6_0_4_load_79 | 99 | 0.009333 | 0.0023391 | 0 | 0 |  | 1 | TRUE | wye
79 | LV_581-6_0_4_load_80 | 100 | 0.007258 | 0.001819 | 0 | 0 |  | 1 | TRUE | wye
80 | LV_581-6_0_4_load_81 | 101 | 0.0042759 | 0.0010716 | 0 | 0 |  | 1 | TRUE | wye
81 | LV_581-6_0_4_load_82 | 102 | 0.0008384 | 0.00021012 | 0 | 0 |  | 1 | TRUE | wye
82 | LV_581-6_0_4_load_83 | 103 | 0.0051749 | 0.0012969 | 0 | 0 |  | 1 | TRUE | wye
83 | LV_581-6_0_4_load_84 | 104 | 0.0028072 | 0.00070355 | 0 | 0 |  | 1 | TRUE | wye
84 | LV_581-6_0_4_load_114 | 105 | 0.010117 | 0.0025356 | 0 | 0 |  | 1 | TRUE | wye
85 | LV_581-6_0_4_load_113 | 106 | 0.011722 | 0.0029377 | 0 | 0 |  | 1 | TRUE | wye
86 | LV_581-6_0_4_load_86 | 107 | 0.003226 | 0.0008085 | 0 | 0 |  | 1 | TRUE | wye
87 | LV_581-6_0_4_load_104 | 109 | 0.0019102 | 0.00047875 | 0 | 0 |  | 1 | TRUE | wye
88 | LV_581-6_0_4_load_102 | 110 | 0.0011944 | 0.00029934 | 0 | 0 |  | 1 | TRUE | wye
89 | LV_581-6_0_4_load_89 | 111 | 0.0062689 | 0.0015711 | 0 | 0 |  | 1 | TRUE | wye
90 | LV_581-6_0_4_load_90 | 112 | 0.0025568 | 0.0006408 | 0 | 0 |  | 1 | TRUE | wye
91 | LV_581-6_0_4_load_91 | 113 | 0.0024554 | 0.00061539 | 0 | 0 |  | 1 | TRUE | wye
92 | LV_581-6_0_4_load_92 | 114 | 0.0062522 | 0.0015669 | 0 | 0 |  | 1 | TRUE | wye
93 | LV_581-6_0_4_load_94 | 115 | 0.0079518 | 0.0019929 | 0 | 0 |  | 1 | TRUE | wye
94 | LV_581-6_0_4_load_97 | 116 | 0.0030252 | 0.00075819 | 0 | 0 |  | 1 | TRUE | wye
95 | LV_581-6_0_4_load_112 | 117 | 0.0029203 | 0.00073189 | 0 | 0 |  | 1 | TRUE | wye
96 | LV_581-6_0_4_load_101 | 118 | 0.0016332 | 0.00040931 | 0 | 0 |  | 1 | TRUE | wye
97 | LV_581-6_0_4_load_107 | 121 | 0.0014495 | 0.00036327 | 0 | 0 |  | 1 | TRUE | wye
98 | LV_581-6_0_4_load_108 | 122 | 0.00076238 | 0.00019107 | 0 | 0 |  | 1 | TRUE | wye
99 | LV_581-6_0_4_load_109 | 123 | 0.0045375 | 0.0011372 | 0 | 0 |  | 1 | TRUE | wye
100 | LV_581-6_0_4_load_110 | 124 | 0.0069296 | 0.0017367 | 0 | 0 |  | 1 | TRUE | wye
101 | LV_581-6_0_4_load_111 | 125 | 0.0036443 | 0.00091334 | 0 | 0 |  | 1 | TRUE | wye
102 | LV_581-6_0_4_load_118 | 126 | 0.0013339 | 0.00033431 | 0 | 0 |  | 1 | TRUE | wye
103 | LV_581-6_0_4_load_120 | 127 | 0.0014423 | 0.00036147 | 0 | 0 |  | 1 | TRUE | wye
104 | LV_581-6_0_4_load_124 | 128 | 0.00088465 | 0.00022171 | 0 | 0 |  | 1 | TRUE | wye
105 | LV_581-6_0_4_load_125 | 129 | 0.0033117 | 0.00083 | 0 | 0 |  | 1 | TRUE | wye

## ext_grid
| name | bus | vm_pu | va_degree | slack_weight | in_service
0 |  | 13 | 1 | 0 | 1 | TRUE

## line
| name | std_type | from_bus | to_bus | length_km | r_ohm_per_km | x_ohm_per_km | c_nf_per_km | g_us_per_km | max_i_ka | df | parallel | type | in_service
0 | LV_581-6_0_4_line_0 |  | 0 | 1 | 0.027762 | 0.125 | 0.08 | 261 | 0 | 0.364 | 1 | 1 | cs | TRUE
1 | LV_581-6_0_4_line_1 |  | 0 | 2 | 0.025813 | 0.125 | 0.08 | 261 | 0 | 0.364 | 1 | 1 | cs | TRUE
2 | LV_581-6_0_4_line_2 |  | 1 | 3 | 0.0051319 | 0.125 | 0.08 | 261 | 0 | 0.364 | 1 | 1 | cs | TRUE
3 | LV_581-6_0_4_line_3 |  | 2 | 4 | 0.012341 | 0.125 | 0.08 | 261 | 0 | 0.364 | 1 | 1 | cs | TRUE
4 | LV_581-6_0_4_line_4 |  | 2 | 5 | 0.029974 | 0.125 | 0.08 | 261 | 0 | 0.364 | 1 | 1 | cs | TRUE
5 | LV_581-6_0_4_line_5 |  | 3 | 6 | 0.010249 | 0.125 | 0.08 | 261 | 0 | 0.364 | 1 | 1 | cs | TRUE
6 | LV_581-6_0_4_line_6 |  | 4 | 7 | 0.017167 | 0.125 | 0.08 | 261 | 0 | 0.364 | 1 | 1 | cs | TRUE
7 | LV_581-6_0_4_line_7 |  | 4 | 8 | 0.01921 | 0.125 | 0.08 | 261 | 0 | 0.364 | 1 | 1 | cs | TRUE
8 | LV_581-6_0_4_line_8 |  | 5 | 9 | 0.015099 | 0.125 | 0.08 | 261 | 0 | 0.364 | 1 | 1 | cs | TRUE
9 | LV_581-6_0_4_line_9 |  | 6 | 10 | 0.007472 | 0.125 | 0.08 | 261 | 0 | 0.364 | 1 | 1 | cs | TRUE
10 | LV_581-6_0_4_line_10 |  | 7 | 11 | 0.010702 | 0.125 | 0.08 | 261 | 0 | 0.364 | 1 | 1 | cs | TRUE
11 | LV_581-6_0_4_line_11 |  | 8 | 12 | 0.018317 | 0.125 | 0.08 | 261 | 0 | 0.364 | 1 | 1 | cs | TRUE
12 | LV_581-6_0_4_line_12 |  | 9 | 13 | 0.012512 | 0.125 | 0.08 | 261 | 0 | 0.364 | 1 | 1 | cs | TRUE
13 | LV_581-6_0_4_line_13 |  | 11 | 31 | 0.045838 | 0.125 | 0.08 | 261 | 0 | 0.364 | 1 | 1 | cs | TRUE
14 | LV_581-6_0_4_line_14 |  | 11 | 29 | 0.022517 | 0.125 | 0.08 | 261 | 0 | 0.364 | 1 | 1 | cs | TRUE
15 | LV_581-6_0_4_line_15 |  | 13 | 54 | 0.01715 | 0.125 | 0.08 | 261 | 0 | 0.364 | 1 | 3 | cs | TRUE
16 | LV_581-6_0_4_line_16 |  | 14 | 15 | 0.010486 | 0.125 | 0.08 | 261 | 0 | 0.364 | 1 | 1 | cs | TRUE
17 | LV_581-6_0_4_line_17 |  | 15 | 16 | 0.03482 | 0.125 | 0.08 | 261 | 0 | 0.364 | 1 | 1 | cs | TRUE
18 | LV_581-6_0_4_line_18 |  | 15 | 17 | 0.064714 | 0.125 | 0.08 | 261 | 0 | 0.364 | 1 | 1 | cs | TRUE
19 | LV_581-6_0_4_line_19 |  | 16 | 18 | 0.059915 | 0.125 | 0.08 | 261 | 0 | 0.364 | 1 | 1 | cs | TRUE
20 | LV_581-6_0_4_line_20 |  | 16 | 19 | 0.013715 | 0.125 | 0.08 | 261 | 0 | 0.364 | 1 | 1 | cs | TRUE
21 | LV_581-6_0_4_line_21 |  | 17 | 20 | 0.019115 | 0.125 | 0.08 | 261 | 0 | 0.364 | 1 | 1 | cs | TRUE
22 | LV_581-6_0_4_line_22 |  | 18 | 21 | 0.062841 | 0.125 | 0.08 | 261 | 0 | 0.364 | 1 | 1 | cs | TRUE
23 | LV_581-6_0_4_line_23 |  | 19 | 22 | 0.022101 | 0.125 | 0.08 | 261 | 0 | 0.364 | 1 | 1 | cs | TRUE
24 | LV_581-6_0_4_line_24 |  | 20 | 23 | 0.018017 | 0.125 | 0.08 | 261 | 0 | 0.364 | 1 | 1 | cs | TRUE
25 | LV_581-6_0_4_line_25 |  | 23 | 94 | 0.015049 | 0.125 | 0.08 | 261 | 0 | 0.364 | 1 | 1 | cs | TRUE
26 | LV_581-6_0_4_line_26 |  | 23 | 91 | 0.017884 | 0.125 | 0.08 | 261 | 0 | 0.364 | 1 | 1 | cs | TRUE
27 | LV_581-6_0_4_line_27 |  | 24 | 25 | 0.024289 | 0.125 | 0.08 | 261 | 0 | 0.364 | 1 | 1 | cs | TRUE
28 | LV_581-6_0_4_line_28 |  | 25 | 26 | 0.013456 | 0.125 | 0.08 | 261 | 0 | 0.364 | 1 | 1 | cs | TRUE
29 | LV_581-6_0_4_line_29 |  | 26 | 27 | 0.005377 | 0.125 | 0.08 | 261 | 0 | 0.364 | 1 | 1 | cs | TRUE
30 | LV_581-6_0_4_line_30 |  | 27 | 28 | 0.010864 | 0.125 | 0.08 | 261 | 0 | 0.364 | 1 | 1 | cs | TRUE
31 | LV_581-6_0_4_line_31 |  | 27 | 29 | 0.010338 | 0.125 | 0.08 | 261 | 0 | 0.364 | 1 | 1 | cs | TRUE
32 | LV_581-6_0_4_line_32 |  | 28 | 30 | 0.020319 | 0.125 | 0.08 | 261 | 0 | 0.364 | 1 | 1 | cs | TRUE
33 | LV_581-6_0_4_line_33 |  | 30 | 32 | 1.0829e-05 | 0.125 | 0.08 | 261 | 0 | 0.364 | 1 | 1 | cs | TRUE
34 | LV_581-6_0_4_line_34 |  | 32 | 68 | 0.020735 | 0.125 | 0.08 | 261 | 0 | 0.364 | 1 | 1 | cs | TRUE
35 | LV_581-6_0_4_line_35 |  | 33 | 34 | 0.00042856 | 0.125 | 0.08 | 261 | 0 | 0.364 | 1 | 1 | cs | TRUE
36 | LV_581-6_0_4_line_36 |  | 33 | 35 | 0.0077122 | 0.125 | 0.08 | 261 | 0 | 0.364 | 1 | 1 | cs | TRUE
37 | LV_581-6_0_4_line_37 |  | 34 | 36 | 0.0075028 | 0.125 | 0.08 | 261 | 0 | 0.364 | 1 | 1 | cs | TRUE
38 | LV_581-6_0_4_line_38 |  | 35 | 37 | 0.012815 | 0.125 | 0.08 | 261 | 0 | 0.364 | 1 | 1 | cs | TRUE
39 | LV_581-6_0_4_line_39 |  | 36 | 38 | 0.017101 | 0.125 | 0.08 | 261 | 0 | 0.364 | 1 | 1 | cs | TRUE
40 | LV_581-6_0_4_line_40 |  | 37 | 39 | 0.013833 | 0.125 | 0.08 | 261 | 0 | 0.364 | 1 | 1 | cs | TRUE
41 | LV_581-6_0_4_line_41 |  | 38 | 40 | 0.012692 | 0.125 | 0.08 | 261 | 0 | 0.364 | 1 | 1 | cs | TRUE
42 | LV_581-6_0_4_line_42 |  | 39 | 41 | 0.013939 | 0.125 | 0.08 | 261 | 0 | 0.364 | 1 | 1 | cs | TRUE
43 | LV_581-6_0_4_line_43 |  | 40 | 42 | 0.0068873 | 0.125 | 0.08 | 261 | 0 | 0.364 | 1 | 1 | cs | TRUE
44 | LV_581-6_0_4_line_44 |  | 41 | 49 | 0.012182 | 0.125 | 0.08 | 261 | 0 | 0.364 | 1 | 1 | cs | TRUE
45 | LV_581-6_0_4_line_45 |  | 42 | 43 | 0.013051 | 0.125 | 0.08 | 261 | 0 | 0.364 | 1 | 1 | cs | TRUE
46 | LV_581-6_0_4_line_46 |  | 43 | 44 | 0.030026 | 0.125 | 0.08 | 261 | 0 | 0.364 | 1 | 1 | cs | TRUE
47 | LV_581-6_0_4_line_47 |  | 43 | 45 | 0.0076438 | 0.125 | 0.08 | 261 | 0 | 0.364 | 1 | 1 | cs | TRUE
48 | LV_581-6_0_4_line_48 |  | 44 | 46 | 0.016794 | 0.125 | 0.08 | 261 | 0 | 0.364 | 1 | 2 | cs | TRUE
49 | LV_581-6_0_4_line_49 |  | 45 | 47 | 0.016135 | 0.125 | 0.08 | 261 | 0 | 0.364 | 1 | 1 | cs | TRUE
50 | LV_581-6_0_4_line_50 |  | 46 | 48 | 0.016442 | 0.125 | 0.08 | 261 | 0 | 0.364 | 1 | 3 | cs | TRUE
51 | LV_581-6_0_4_line_51 |  | 48 | 50 | 0.02064 | 0.125 | 0.08 | 261 | 0 | 0.364 | 1 | 3 | cs | TRUE
52 | LV_581-6_0_4_line_52 |  | 49 | 51 | 0.013657 | 0.125 | 0.08 | 261 | 0 | 0.364 | 1 | 1 | cs | TRUE
53 | LV_581-6_0_4_line_53 |  | 49 | 52 | 0.023711 | 0.125 | 0.08 | 261 | 0 | 0.364 | 1 | 1 | cs | TRUE
54 | LV_581-6_0_4_line_54 |  | 50 | 53 | 0.015401 | 0.125 | 0.08 | 261 | 0 | 0.364 | 1 | 3 | cs | TRUE
55 | LV_581-6_0_4_line_55 |  | 51 | 70 | 0.023901 | 0.125 | 0.08 | 261 | 0 | 0.364 | 1 | 1 | cs | TRUE
56 | LV_581-6_0_4_line_56 |  | 52 | 63 | 0.0016494 | 0.125 | 0.08 | 261 | 0 | 0.364 | 1 | 1 | cs | TRUE
57 | LV_581-6_0_4_line_57 |  | 53 | 107 | 0.032131 | 0.125 | 0.08 | 261 | 0 | 0.364 | 1 | 1 | cs | TRUE
58 | LV_581-6_0_4_line_58 |  | 53 | 104 | 0.019899 | 0.125 | 0.08 | 261 | 0 | 0.364 | 1 | 3 | cs | TRUE
59 | LV_581-6_0_4_line_59 |  | 54 | 55 | 0.017815 | 0.125 | 0.08 | 261 | 0 | 0.364 | 1 | 3 | cs | TRUE
60 | LV_581-6_0_4_line_60 |  | 55 | 60 | 0.014039 | 0.125 | 0.08 | 261 | 0 | 0.364 | 1 | 3 | cs | TRUE
61 | LV_581-6_0_4_line_61 |  | 55 | 61 | 0.030026 | 0.125 | 0.08 | 261 | 0 | 0.364 | 1 | 3 | cs | TRUE
62 | LV_581-6_0_4_line_62 |  | 55 | 59 | 0.01384 | 0.125 | 0.08 | 261 | 0 | 0.364 | 1 | 1 | cs | TRUE
63 | LV_581-6_0_4_line_63 |  | 56 | 57 | 0.0076082 | 0.125 | 0.08 | 261 | 0 | 0.364 | 1 | 1 | cs | TRUE
64 | LV_581-6_0_4_line_64 |  | 56 | 58 | 0.0034887 | 0.125 | 0.08 | 261 | 0 | 0.364 | 1 | 1 | cs | TRUE
65 | LV_581-6_0_4_line_65 |  | 57 | 59 | 0.011906 | 0.125 | 0.08 | 261 | 0 | 0.364 | 1 | 1 | cs | TRUE
66 | LV_581-6_0_4_line_66 |  | 60 | 74 | 0.00254 | 0.125 | 0.08 | 261 | 0 | 0.364 | 1 | 3 | cs | TRUE
67 | LV_581-6_0_4_line_67 |  | 61 | 75 | 0.010672 | 0.125 | 0.08 | 261 | 0 | 0.364 | 1 | 3 | cs | TRUE
68 | LV_581-6_0_4_line_68 |  | 62 | 63 | 0.0049721 | 0.125 | 0.08 | 261 | 0 | 0.364 | 1 | 1 | cs | TRUE
69 | LV_581-6_0_4_line_69 |  | 62 | 64 | 0.029835 | 0.125 | 0.08 | 261 | 0 | 0.364 | 1 | 1 | cs | TRUE
70 | LV_581-6_0_4_line_70 |  | 64 | 65 | 0.034425 | 0.125 | 0.08 | 261 | 0 | 0.364 | 1 | 1 | cs | TRUE
71 | LV_581-6_0_4_line_71 |  | 65 | 66 | 0.0014428 | 0.125 | 0.08 | 261 | 0 | 0.364 | 1 | 1 | cs | TRUE
72 | LV_581-6_0_4_line_72 |  | 66 | 67 | 0.011758 | 0.125 | 0.08 | 261 | 0 | 0.364 | 1 | 1 | cs | TRUE
73 | LV_581-6_0_4_line_73 |  | 68 | 69 | 0.0011357 | 0.125 | 0.08 | 261 | 0 | 0.364 | 1 | 1 | cs | TRUE
74 | LV_581-6_0_4_line_74 |  | 69 | 72 | 0.014556 | 0.125 | 0.08 | 261 | 0 | 0.364 | 1 | 1 | cs | TRUE
75 | LV_581-6_0_4_line_75 |  | 70 | 71 | 0.026932 | 0.125 | 0.08 | 261 | 0 | 0.364 | 1 | 1 | cs | TRUE
76 | LV_581-6_0_4_line_76 |  | 71 | 89 | 0.0051661 | 0.125 | 0.08 | 261 | 0 | 0.364 | 1 | 1 | cs | TRUE
77 | LV_581-6_0_4_line_77 |  | 72 | 73 | 0.017974 | 0.125 | 0.08 | 261 | 0 | 0.364 | 1 | 1 | cs | TRUE
78 | LV_581-6_0_4_line_78 |  | 73 | 76 | 0.012814 | 0.125 | 0.08 | 261 | 0 | 0.364 | 1 | 1 | cs | TRUE
79 | LV_581-6_0_4_line_79 |  | 74 | 77 | 0.013994 | 0.125 | 0.08 | 261 | 0 | 0.364 | 1 | 2 | cs | TRUE
80 | LV_581-6_0_4_line_80 |  | 75 | 78 | 0.012507 | 0.125 | 0.08 | 261 | 0 | 0.364 | 1 | 3 | cs | TRUE
81 | LV_581-6_0_4_line_81 |  | 75 | 79 | 0.0084181 | 0.125 | 0.08 | 261 | 0 | 0.364 | 1 | 1 | cs | TRUE
82 | LV_581-6_0_4_line_82 |  | 76 | 126 | 0.02297 | 0.125 | 0.08 | 261 | 0 | 0.364 | 1 | 1 | cs | TRUE
83 | LV_581-6_0_4_line_83 |  | 77 | 87 | 0.020246 | 0.125 | 0.08 | 261 | 0 | 0.364 | 1 | 1 | cs | TRUE
84 | LV_581-6_0_4_line_84 |  | 78 | 117 | 0.0020181 | 0.125 | 0.08 | 261 | 0 | 0.364 | 1 | 3 | cs | TRUE
85 | LV_581-6_0_4_line_85 |  | 80 | 81 | 0.0079113 | 0.125 | 0.08 | 261 | 0 | 0.364 | 1 | 1 | cs | TRUE
86 | LV_581-6_0_4_line_86 |  | 80 | 82 | 0.0033623 | 0.125 | 0.08 | 261 | 0 | 0.364 | 1 | 1 | cs | TRUE
87 | LV_581-6_0_4_line_87 |  | 81 | 83 | 0.018373 | 0.125 | 0.08 | 261 | 0 | 0.364 | 1 | 1 | cs | TRUE
88 | LV_581-6_0_4_line_88 |  | 82 | 84 | 0.0050136 | 0.125 | 0.08 | 261 | 0 | 0.364 | 1 | 1 | cs | TRUE
89 | LV_581-6_0_4_line_89 |  | 83 | 85 | 0.0013142 | 0.125 | 0.08 | 261 | 0 | 0.364 | 1 | 1 | cs | TRUE
90 | LV_581-6_0_4_line_90 |  | 84 | 86 | 0.016783 | 0.125 | 0.08 | 261 | 0 | 0.364 | 1 | 1 | cs | TRUE
91 | LV_581-6_0_4_line_91 |  | 85 | 87 | 0.00047754 | 0.125 | 0.08 | 261 | 0 | 0.364 | 1 | 1 | cs | TRUE
92 | LV_581-6_0_4_line_92 |  | 86 | 88 | 0.00049259 | 0.125 | 0.08 | 261 | 0 | 0.364 | 1 | 1 | cs | TRUE
93 | LV_581-6_0_4_line_93 |  | 88 | 96 | 0.016166 | 0.125 | 0.08 | 261 | 0 | 0.364 | 1 | 1 | cs | TRUE
94 | LV_581-6_0_4_line_94 |  | 89 | 90 | 0.0013607 | 0.125 | 0.08 | 261 | 0 | 0.364 | 1 | 1 | cs | TRUE
95 | LV_581-6_0_4_line_95 |  | 90 | 128 | 0.031814 | 0.125 | 0.08 | 261 | 0 | 0.364 | 1 | 1 | cs | TRUE
96 | LV_581-6_0_4_line_96 |  | 91 | 92 | 0.012732 | 0.125 | 0.08 | 261 | 0 | 0.364 | 1 | 1 | cs | TRUE
97 | LV_581-6_0_4_line_97 |  | 92 | 93 | 0.0065292 | 0.125 | 0.08 | 261 | 0 | 0.364 | 1 | 1 | cs | TRUE
98 | LV_581-6_0_4_line_98 |  | 93 | 95 | 0.0053048 | 0.125 | 0.08 | 261 | 0 | 0.364 | 1 | 1 | cs | TRUE
99 | LV_581-6_0_4_line_99 |  | 94 | 96 | 0.022488 | 0.125 | 0.08 | 261 | 0 | 0.364 | 1 | 1 | cs | TRUE
100 | LV_581-6_0_4_line_100 |  | 95 | 97 | 0.025801 | 0.125 | 0.08 | 261 | 0 | 0.364 | 1 | 1 | cs | TRUE
101 | LV_581-6_0_4_line_101 |  | 97 | 98 | 0.044285 | 0.125 | 0.08 | 261 | 0 | 0.364 | 1 | 1 | cs | TRUE
102 | LV_581-6_0_4_line_102 |  | 98 | 113 | 0.0085731 | 0.125 | 0.08 | 261 | 0 | 0.364 | 1 | 1 | cs | TRUE
103 | LV_581-6_0_4_line_103 |  | 99 | 100 | 0.012314 | 0.125 | 0.08 | 261 | 0 | 0.364 | 1 | 3 | cs | TRUE
104 | LV_581-6_0_4_line_104 |  | 99 | 101 | 0.0052425 | 0.125 | 0.08 | 261 | 0 | 0.364 | 1 | 3 | cs | TRUE
105 | LV_581-6_0_4_line_105 |  | 100 | 102 | 0.0073073 | 0.125 | 0.08 | 261 | 0 | 0.364 | 1 | 3 | cs | TRUE
106 | LV_581-6_0_4_line_106 |  | 101 | 103 | 0.021182 | 0.125 | 0.08 | 261 | 0 | 0.364 | 1 | 3 | cs | TRUE
107 | LV_581-6_0_4_line_107 |  | 102 | 104 | 0.02019 | 0.125 | 0.08 | 261 | 0 | 0.364 | 1 | 3 | cs | TRUE
108 | LV_581-6_0_4_line_108 |  | 103 | 105 | 0.013689 | 0.125 | 0.08 | 261 | 0 | 0.364 | 1 | 3 | cs | TRUE
109 | LV_581-6_0_4_line_109 |  | 105 | 106 | 0.0085979 | 0.125 | 0.08 | 261 | 0 | 0.364 | 1 | 3 | cs | TRUE
110 | LV_581-6_0_4_line_110 |  | 106 | 117 | 0.031578 | 0.125 | 0.08 | 261 | 0 | 0.364 | 1 | 3 | cs | TRUE
111 | LV_581-6_0_4_line_111 |  | 107 | 108 | 0.020676 | 0.125 | 0.08 | 261 | 0 | 0.364 | 1 | 1 | cs | TRUE
112 | LV_581-6_0_4_line_112 |  | 108 | 109 | 0.0017561 | 0.125 | 0.08 | 261 | 0 | 0.364 | 1 | 1 | cs | TRUE
113 | LV_581-6_0_4_line_113 |  | 108 | 110 | 0.04949 | 0.125 | 0.08 | 261 | 0 | 0.364 | 1 | 1 | cs | TRUE
114 | LV_581-6_0_4_line_114 |  | 109 | 119 | 0.030724 | 0.125 | 0.08 | 261 | 0 | 0.364 | 1 | 1 | cs | TRUE
115 | LV_581-6_0_4_line_115 |  | 110 | 118 | 0.020907 | 0.125 | 0.08 | 261 | 0 | 0.364 | 1 | 1 | cs | TRUE
116 | LV_581-6_0_4_line_116 |  | 111 | 112 | 0.013183 | 0.125 | 0.08 | 261 | 0 | 0.364 | 1 | 1 | cs | TRUE
117 | LV_581-6_0_4_line_117 |  | 111 | 113 | 0.0041609 | 0.125 | 0.08 | 261 | 0 | 0.364 | 1 | 1 | cs | TRUE
118 | LV_581-6_0_4_line_118 |  | 112 | 114 | 0.014793 | 0.125 | 0.08 | 261 | 0 | 0.364 | 1 | 1 | cs | TRUE
119 | LV_581-6_0_4_line_119 |  | 114 | 115 | 0.024801 | 0.125 | 0.08 | 261 | 0 | 0.364 | 1 | 1 | cs | TRUE
120 | LV_581-6_0_4_line_120 |  | 115 | 116 | 0.01754 | 0.125 | 0.08 | 261 | 0 | 0.364 | 1 | 1 | cs | TRUE
121 | LV_581-6_0_4_line_121 |  | 119 | 120 | 0.002975 | 0.125 | 0.08 | 261 | 0 | 0.364 | 1 | 1 | cs | TRUE
122 | LV_581-6_0_4_line_122 |  | 120 | 121 | 0.033646 | 0.125 | 0.08 | 261 | 0 | 0.364 | 1 | 1 | cs | TRUE
123 | LV_581-6_0_4_line_123 |  | 121 | 122 | 0.0056908 | 0.125 | 0.08 | 261 | 0 | 0.364 | 1 | 1 | cs | TRUE
124 | LV_581-6_0_4_line_124 |  | 122 | 123 | 0.0086119 | 0.125 | 0.08 | 261 | 0 | 0.364 | 1 | 1 | cs | TRUE
125 | LV_581-6_0_4_line_125 |  | 123 | 124 | 0.0092266 | 0.125 | 0.08 | 261 | 0 | 0.364 | 1 | 1 | cs | TRUE
126 | LV_581-6_0_4_line_126 |  | 124 | 125 | 0.0090752 | 0.125 | 0.08 | 261 | 0 | 0.364 | 1 | 1 | cs | TRUE
127 | LV_581-6_0_4_line_127 |  | 126 | 127 | 0.015944 | 0.125 | 0.08 | 261 | 0 | 0.364 | 1 | 1 | cs | TRUE
128 | LV_581-6_0_4_line_128 |  | 128 | 129 | 0.020412 | 0.125 | 0.08 | 261 | 0 | 0.364 | 1 | 1 | cs | TRUE

## trafo
| name | std_type | hv_bus | lv_bus | sn_mva | vn_hv_kv | vn_lv_kv | vk_percent | vkr_percent | pfe_kw | i0_percent | shift_degree | tap_side | tap_neutral | tap_min | tap_max | tap_step_percent | tap_step_degree | tap_pos | tap_phase_shifter | parallel | df | in_service
0 | LV_581-6_0_4_trafo_36 | 0.63 MVA 20/0.4 kV | 130 | 13 | 0.63 | 20 | 0.4 | 6 | 1.206 | 1.65 | 0.2619 | 150 | hv | 0 | -2 | 2 | 2.5 | 0 | 0 | FALSE | 1 | 1 | TRUE

## line_geodata
| x0 | y0 | x1 | y1 | x2 | y2 | x3 | y3 | x4 | y4 | x5 | y5 | x6 | y6 | x7 | y7 | x8 | y8 | x9 | y9
0 | 2631703.0681 | 1169953.034 | 2631695.8215 | 1169963.0837 | 2631708.75 | 1169971.4004
1 | 2631718.1656 | 1169932.0967 | 2631703.0681 | 1169953.034
2 | 2631713.066 | 1169974.1767 | 2631708.75 | 1169971.4004
3 | 2631718.1656 | 1169932.0967 | 2631707.8032 | 1169925.3497
4 | 2631718.1656 | 1169932.0967 | 2631743.3947 | 1169948.281
5 | 2631721.6854 | 1169979.7214 | 2631713.066 | 1169974.1767
6 | 2631707.8032 | 1169925.3497 | 2631706.7433 | 1169924.666 | 2631693.666 | 1169916.226 | 2631693.3795 | 1169916.0413
7 | 2631707.8032 | 1169925.3497 | 2631719.1139 | 1169909.8228
8 | 2631743.3947 | 1169948.281 | 2631756.1037 | 1169956.4338
9 | 2631727.9695 | 1169983.7638 | 2631721.6854 | 1169979.7214
10 | 2631684.3861 | 1169910.2408 | 2631693.3795 | 1169916.0413
11 | 2631729.8992 | 1169895.0173 | 2631719.1139 | 1169909.8228
12 | 2631766.6361 | 1169963.1871 | 2631760.0667 | 1169958.976 | 2631756.1037 | 1169956.4338
13 | 2631684.3861 | 1169910.2408 | 2631681.1163 | 1169915.1149 | 2631659.1421 | 1169948.5386
14 | 2631684.3861 | 1169910.2408 | 2631665.479 | 1169898.0121
15 | 2631766.6361 | 1169963.1871 | 2631769.3696 | 1169964.9393 | 2631775.0351 | 1169968.5711 | 2631781.0719 | 1169972.4466
16 | 2631687.6345 | 1170042.9816 | 2631693.7122 | 1170034.4369
17 | 2631659.8413 | 1170029.3505 | 2631685.0834 | 1170046.5145 | 2631686.6557 | 1170044.3327 | 2631687.6345 | 1170042.9816
18 | 2631675.9602 | 1170093.5906 | 2631678.9471 | 1170088.6594 | 2631681.6463 | 1170084.5937 | 2631692.7244 | 1170067.2765 | 2631691.2102 | 1170064.2447 | 2631699.7019 | 1170051.3606 | 2631687.6345 | 1170042.9816
19 | 2631619.7973 | 1170059.5999 | 2631630.0298 | 1170064.823 | 2631654.7003 | 1170029.2567 | 2631659.8413 | 1170029.3505
20 | 2631659.8413 | 1170029.3505 | 2631667.2832 | 1170017.83
21 | 2631675.9602 | 1170093.5906 | 2631692.0948 | 1170103.8411
22 | 2631619.7973 | 1170059.5999 | 2631626.8202 | 1170048.1087 | 2631652.5812 | 1170005.9447
23 | 2631676.0814 | 1169997.9754 | 2631671.2681 | 1170005.3761 | 2631669.4528 | 1170014.4712 | 2631667.2832 | 1170017.83
24 | 2631707.4858 | 1170113.2001 | 2631699.904 | 1170108.8024 | 2631692.0948 | 1170103.8411
25 | 2631707.4858 | 1170113.2001 | 2631715.9489 | 1170100.7567
26 | 2631707.4858 | 1170113.2001 | 2631719.2017 | 1170119.9987 | 2631722.8786 | 1170122.3008
27 | 2631633.0368 | 1169928.3858 | 2631636.9615 | 1169922.364 | 2631646.3001 | 1169908.0379
28 | 2631653.7601 | 1169896.8393 | 2631647.498 | 1169906.2 | 2631646.3001 | 1169908.0379
29 | 2631656.7981 | 1169892.3974 | 2631653.7601 | 1169896.8393
30 | 2631656.7981 | 1169892.3974 | 2631662.0042 | 1169884.4986 | 2631662.7722 | 1169883.3231
31 | 2631656.7981 | 1169892.3974 | 2631665.479 | 1169898.0121
32 | 2631662.7722 | 1169883.3231 | 2631673.8861 | 1169866.3124
33 | 2631673.8861 | 1169866.3124 | 2631673.892 | 1169866.3034
34 | 2631673.892 | 1169866.3034 | 2631685.233 | 1169848.945
35 | 2631842.1611 | 1169860.4834 | 2631841.9212 | 1169860.8385
36 | 2631842.1611 | 1169860.4834 | 2631846.4782 | 1169854.0927
37 | 2631841.9212 | 1169860.8385 | 2631838.3011 | 1169866.1975 | 2631837.742 | 1169867.0694
38 | 2631853.6526 | 1169843.4748 | 2631848.388 | 1169851.2654 | 2631846.4782 | 1169854.0927
39 | 2631828.5109 | 1169881.4646 | 2631828.5109 | 1169881.4646 | 2631837.742 | 1169867.0694
40 | 2631861.3978 | 1169832.0133 | 2631853.6526 | 1169843.4748
41 | 2631833.1699 | 1169891.2529 | 2631829.5732 | 1169888.9074 | 2631828.4469 | 1169887.7564 | 2631827.6956 | 1169886.6074 | 2631827.3497 | 1169885.4605 | 2631827.3865 | 1169884.2823 | 2631827.6978 | 1169883.2946 | 2631828.5109 | 1169881.4646
42 | 2631861.3978 | 1169832.0133 | 2631858.5015 | 1169829.8969 | 2631849.9241 | 1169824.101
43 | 2631838.939 | 1169895.015 | 2631833.1699 | 1169891.2529
44 | 2631839.8303 | 1169817.2804 | 2631849.9241 | 1169824.101
45 | 2631849.8707 | 1169902.1439 | 2631838.939 | 1169895.015
46 | 2631849.8707 | 1169902.1439 | 2631858.3004 | 1169889.5042 | 2631866.749 | 1169877.3126
47 | 2631849.8707 | 1169902.1439 | 2631845.6311 | 1169908.5042
48 | 2631876.3145 | 1169863.5094 | 2631866.749 | 1169877.3126
49 | 2631836.6819 | 1169921.93 | 2631845.6311 | 1169908.5042
50 | 2631885.6794 | 1169849.9957 | 2631876.3145 | 1169863.5094
51 | 2631885.6794 | 1169849.9957 | 2631893.3972 | 1169856.2064 | 2631901.6068 | 1169863.1208
52 | 2631839.8303 | 1169817.2804 | 2631828.485 | 1169809.6771
53 | 2631839.8303 | 1169817.2804 | 2631828.6267 | 1169835.0191 | 2631827.0292 | 1169837.2332
54 | 2631913.3847 | 1169873.0433 | 2631907.3976 | 1169867.9978 | 2631901.6068 | 1169863.1208
55 | 2631807.7055 | 1169797.9005 | 2631824.4979 | 1169807.0051 | 2631828.485 | 1169809.6771
56 | 2631826.0641 | 1169838.5709 | 2631827.0292 | 1169837.2332
57 | 2631913.3847 | 1169873.0433 | 2631927.3013 | 1169884.7565 | 2631937.8184 | 1169893.9082
58 | 2631913.3847 | 1169873.0433 | 2631902.4288 | 1169889.6542
59 | 2631796.0655 | 1169982.067 | 2631784.2541 | 1169974.4895 | 2631781.0719 | 1169972.4466
60 | 2631796.0655 | 1169982.067 | 2631788.2214 | 1169993.7096
61 | 2631796.0655 | 1169982.067 | 2631804.2016 | 1169987.3016 | 2631821.5568 | 1169997.9314
62 | 2631796.0655 | 1169982.067 | 2631803.8255 | 1169970.607
63 | 2631814.7668 | 1169954.4487 | 2631810.501 | 1169960.7485
64 | 2631816.7228 | 1169951.56 | 2631814.7668 | 1169954.4487
65 | 2631803.8255 | 1169970.607 | 2631810.501 | 1169960.7485
66 | 2631786.8021 | 1169995.8161 | 2631788.2214 | 1169993.7096
67 | 2631830.6574 | 1170003.5054 | 2631821.5568 | 1169997.9314
68 | 2631823.1549 | 1169842.6031 | 2631826.0641 | 1169838.5709
69 | 2631823.1549 | 1169842.6031 | 2631805.6983 | 1169866.798
70 | 2631785.5562 | 1169894.7151 | 2631805.6983 | 1169866.798
71 | 2631785.5562 | 1169894.7151 | 2631784.712 | 1169895.8852
72 | 2631777.8326 | 1169905.4201 | 2631784.712 | 1169895.8852
73 | 2631685.8542 | 1169847.9943 | 2631685.233 | 1169848.945
74 | 2631685.8542 | 1169847.9943 | 2631693.8161 | 1169835.8087
75 | 2631807.7055 | 1169797.9005 | 2631792.5013 | 1169819.7981 | 2631792.349 | 1169820.0249
76 | 2631789.4695 | 1169824.3141 | 2631792.349 | 1169820.0249
77 | 2631693.8161 | 1169835.8087 | 2631703.6478 | 1169820.7615
78 | 2631710.657 | 1169810.034 | 2631703.6478 | 1169820.7615
79 | 2631786.8021 | 1169995.8161 | 2631778.983 | 1170007.4215
80 | 2631830.6574 | 1170003.5054 | 2631834.9536 | 1169995.5462 | 2631836.9185 | 1169992.696
81 | 2631830.6574 | 1170003.5054 | 2631834.4019 | 1170005.8042 | 2631837.8432 | 1170007.8905
82 | 2631710.657 | 1169810.034 | 2631712.8978 | 1169806.6044 | 2631723.0911 | 1169790.7206
83 | 2631767.6704 | 1170024.2122 | 2631778.983 | 1170007.4215
84 | 2631836.9185 | 1169992.696 | 2631838.064 | 1169991.0344
85 | 2631751.9426 | 1170047.4698 | 2631752.0099 | 1170047.3678 | 2631756.3824 | 1170040.9217
86 | 2631750.0896 | 1170050.2754 | 2631751.9426 | 1170047.4698
87 | 2631766.6693 | 1170025.6981 | 2631760.8237 | 1170034.3743 | 2631756.3824 | 1170040.9217
88 | 2631750.0896 | 1170050.2754 | 2631747.3266 | 1170054.4589
89 | 2631766.6693 | 1170025.6981 | 2631767.4036 | 1170024.6082
90 | 2631747.3266 | 1170054.4589 | 2631743.6031 | 1170060.0967 | 2631737.9645 | 1170068.3872
91 | 2631767.6704 | 1170024.2122 | 2631767.4036 | 1170024.6082
92 | 2631737.9645 | 1170068.3872 | 2631737.6875 | 1170068.7945
93 | 2631728.5961 | 1170082.1615 | 2631737.6875 | 1170068.7945
94 | 2631789.4695 | 1169824.3141 | 2631788.7111 | 1169825.4439
95 | 2631770.979 | 1169851.8577 | 2631788.7111 | 1169825.4439
96 | 2631722.8786 | 1170122.3008 | 2631733.67 | 1170129.057
97 | 2631739.204 | 1170132.5218 | 2631733.67 | 1170129.057
98 | 2631739.204 | 1170132.5218 | 2631743.6971 | 1170135.3419
99 | 2631728.5961 | 1170082.1615 | 2631715.9489 | 1170100.7567
100 | 2631765.5505 | 1170149.0583 | 2631743.6971 | 1170135.3419
101 | 2631765.5505 | 1170149.0583 | 2631771.9097 | 1170138.6754 | 2631780.7308 | 1170124.2701 | 2631788.6764 | 1170111.2913
102 | 2631793.1526 | 1170103.9795 | 2631788.6764 | 1170111.2913
103 | 2631881.1826 | 1169923.3144 | 2631887.8614 | 1169912.9687
104 | 2631881.1826 | 1169923.3144 | 2631878.3392 | 1169927.7189
105 | 2631891.6331 | 1169906.7103 | 2631888.1018 | 1169912.5962 | 2631887.8614 | 1169912.9687
106 | 2631878.3392 | 1169927.7189 | 2631870.4433 | 1169939.95 | 2631866.8515 | 1169945.515
107 | 2631902.4288 | 1169889.6542 | 2631896.1995 | 1169899.0989 | 2631891.6331 | 1169906.7103
108 | 2631859.4279 | 1169957.0157 | 2631860.6613 | 1169955.106 | 2631866.8515 | 1169945.515
109 | 2631854.85 | 1169964.293 | 2631857.5986 | 1169959.8478 | 2631859.4279 | 1169957.0157
110 | 2631854.85 | 1169964.293 | 2631840.4973 | 1169987.5048 | 2631838.064 | 1169991.0344
111 | 2631950.2495 | 1169910.2693 | 2631948.0971 | 1169906.4003 | 2631946.0847 | 1169903.5437 | 2631944.2023 | 1169900.6989 | 2631940.1039 | 1169895.8969 | 2631937.8184 | 1169893.9082
112 | 2631950.2495 | 1169910.2693 | 2631951.1013 | 1169911.805
113 | 2631950.2495 | 1169910.2693 | 2631962.6023 | 1169905.2434 | 2631975.7381 | 1169901.1778 | 2631977.2715 | 1169899.1293 | 2631976.6738 | 1169897.8588 | 2631974.6679 | 1169896.6698 | 2631969.7948 | 1169896.5327 | 2631964.7106 | 1169895.8164 | 2631961.9339 | 1169892.8112 | 2631961.0921 | 1169890.9892
114 | 2631961.9403 | 1169940.5247 | 2631958.8668 | 1169931.4704 | 2631952.0987 | 1169913.603 | 2631951.1013 | 1169911.805
115 | 2631948.2382 | 1169875.3929 | 2631952.8484 | 1169877.633 | 2631958.2425 | 1169884.8209 | 2631961.0921 | 1169890.9892
116 | 2631795.3251 | 1170100.4308 | 2631802.2082 | 1170089.1876
117 | 2631795.3251 | 1170100.4308 | 2631793.1526 | 1170103.9795
118 | 2631802.2082 | 1170089.1876 | 2631809.9321 | 1170076.5708
119 | 2631822.8812 | 1170055.4188 | 2631809.9321 | 1170076.5708
120 | 2631822.8812 | 1170055.4188 | 2631823.502 | 1170054.4048 | 2631832.4671 | 1170040.7311
121 | 2631962.9277 | 1169943.3314 | 2631961.9403 | 1169940.5247
122 | 2631962.9277 | 1169943.3314 | 2631954.9969 | 1169954.206 | 2631945.604 | 1169968.0965 | 2631943.4476 | 1169970.7496
123 | 2631943.4476 | 1169970.7496 | 2631941.6993 | 1169972.9005 | 2631939.5513 | 1169974.8768
124 | 2631933.4013 | 1169980.905 | 2631939.2005 | 1169975.1995 | 2631939.5513 | 1169974.8768
125 | 2631933.4013 | 1169980.905 | 2631933.4013 | 1169980.905 | 2631928.8981 | 1169984.6052 | 2631925.898 | 1169986.2012
126 | 2631925.898 | 1169986.2012 | 2631925.898 | 1169986.2012 | 2631923.6027 | 1169986.2002 | 2631917.6508 | 1169983.2004 | 2631917.5531 | 1169983.1401
127 | 2631723.0911 | 1169790.7206 | 2631731.7026 | 1169777.3018
128 | 2631759.6019 | 1169868.805 | 2631770.979 | 1169851.8577

## bus_geodata
| x | y | coords
0 | 2631703.0681 | 1169953.034
1 | 2631708.75 | 1169971.4004
2 | 2631718.1656 | 1169932.0967
3 | 2631713.066 | 1169974.1767
4 | 2631707.8032 | 1169925.3497
5 | 2631743.3947 | 1169948.281
6 | 2631721.6854 | 1169979.7214
7 | 2631693.3795 | 1169916.0413
8 | 2631719.1139 | 1169909.8228
9 | 2631756.1037 | 1169956.4338
10 | 2631727.9695 | 1169983.7638
11 | 2631684.3861 | 1169910.2408
12 | 2631729.8992 | 1169895.0173
13 | 2631766.6361 | 1169963.1871
14 | 2631693.7122 | 1170034.4369
15 | 2631687.6345 | 1170042.9816
16 | 2631659.8413 | 1170029.3505
17 | 2631675.9602 | 1170093.5906
18 | 2631619.7973 | 1170059.5999
19 | 2631667.2832 | 1170017.83
20 | 2631692.0948 | 1170103.8411
21 | 2631652.5812 | 1170005.9447
22 | 2631676.0814 | 1169997.9754
23 | 2631707.4858 | 1170113.2001
24 | 2631633.0368 | 1169928.3858
25 | 2631646.3001 | 1169908.0379
26 | 2631653.7601 | 1169896.8393
27 | 2631656.7981 | 1169892.3974
28 | 2631662.7722 | 1169883.3231
29 | 2631665.479 | 1169898.0121
30 | 2631673.8861 | 1169866.3124
31 | 2631659.1421 | 1169948.5386
32 | 2631673.892 | 1169866.3034
33 | 2631842.1611 | 1169860.4834
34 | 2631841.9212 | 1169860.8385
35 | 2631846.4782 | 1169854.0927
36 | 2631837.742 | 1169867.0694
37 | 2631853.6526 | 1169843.4748
38 | 2631828.5109 | 1169881.4646
39 | 2631861.3978 | 1169832.0133
40 | 2631833.1699 | 1169891.2529
41 | 2631849.9241 | 1169824.101
42 | 2631838.939 | 1169895.015
43 | 2631849.8707 | 1169902.1439
44 | 2631866.749 | 1169877.3126
45 | 2631845.6311 | 1169908.5042
46 | 2631876.3145 | 1169863.5094
47 | 2631836.6819 | 1169921.93
48 | 2631885.6794 | 1169849.9957
49 | 2631839.8303 | 1169817.2804
50 | 2631901.6068 | 1169863.1208
51 | 2631828.485 | 1169809.6771
52 | 2631827.0292 | 1169837.2332
53 | 2631913.3847 | 1169873.0433
54 | 2631781.0719 | 1169972.4466
55 | 2631796.0655 | 1169982.067
56 | 2631814.7668 | 1169954.4487
57 | 2631810.501 | 1169960.7485
58 | 2631816.7228 | 1169951.56
59 | 2631803.8255 | 1169970.607
60 | 2631788.2214 | 1169993.7096
61 | 2631821.5568 | 1169997.9314
62 | 2631823.1549 | 1169842.6031
63 | 2631826.0641 | 1169838.5709
64 | 2631805.6983 | 1169866.798
65 | 2631785.5562 | 1169894.7151
66 | 2631784.712 | 1169895.8852
67 | 2631777.8326 | 1169905.4201
68 | 2631685.233 | 1169848.945
69 | 2631685.8542 | 1169847.9943
70 | 2631807.7055 | 1169797.9005
71 | 2631792.349 | 1169820.0249
72 | 2631693.8161 | 1169835.8087
73 | 2631703.6478 | 1169820.7615
74 | 2631786.8021 | 1169995.8161
75 | 2631830.6574 | 1170003.5054
76 | 2631710.657 | 1169810.034
77 | 2631778.983 | 1170007.4215
78 | 2631836.9185 | 1169992.696
79 | 2631837.8432 | 1170007.8905
80 | 2631751.9426 | 1170047.4698
81 | 2631756.3824 | 1170040.9217
82 | 2631750.0896 | 1170050.2754
83 | 2631766.6693 | 1170025.6981
84 | 2631747.3266 | 1170054.4589
85 | 2631767.4036 | 1170024.6082
86 | 2631737.9645 | 1170068.3872
87 | 2631767.6704 | 1170024.2122
88 | 2631737.6875 | 1170068.7945
89 | 2631789.4695 | 1169824.3141
90 | 2631788.7111 | 1169825.4439
91 | 2631722.8786 | 1170122.3008
92 | 2631733.67 | 1170129.057
93 | 2631739.204 | 1170132.5218
94 | 2631715.9489 | 1170100.7567
95 | 2631743.6971 | 1170135.3419
96 | 2631728.5961 | 1170082.1615
97 | 2631765.5505 | 1170149.0583
98 | 2631788.6764 | 1170111.2913
99 | 2631881.1826 | 1169923.3144
100 | 2631887.8614 | 1169912.9687
101 | 2631878.3392 | 1169927.7189
102 | 2631891.6331 | 1169906.7103
103 | 2631866.8515 | 1169945.515
104 | 2631902.4288 | 1169889.6542
105 | 2631859.4279 | 1169957.0157
106 | 2631854.85 | 1169964.293
107 | 2631937.8184 | 1169893.9082
108 | 2631950.2495 | 1169910.2693
109 | 2631951.1013 | 1169911.805
110 | 2631961.0921 | 1169890.9892
111 | 2631795.3251 | 1170100.4308
112 | 2631802.2082 | 1170089.1876
113 | 2631793.1526 | 1170103.9795
114 | 2631809.9321 | 1170076.5708
115 | 2631822.8812 | 1170055.4188
116 | 2631832.4671 | 1170040.7311
117 | 2631838.064 | 1169991.0344
118 | 2631948.2382 | 1169875.3929
119 | 2631961.9403 | 1169940.5247
120 | 2631962.9277 | 1169943.3314
121 | 2631943.4476 | 1169970.7496
122 | 2631939.5513 | 1169974.8768
123 | 2631933.4013 | 1169980.905
124 | 2631925.898 | 1169986.2012
125 | 2631917.5531 | 1169983.1401
126 | 2631723.0911 | 1169790.7206
127 | 2631731.7026 | 1169777.3018
128 | 2631770.979 | 1169851.8577
129 | 2631759.6019 | 1169868.805
130 | 2631796.0655 | 1169982.067

## line_std_types
| c_nf_per_km | r_ohm_per_km | x_ohm_per_km | max_i_ka | type | q_mm2 | alpha | voltage_rating
NAYY 4x50 SE | 210 | 0.642 | 0.083 | 0.142 | cs | 50 | 0.00403 | LV
NAYY 4x120 SE | 264 | 0.225 | 0.08 | 0.242 | cs | 120 | 0.00403 | LV
NAYY 4x150 SE | 261 | 0.208 | 0.08 | 0.27 | cs | 150 | 0.00403 | LV
NA2XS2Y 1x95 RM/25 12/20 kV | 216 | 0.313 | 0.132 | 0.252 | cs | 95 | 0.00403 | MV
NA2XS2Y 1x185 RM/25 12/20 kV | 273 | 0.161 | 0.117 | 0.362 | cs | 185 | 0.00403 | MV
NA2XS2Y 1x240 RM/25 12/20 kV | 304 | 0.122 | 0.112 | 0.421 | cs | 240 | 0.00403 | MV
NA2XS2Y 1x95 RM/25 6/10 kV | 315 | 0.313 | 0.123 | 0.249 | cs | 95 | 0.00403 | MV
NA2XS2Y 1x185 RM/25 6/10 kV | 406 | 0.161 | 0.11 | 0.358 | cs | 185 | 0.00403 | MV
NA2XS2Y 1x240 RM/25 6/10 kV | 456 | 0.122 | 0.105 | 0.416 | cs | 240 | 0.00403 | MV
NA2XS2Y 1x150 RM/25 12/20 kV | 250 | 0.206 | 0.116 | 0.319 | cs | 150 | 0.00403 | MV
NA2XS2Y 1x120 RM/25 12/20 kV | 230 | 0.253 | 0.119 | 0.283 | cs | 120 | 0.00403 | MV
NA2XS2Y 1x70 RM/25 12/20 kV | 190 | 0.443 | 0.132 | 0.22 | cs | 70 | 0.00403 | MV
NA2XS2Y 1x150 RM/25 6/10 kV | 360 | 0.206 | 0.11 | 0.315 | cs | 150 | 0.00403 | MV
NA2XS2Y 1x120 RM/25 6/10 kV | 340 | 0.253 | 0.113 | 0.28 | cs | 120 | 0.00403 | MV
NA2XS2Y 1x70 RM/25 6/10 kV | 280 | 0.443 | 0.123 | 0.217 | cs | 70 | 0.00403 | MV
N2XS(FL)2Y 1x120 RM/35 64/110 kV | 112 | 0.153 | 0.166 | 0.366 | cs | 120 | 0.00393 | HV
N2XS(FL)2Y 1x185 RM/35 64/110 kV | 125 | 0.099 | 0.156 | 0.457 | cs | 185 | 0.00393 | HV
N2XS(FL)2Y 1x240 RM/35 64/110 kV | 135 | 0.075 | 0.149 | 0.526 | cs | 240 | 0.00393 | HV
N2XS(FL)2Y 1x300 RM/35 64/110 kV | 144 | 0.06 | 0.144 | 0.588 | cs | 300 | 0.00393 | HV
15-AL1/3-ST1A 0.4 | 11 | 1.8769 | 0.35 | 0.105 | ol | 16 | 0.00403 | LV
24-AL1/4-ST1A 0.4 | 11.25 | 1.2012 | 0.335 | 0.14 | ol | 24 | 0.00403 | LV
48-AL1/8-ST1A 0.4 | 12.2 | 0.5939 | 0.3 | 0.21 | ol | 48 | 0.00403 | LV
94-AL1/15-ST1A 0.4 | 13.2 | 0.306 | 0.29 | 0.35 | ol | 94 | 0.00403 | LV
34-AL1/6-ST1A 10.0 | 9.7 | 0.8342 | 0.36 | 0.17 | ol | 34 | 0.00403 | MV
48-AL1/8-ST1A 10.0 | 10.1 | 0.5939 | 0.35 | 0.21 | ol | 48 | 0.00403 | MV
70-AL1/11-ST1A 10.0 | 10.4 | 0.4132 | 0.339 | 0.29 | ol | 70 | 0.00403 | MV
94-AL1/15-ST1A 10.0 | 10.75 | 0.306 | 0.33 | 0.35 | ol | 94 | 0.00403 | MV
122-AL1/20-ST1A 10.0 | 11.1 | 0.2376 | 0.323 | 0.41 | ol | 122 | 0.00403 | MV
149-AL1/24-ST1A 10.0 | 11.25 | 0.194 | 0.315 | 0.47 | ol | 149 | 0.00403 | MV
34-AL1/6-ST1A 20.0 | 9.15 | 0.8342 | 0.382 | 0.17 | ol | 34 | 0.00403 | MV
48-AL1/8-ST1A 20.0 | 9.5 | 0.5939 | 0.372 | 0.21 | ol | 48 | 0.00403 | MV
70-AL1/11-ST1A 20.0 | 9.7 | 0.4132 | 0.36 | 0.29 | ol | 70 | 0.00403 | MV
94-AL1/15-ST1A 20.0 | 10 | 0.306 | 0.35 | 0.35 | ol | 94 | 0.00403 | MV
122-AL1/20-ST1A 20.0 | 10.3 | 0.2376 | 0.344 | 0.41 | ol | 122 | 0.00403 | MV
149-AL1/24-ST1A 20.0 | 10.5 | 0.194 | 0.337 | 0.47 | ol | 149 | 0.00403 | MV
184-AL1/30-ST1A 20.0 | 10.75 | 0.1571 | 0.33 | 0.535 | ol | 184 | 0.00403 | MV
243-AL1/39-ST1A 20.0 | 11 | 0.1188 | 0.32 | 0.645 | ol | 243 | 0.00403 | MV
48-AL1/8-ST1A 110.0 | 8 | 0.5939 | 0.46 | 0.21 | ol | 48 | 0.00403 | HV
70-AL1/11-ST1A 110.0 | 8.4 | 0.4132 | 0.45 | 0.29 | ol | 70 | 0.00403 | HV
94-AL1/15-ST1A 110.0 | 8.65 | 0.306 | 0.44 | 0.35 | ol | 94 | 0.00403 | HV
122-AL1/20-ST1A 110.0 | 8.5 | 0.2376 | 0.43 | 0.41 | ol | 122 | 0.00403 | HV
149-AL1/24-ST1A 110.0 | 8.75 | 0.194 | 0.41 | 0.47 | ol | 149 | 0.00403 | HV
184-AL1/30-ST1A 110.0 | 8.8 | 0.1571 | 0.4 | 0.535 | ol | 184 | 0.00403 | HV
243-AL1/39-ST1A 110.0 | 9 | 0.1188 | 0.39 | 0.645 | ol | 243 | 0.00403 | HV
305-AL1/39-ST1A 110.0 | 9.2 | 0.0949 | 0.38 | 0.74 | ol | 305 | 0.00403 | HV
490-AL1/64-ST1A 110.0 | 9.75 | 0.059 | 0.37 | 0.96 | ol | 490 | 0.00403 | HV
679-AL1/86-ST1A 110.0 | 9.95 | 0.042 | 0.36 | 1.15 | ol | 679 | 0.00403 | HV
490-AL1/64-ST1A 220.0 | 10 | 0.059 | 0.285 | 0.96 | ol | 490 | 0.00403 | HV
679-AL1/86-ST1A 220.0 | 11.7 | 0.042 | 0.275 | 1.15 | ol | 679 | 0.00403 | HV
490-AL1/64-ST1A 380.0 | 11 | 0.059 | 0.253 | 0.96 | ol | 490 | 0.00403 | HV
679-AL1/86-ST1A 380.0 | 14.6 | 0.042 | 0.25 | 1.15 | ol | 679 | 0.00403 | HV

## trafo_std_types
| i0_percent | pfe_kw | vkr_percent | sn_mva | vn_lv_kv | vn_hv_kv | vk_percent | shift_degree | vector_group | tap_side | tap_neutral | tap_min | tap_max | tap_step_degree | tap_step_percent | tap_phase_shifter
160 MVA 380/110 kV | 0.06 | 60 | 0.25 | 160 | 110 | 380 | 12.2 | 0 | Yy0 | hv | 0 | -9 | 9 | 0 | 1.5 | FALSE
100 MVA 220/110 kV | 0.06 | 55 | 0.26 | 100 | 110 | 220 | 12 | 0 | Yy0 | hv | 0 | -9 | 9 | 0 | 1.5 | FALSE
63 MVA 110/20 kV | 0.04 | 22 | 0.32 | 63 | 20 | 110 | 18 | 150 | YNd5 | hv | 0 | -9 | 9 | 0 | 1.5 | FALSE
40 MVA 110/20 kV | 0.05 | 18 | 0.34 | 40 | 20 | 110 | 16.2 | 150 | YNd5 | hv | 0 | -9 | 9 | 0 | 1.5 | FALSE
25 MVA 110/20 kV | 0.07 | 14 | 0.41 | 25 | 20 | 110 | 12 | 150 | YNd5 | hv | 0 | -9 | 9 | 0 | 1.5 | FALSE
63 MVA 110/10 kV | 0.04 | 22 | 0.32 | 63 | 10 | 110 | 18 | 150 | YNd5 | hv | 0 | -9 | 9 | 0 | 1.5 | FALSE
40 MVA 110/10 kV | 0.05 | 18 | 0.34 | 40 | 10 | 110 | 16.2 | 150 | YNd5 | hv | 0 | -9 | 9 | 0 | 1.5 | FALSE
25 MVA 110/10 kV | 0.07 | 14 | 0.41 | 25 | 10 | 110 | 12 | 150 | YNd5 | hv | 0 | -9 | 9 | 0 | 1.5 | FALSE
0.25 MVA 20/0.4 kV | 0.32 | 0.8 | 1.44 | 0.25 | 0.4 | 20 | 6 | 150 | Yzn5 | hv | 0 | -2 | 2 | 0 | 2.5 | FALSE
0.4 MVA 20/0.4 kV | 0.3375 | 1.35 | 1.425 | 0.4 | 0.4 | 20 | 6 | 150 | Dyn5 | hv | 0 | -2 | 2 | 0 | 2.5 | FALSE
0.63 MVA 20/0.4 kV | 0.2619 | 1.65 | 1.206 | 0.63 | 0.4 | 20 | 6 | 150 | Dyn5 | hv | 0 | -2 | 2 | 0 | 2.5 | FALSE
0.25 MVA 10/0.4 kV | 0.24 | 0.6 | 1.2 | 0.25 | 0.4 | 10 | 4 | 150 | Dyn5 | hv | 0 | -2 | 2 | 0 | 2.5 | FALSE
0.4 MVA 10/0.4 kV | 0.2375 | 0.95 | 1.325 | 0.4 | 0.4 | 10 | 4 | 150 | Dyn5 | hv | 0 | -2 | 2 | 0 | 2.5 | FALSE
0.63 MVA 10/0.4 kV | 0.1873 | 1.18 | 1.0794 | 0.63 | 0.4 | 10 | 4 | 150 | Dyn5 | hv | 0 | -2 | 2 | 0 | 2.5 | FALSE

## trafo3w_std_types
| sn_hv_mva | sn_mv_mva | sn_lv_mva | vn_hv_kv | vn_mv_kv | vn_lv_kv | vk_hv_percent | vk_mv_percent | vk_lv_percent | vkr_hv_percent | vkr_mv_percent | vkr_lv_percent | pfe_kw | i0_percent | shift_mv_degree | shift_lv_degree | vector_group | tap_side | tap_neutral | tap_min | tap_max | tap_step_percent
63/25/38 MVA 110/20/10 kV | 63 | 25 | 38 | 110 | 20 | 10 | 10.4 | 10.4 | 10.4 | 0.28 | 0.32 | 0.35 | 35 | 0.89 | 0 | 0 | YN0yn0yn0 | hv | 0 | -10 | 10 | 1.2
63/25/38 MVA 110/10/10 kV | 63 | 25 | 38 | 110 | 10 | 10 | 10.4 | 10.4 | 10.4 | 0.28 | 0.32 | 0.35 | 35 | 0.89 | 0 | 0 | YN0yn0yn0 | hv | 0 | -10 | 10 | 1.2

## fuse_std_types
| fuse_type | i_rated_a | t_avg | t_min | t_total | x_avg | x_min | x_total
HV 100A | HV 100A | 100 | 0 | [10.0, 3.64, 0.854, 0.281, 0.1, 0.0531, 0.022, 0.01] | [10.0, 4.267, 1.21, 0.403, 0.1, 0.058, 0.022, 0.01] | 0 | [300.0, 350.0, 450.0, 550.0, 700.0, 850.0, 1200.0, 1752.0] | [600.0, 700.0, 900.0, 1150.0, 1665.0, 2000.0, 3000.0, 4313.0]
HV 10A | HV 10A | 10 | 0 | [10.0, 1675.0, 0.344, 0.156, 0.1, 0.0417, 0.0171, 0.01] | [10.0, 1.3, 0.3, 0.155, 0.1, 0.0555, 0.023, 0.01] | 0 | [30.0, 32.0, 35.0, 37.0, 39.0, 50.0, 70.0, 88.0] | [60.0, 70.0, 80.0, 87.0, 94.0, 110.0, 150.0, 216.0]
HV 125A | HV 125A | 125 | 0 | [10.0, 1.82, 0.344, 0.1, 0.0467, 0.0269, 0.01] | [10.0, 2.478, 0.426, 0.1, 0.0427, 0.0211, 0.01] | 0 | [375.0, 500.0, 700.0, 925.0, 1200.0, 1500.0, 2341.0] | [750.0, 1000.0, 1500.0, 2200.0, 3000.0, 4000.0, 5765.0]
HV 160A | HV 160A | 160 | 0 | [10.0, 4.15, 1.03, 0.198, 0.1, 0.051, 0.0172, 0.01] | [10.0, 2.3, 0.734, 0.274, 0.1, 0.046, 0.0177, 0.01] | 0 | [480.0, 550.0, 700.0, 1000.0, 1260.0, 1600.0, 2500.0, 3227.0] | [960.0, 1300.0, 1700.0, 2200.0, 2996.0, 4000.0, 6000.0, 7946.0]
HV 16A | HV 16A | 16 | 0 | [10.0, 0.352, 0.164, 0.1, 0.0649, 0.0342, 0.01] | [10.0, 2.34, 0.722, 0.181, 0.1, 0.055, 0.0296, 0.01] | 0 | [48.0, 60.0, 65.0, 71.0, 80.0, 100.0, 162.0] | [96.0, 110.0, 125.0, 150.0, 168.0, 200.0, 250.0, 398.0]
HV 200A | HV 200A | 200 | 0 | [10.0, 4.267, 1.21, 0.403, 0.1, 0.058, 0.022, 0.01] | [10.0, 3.73, 1.654, 0.328, 0.1, 0.0531, 0.019, 0.01] | 0 | [600.0, 700.0, 900.0, 1150.0, 1665.0, 2000.0, 3000.0, 4313.0] | [1200.0, 1500.0, 1800.0, 2700.0, 3960.0, 5000.0, 7500.0, 10620.0]
HV 20A | HV 20A | 20 | 0 | [10.0, 1.3, 0.3, 0.155, 0.1, 0.0555, 0.023, 0.01] | [10.0, 1.3, 0.161, 0.1, 0.0611, 0.0399, 0.0141, 0.01] | 0 | [60.0, 70.0, 80.0, 87.0, 94.0, 110.0, 150.0, 216.0] | [120.0, 150.0, 200.0, 223.0, 260.0, 300.0, 450.0, 532.0]
HV 25A | HV 25A | 25 | 0 | [10.0, 2.512, 0.833, 0.299, 0.1, 0.0372, 0.0223, 0.01] | [10.0, 3.125, 0.597, 0.198, 0.1, 0.0378, 0.022, 0.01] | 0 | [75.0, 82.0, 90.0, 100.0, 124.0, 170.0, 200.0, 289.0] | [150.0, 170.0, 210.0, 250.0, 294.0, 400.0, 500.0, 711.0]
HV 31.5A | HV 31.5A | 31.5 | 0 | [10.0, 2.34, 0.722, 0.181, 0.1, 0.055, 0.0296, 0.01] | [10.0, 2.84, 0.368, 0.164, 0.1, 0.0621, 0.0378, 0.0195, 0.01] | 0 | [95.0, 110.0, 125.0, 150.0, 165.0, 200.0, 250.0, 390.0] | [189.0, 220.0, 300.0, 350.0, 393.0, 450.0, 530.0, 700.0, 960.0]
HV 40A | HV 40A | 40 | 0 | [10.0, 1.3, 0.161, 0.1, 0.0611, 0.0399, 0.0141, 0.01] | [10.0, 2.05, 0.369, 0.198, 0.1, 0.051, 0.0298, 0.01] | 0 | [120.0, 150.0, 200.0, 223.0, 260.0, 300.0, 450.0, 532.0] | [240.0, 300.0, 400.0, 450.0, 530.0, 650.0, 800.0, 1311.0]
HV 50A | HV 50A | 50 | 0 | [10.0, 3.215, 0.597, 0.198, 0.1, 0.0378, 0.022, 0.01] | [10.0, 3.64, 0.854, 0.281, 0.1, 0.0531, 0.022, 0.01] | 0 | [150.0, 170.0, 210.0, 250.0, 294.0, 400.0, 500.0, 711.0] | [300.0, 350.0, 450.0, 550.0, 700.0, 850.0, 1200.0, 1752.0]
HV 6.3A | HV 6.3A | 6.3 | 0 | [10.0, 1.39, 0.344, 0.168, 0.1, 0.056, 0.0263, 0.01] | [10.0, 1.711, 0.516, 0.198, 0.1, 0.0634, 0.0303, 0.01] | 0 | [19.0, 19.5, 20.4, 20.8, 22.0, 25.0, 32.0, 48.0] | [38.0, 40.0, 43.0, 48.0, 53.0, 60.0, 75.0, 118.0]
HV 63A | HV 63A | 63 | 0 | [10.0, 2.84, 0.368, 0.164, 0.1, 0.0621, 0.0378, 0.0195, 0.01] | [10.0, 1.82, 0.344, 0.1, 0.0467, 0.0269, 0.01] | 0 | [189.0, 220.0, 300.0, 350.0, 393.0, 450.0, 530.0, 700.0, 961.0] | [378.0, 500.0, 700.0, 934.0, 1200.0, 1500.0, 2366.0]
HV 80A | HV 80A | 80 | 0 | [10.0, 2.05, 0.369, 0.198, 0.1, 0.051, 0.0298, 0.01] | [10.0, 4.15, 1.03, 0.198, 0.1, 0.051, 0.0172, 0.01] | 0 | [240.0, 300.0, 400.0, 450.0, 530.0, 650.0, 800.0, 1311.0] | [480.0, 550.0, 700.0, 1000.0, 1260.0, 1600.0, 2500.0, 3227.0]
Siemens NH-1-100 | Siemens NH-1-100 | 100 | [5400.0, 2000.0, 400.0, 20.0, 1.0, 0.2, 0.012, 0.004] | 0 | 0 | [150.0, 190.0, 250.0, 430.0, 900.0, 1250.0, 2700.0, 3600.0] | 0 | 0
Siemens NH-1-125 | Siemens NH-1-125 | 125 | [4800.0, 120.0, 7.0, 0.1, 0.004] | 0 | 0 | [180.0, 400.0, 740.0, 2000.0, 4250.0] | 0 | 0
Siemens NH-1-16 | Siemens NH-1-16 | 16 | [4000.0, 400.0, 2.0, 0.1, 0.04, 0.01] | 0 | 0 | [26.0, 35.0, 75.0, 150.0, 200.0, 300.0] | 0 | 0
Siemens NH-1-160 | Siemens NH-1-160 | 160 | [4800.0, 120.0, 7.0, 0.1, 0.004] | 0 | 0 | [210.0, 500.0, 900.0, 2300.0, 5000.0] | 0 | 0
Siemens NH-1-25 | Siemens NH-1-25 | 25 | [4000.0, 1000.0, 10.0, 0.2, 0.02, 0.01] | 0 | 0 | [40.0, 50.0, 100.0, 210.0, 400.0, 500.0] | 0 | 0
Siemens NH-1-50 | Siemens NH-1-50 | 50 | [4000.0, 40.0, 4.0, 1.0, 0.02, 0.01] | 0 | 0 | [86.0, 200.0, 300.0, 400.0, 1000.0, 1280.0] | 0 | 0
Siemens NH-1-63 | Siemens NH-1-63 | 63 | [4000.0, 100.0, 10.0, 2.0, 0.04, 0.01] | 0 | 0 | [100.0, 200.0, 300.0, 400.0, 1000.0, 1500.0] | 0 | 0
Siemens NH-1-80 | Siemens NH-1-80 | 80 | [4800.0, 120.0, 7.0, 0.1, 0.01] | 0 | 0 | [150.58, 250.0, 450.0, 1150.0, 2470.0] | 0 | 0
Siemens NH-2-1000 | Siemens NH-2-1000 | 1000 | [4800.0, 120.0, 7.0, 0.1, 0.004] | 0 | 0 | [1900.0, 3500.0, 8400.0, 24000.0, 52000.0] | 0 | 0
Siemens NH-2-200 | Siemens NH-2-200 | 200 | [4800.0, 120.0, 7.0, 0.1, 0.004] | 0 | 0 | [280.0, 650.0, 1200.0, 3000.0, 7000.0] | 0 | 0
Siemens NH-2-224 | Siemens NH-2-224 | 224 | [4800.0, 120.0, 7.0, 0.2, 0.04, 0.004] | 0 | 0 | [400.0, 750.0, 1453.0, 3025.0, 4315.0, 7600.0] | 0 | 0
Siemens NH-2-250 | Siemens NH-2-250 | 250 | [4800.0, 120.0, 7.0, 0.1, 0.004] | 0 | 0 | [450.0, 800.0, 1650.0, 4000.0, 8500.0] | 0 | 0
Siemens NH-2-315 | Siemens NH-2-315 | 315 | [4800.0, 120.0, 7.0, 0.1, 0.004] | 0 | 0 | [550.0, 920.0, 1900.0, 5000.0, 11000.0] | 0 | 0
Siemens NH-2-355 | Siemens NH-2-355 | 355 | [4800.0, 120.0, 6.0, 0.1, 0.004] | 0 | 0 | [650.0, 1116.27, 2350.0, 5840.0, 12790.0] | 0 | 0
Siemens NH-2-400 | Siemens NH-2-400 | 400 | [4800.0, 120.0, 7.0, 0.1, 0.004] | 0 | 0 | [720.0, 1350.0, 2800.0, 6500.0, 15000.0] | 0 | 0
Siemens NH-2-425 | Siemens NH-2-425 | 425 | [4800.0, 120.0, 7.0, 0.1, 0.004] | 0 | 0 | [850.0, 1500.0, 3050.0, 7500.0, 16500.0] | 0 | 0
Siemens NH-2-630 | Siemens NH-2-630 | 630 | [4800.0, 120.0, 7.0, 0.1, 0.004] | 0 | 0 | [1200.0, 2000.0, 4800.0, 12000.0, 26000.0] | 0 | 0

## dtypes
| element | column | dtype
0 | bus | name | object
1 | bus | vn_kv | float64
2 | bus | type | object
3 | bus | zone | object
4 | bus | in_service | bool
5 | load | name | object
6 | load | bus | uint32
7 | load | p_mw | float64
8 | load | q_mvar | float64
9 | load | const_z_percent | float64
10 | load | const_i_percent | float64
11 | load | sn_mva | float64
12 | load | scaling | float64
13 | load | in_service | bool
14 | load | type | object
15 | ext_grid | name | object
16 | ext_grid | bus | uint32
17 | ext_grid | vm_pu | float64
18 | ext_grid | va_degree | float64
19 | ext_grid | slack_weight | float64
20 | ext_grid | in_service | bool
21 | line | name | object
22 | line | std_type | object
23 | line | from_bus | uint32
24 | line | to_bus | uint32
25 | line | length_km | float64
26 | line | r_ohm_per_km | float64
27 | line | x_ohm_per_km | float64
28 | line | c_nf_per_km | float64
29 | line | g_us_per_km | float64
30 | line | max_i_ka | float64
31 | line | df | float64
32 | line | parallel | uint32
33 | line | type | object
34 | line | in_service | bool
35 | trafo | name | object
36 | trafo | std_type | object
37 | trafo | hv_bus | uint32
38 | trafo | lv_bus | uint32
39 | trafo | sn_mva | float64
40 | trafo | vn_hv_kv | float64
41 | trafo | vn_lv_kv | float64
42 | trafo | vk_percent | float64
43 | trafo | vkr_percent | float64
44 | trafo | pfe_kw | float64
45 | trafo | i0_percent | float64
46 | trafo | shift_degree | float64
47 | trafo | tap_side | object
48 | trafo | tap_neutral | int32
49 | trafo | tap_min | int32
50 | trafo | tap_max | int32
51 | trafo | tap_step_percent | float64
52 | trafo | tap_step_degree | float64
53 | trafo | tap_pos | int32
54 | trafo | tap_phase_shifter | bool
55 | trafo | parallel | uint32
56 | trafo | df | float64
57 | trafo | in_service | bool
58 | line_geodata | coords | object
59 | bus_geodata | x | float64
60 | bus_geodata | y | float64
61 | bus_geodata | coords | object

## parameters
| version | format_version | converged | OPF_converged | name | f_hz | sn_mva
0 | 2.14.6 | 2.14.0 | FALSE | FALSE |  | 50 | 1