## bus
| name | vn_kv | type | zone | in_service
0 | bus_LV_587-8_1_3_node_133 | 0.4 | n |  | TRUE
1 | bus_LV_587-8_1_3_node_131 | 0.4 | n |  | TRUE
2 | bus_LV_587-8_1_3_node_34 | 0.4 | n |  | TRUE
3 | bus_LV_587-8_1_3_node_35 | 0.4 | n |  | TRUE
4 | bus_LV_587-8_1_3_node_36 | 0.4 | n |  | TRUE
5 | bus_LV_587-8_1_3_node_37 | 0.4 | n |  | TRUE
6 | bus_LV_587-8_1_3_node_48 | 0.4 | n |  | TRUE
7 | bus_LV_587-8_1_3_node_187 | 0.4 | n |  | TRUE
8 | bus_LV_587-8_1_3_node_186 | 0.4 | n |  | TRUE
9 | bus_LV_587-8_1_3_node_38 | 0.4 | n |  | TRUE
10 | bus_LV_587-8_1_3_node_39 | 0.4 | n |  | TRUE
11 | bus_LV_587-8_1_3_node_40 | 0.4 | n |  | TRUE
12 | bus_LV_587-8_1_3_node_41 | 0.4 | n |  | TRUE
13 | bus_LV_587-8_1_3_node_42 | 0.4 | n |  | TRUE
14 | bus_LV_587-8_1_3_node_43 | 0.4 | n |  | TRUE
15 | bus_LV_587-8_1_3_node_44 | 0.4 | n |  | TRUE
16 | bus_LV_587-8_1_3_node_45 | 0.4 | n |  | TRUE
17 | bus_LV_587-8_1_3_node_46 | 0.4 | n |  | TRUE
18 | bus_LV_587-8_1_3_node_47 | 0.4 | n |  | TRUE
19 | bus_LV_587-8_1_3_node_119 | 0.4 | n |  | TRUE
20 | bus_LV_587-8_1_3_node_123 | 0.4 | n |  | TRUE
21 | bus_LV_587-8_1_3_node_102 | 0.4 | n |  | TRUE
22 | bus_LV_587-8_1_3_node_184 | 0.4 | n |  | TRUE
23 | bus_LV_587-8_1_3_node_117 | 0.4 | n |  | TRUE
24 | bus_LV_587-8_1_3_node_103 | 0.4 | n |  | TRUE
25 | bus_LV_587-8_1_3_node_188 | 0.4 | n |  | TRUE
26 | bus_LV_587-8_1_3_node_51 | 0.4 | n |  | TRUE
27 | bus_LV_587-8_1_3_node_54 | 0.4 | n |  | TRUE
28 | bus_LV_587-8_1_3_node_55 | 0.4 | n |  | TRUE
29 | bus_LV_587-8_1_3_node_58 | 0.4 | n |  | TRUE
30 | bus_LV_587-8_1_3_node_59 | 0.4 | n |  | TRUE
31 | bus_LV_587-8_1_3_node_63 | 0.4 | n |  | TRUE
32 | bus_LV_587-8_1_3_node_60 | 0.4 | n |  | TRUE
33 | bus_LV_587-8_1_3_node_120 | 0.4 | n |  | TRUE
34 | bus_LV_587-8_1_3_node_65 | 0.4 | n |  | TRUE
35 | bus_LV_587-8_1_3_node_61 | 0.4 | n |  | TRUE
36 | bus_LV_587-8_1_3_node_121 | 0.4 | n |  | TRUE
37 | bus_LV_587-8_1_3_node_62 | 0.4 | n |  | TRUE
38 | bus_LV_587-8_1_3_node_64 | 0.4 | n |  | TRUE
39 | bus_LV_587-8_1_3_node_68 | 0.4 | n |  | TRUE
40 | bus_LV_587-8_1_3_node_66 | 0.4 | n |  | TRUE
41 | bus_LV_587-8_1_3_node_118 | 0.4 | n |  | TRUE
42 | bus_LV_587-8_1_3_node_67 | 0.4 | n |  | TRUE
43 | bus_LV_587-8_1_3_node_69 | 0.4 | n |  | TRUE
44 | bus_LV_587-8_1_3_node_70 | 0.4 | n |  | TRUE
45 | bus_LV_587-8_1_3_node_80 | 0.4 | n |  | TRUE
46 | bus_LV_587-8_1_3_node_104 | 0.4 | n |  | TRUE
47 | bus_LV_587-8_1_3_node_93 | 0.4 | n |  | TRUE
48 | bus_LV_587-8_1_3_node_91 | 0.4 | n |  | TRUE
49 | bus_LV_587-8_1_3_node_89 | 0.4 | n |  | TRUE
50 | bus_LV_587-8_1_3_node_90 | 0.4 | n |  | TRUE
51 | bus_LV_587-8_1_3_node_92 | 0.4 | n |  | TRUE
52 | bus_LV_587-8_1_3_node_94 | 0.4 | n |  | TRUE
53 | bus_LV_587-8_1_3_node_95 | 0.4 | n |  | TRUE
54 | bus_LV_587-8_1_3_node_124 | 0.4 | n |  | TRUE
55 | bus_LV_587-8_1_3_node_127 | 0.4 | n |  | TRUE
56 | bus_LV_587-8_1_3_node_177 | 0.4 | n |  | TRUE
57 | bus_LV_587-8_1_3_node_174 | 0.4 | n |  | TRUE
58 | bus_LV_587-8_1_3_node_173 | 0.4 | n |  | TRUE
59 | bus_LV_587-8_1_3_node_183 | 0.4 | n |  | TRUE
60 | bus_LV_587-8_1_3_node_122 | 0.4 | n |  | TRUE
61 | bus_LV_587-8_1_3_node_128 | 0.4 | n |  | TRUE
62 | bus_LV_587-8_1_3_node_129 | 0.4 | n |  | TRUE
63 | bus_LV_587-8_1_3_node_130 | 0.4 | n |  | TRUE
64 | bus_LV_587-8_1_3_node_132 | 0.4 | n |  | TRUE
65 | bus_LV_587-8_1_3_node_185 | 0.4 | n |  | TRUE
66 | bus_LV_587-8_1_3_node_178 | 0.4 | n |  | TRUE
67 | bus_LV_587-8_1_3_node_172 | 0.4 | n |  | TRUE
68 | bus_LV_587-8_1_3_node_196 | 0.4 | n |  | TRUE
69 | bus_LV_587-8_1_3_node_176 | 0.4 | n |  | TRUE
70 | bus_LV_587-8_1_3_node_171 | 0.4 | n |  | TRUE
71 | bus_LV_587-8_1_3_node_197 | 0.4 | n |  | TRUE
72 | bus_LV_587-8_1_3_node_154 | 0.4 | n |  | TRUE
73 | bus_LV_587-8_1_3_node_134 | 0.4 | n |  | TRUE
74 | bus_LV_587-8_1_3_node_135 | 0.4 | n |  | TRUE
75 | bus_LV_587-8_1_3_node_136 | 0.4 | n |  | TRUE
76 | bus_LV_587-8_1_3_node_137 | 0.4 | n |  | TRUE
77 | bus_LV_587-8_1_3_node_138 | 0.4 | n |  | TRUE
78 | bus_LV_587-8_1_3_node_139 | 0.4 | n |  | TRUE
79 | bus_LV_587-8_1_3_node_140 | 0.4 | n |  | TRUE
80 | bus_LV_587-8_1_3_node_141 | 0.4 | n |  | TRUE
81 | bus_LV_587-8_1_3_node_168 | 0.4 | n |  | TRUE
82 | bus_LV_587-8_1_3_node_160 | 0.4 | n |  | TRUE
83 | bus_LV_587-8_1_3_node_165 | 0.4 | n |  | TRUE
84 | bus_LV_587-8_1_3_node_159 | 0.4 | n |  | TRUE
85 | bus_LV_587-8_1_3_node_142 | 0.4 | n |  | TRUE
86 | bus_LV_587-8_1_3_node_143 | 0.4 | n |  | TRUE
87 | bus_LV_587-8_1_3_node_144 | 0.4 | n |  | TRUE
88 | bus_LV_587-8_1_3_node_145 | 0.4 | n |  | TRUE
89 | bus_LV_587-8_1_3_node_146 | 0.4 | n |  | TRUE
90 | bus_LV_587-8_1_3_node_147 | 0.4 | n |  | TRUE
91 | bus_LV_587-8_1_3_node_195 | 0.4 | n |  | TRUE
92 | bus_LV_587-8_1_3_node_153 | 0.4 | n |  | TRUE
93 | bus_LV_587-8_1_3_node_148 | 0.4 | n |  | TRUE
94 | bus_LV_587-8_1_3_node_149 | 0.4 | n |  | TRUE
95 | bus_LV_587-8_1_3_node_150 | 0.4 | n |  | TRUE
96 | bus_LV_587-8_1_3_node_151 | 0.4 | n |  | TRUE
97 | bus_LV_587-8_1_3_node_152 | 0.4 | n |  | TRUE
98 | bus_LV_587-8_1_3_node_155 | 0.4 | n |  | TRUE
99 | bus_LV_587-8_1_3_node_156 | 0.4 | n |  | TRUE
100 | bus_LV_587-8_1_3_node_157 | 0.4 | n |  | TRUE
101 | bus_LV_587-8_1_3_node_158 | 0.4 | n |  | TRUE
102 | bus_LV_587-8_1_3_node_161 | 0.4 | n |  | TRUE
103 | bus_LV_587-8_1_3_node_162 | 0.4 | n |  | TRUE
104 | bus_LV_587-8_1_3_node_163 | 0.4 | n |  | TRUE
105 | bus_LV_587-8_1_3_node_164 | 0.4 | n |  | TRUE
106 | bus_LV_587-8_1_3_node_166 | 0.4 | n |  | TRUE
107 | bus_LV_587-8_1_3_node_167 | 0.4 | n |  | TRUE
108 | bus_LV_587-8_1_3_node_169 | 0.4 | n |  | TRUE
109 | bus_LV_587-8_1_3_node_170 | 0.4 | n |  | TRUE
110 | bus_LV_587-8_1_3_node_175 | 0.4 | n |  | TRUE
111 | bus_LV_587-8_1_3_node_179 | 0.4 | n |  | TRUE
112 | bus_LV_587-8_1_3_node_180 | 0.4 | n |  | TRUE
113 | bus_LV_587-8_1_3_node_181 | 0.4 | n |  | TRUE
114 | bus_LV_587-8_1_3_node_182 | 0.4 | n |  | TRUE
115 | bus_LV_587-8_1_3_node_192 | 0.4 | n |  | TRUE
116 | bus_LV_587-8_1_3_node_189 | 0.4 | n |  | TRUE
117 | bus_LV_587-8_1_3_node_194 | 0.4 | n |  | TRUE
118 | bus_LV_587-8_1_3_node_190 | 0.4 | n |  | TRUE
119 | bus_LV_587-8_1_3_node_191 | 0.4 | n |  | TRUE
120 | bus_LV_587-8_1_3_node_193 | 0.4 | n |  | TRUE
121 | bus_MV_81_0_node_59 | 20 | n |  | TRUE

## load
| name | bus | p_mw | q_mvar | const_z_percent | const_i_percent | sn_mva | scaling | in_service | type
0 | LV_587-8_1_3_load_133 | 0 | 0.0025349 | 0.0006353 | 0 | 0 |  | 1 | TRUE | wye
1 | LV_587-8_1_3_load_131 | 1 | 0.0016324 | 0.00040912 | 0 | 0 |  | 1 | TRUE | wye
2 | LV_587-8_1_3_load_34 | 2 | 0.0056405 | 0.0014136 | 0 | 0 |  | 1 | TRUE | wye
3 | LV_587-8_1_3_load_35 | 3 | 0.0014124 | 0.00035398 | 0 | 0 |  | 1 | TRUE | wye
4 | LV_587-8_1_3_load_36 | 4 | 0.0021819 | 0.00054684 | 0 | 0 |  | 1 | TRUE | wye
5 | LV_587-8_1_3_load_37 | 5 | 0.0018735 | 0.00046954 | 0 | 0 |  | 1 | TRUE | wye
6 | LV_587-8_1_3_load_187 | 7 | 0.0014479 | 0.00036287 | 0 | 0 |  | 1 | TRUE | wye
7 | LV_587-8_1_3_load_186 | 8 | 0.0028172 | 0.00070605 | 0 | 0 |  | 1 | TRUE | wye
8 | LV_587-8_1_3_load_38 | 9 | 0.0026441 | 0.00066268 | 0 | 0 |  | 1 | TRUE | wye
9 | LV_587-8_1_3_load_39 | 10 | 0.0028714 | 0.00071964 | 0 | 0 |  | 1 | TRUE | wye
10 | LV_587-8_1_3_load_41 | 12 | 0.0026052 | 0.00065294 | 0 | 0 |  | 1 | TRUE | wye
11 | LV_587-8_1_3_load_43 | 14 | 0.0031961 | 0.00080102 | 0 | 0 |  | 1 | TRUE | wye
12 | LV_587-8_1_3_load_44 | 15 | 0.001275 | 0.00031954 | 0 | 0 |  | 1 | TRUE | wye
13 | LV_587-8_1_3_load_46 | 17 | 0.0031412 | 0.00078727 | 0 | 0 |  | 1 | TRUE | wye
14 | LV_587-8_1_3_load_47 | 18 | 0.0038453 | 0.00096371 | 0 | 0 |  | 1 | TRUE | wye
15 | LV_587-8_1_3_load_123 | 20 | 0.0017479 | 0.00043806 | 0 | 0 |  | 1 | TRUE | wye
16 | LV_587-8_1_3_load_102 | 21 | 0.0013043 | 0.00032689 | 0 | 0 |  | 1 | TRUE | wye
17 | LV_587-8_1_3_load_184 | 22 | 0.0074615 | 0.00187 | 0 | 0 |  | 1 | TRUE | wye
18 | LV_587-8_1_3_load_103 | 24 | 0.0014882 | 0.00037298 | 0 | 0 |  | 1 | TRUE | wye
19 | LV_587-8_1_3_load_55 | 28 | 0.0023477 | 0.00058838 | 0 | 0 |  | 1 | TRUE | wye
20 | LV_587-8_1_3_load_59 | 30 | 0.0025501 | 0.00063912 | 0 | 0 |  | 1 | TRUE | wye
21 | LV_587-8_1_3_load_63 | 31 | 0.0030329 | 0.00076012 | 0 | 0 |  | 1 | TRUE | wye
22 | LV_587-8_1_3_load_60 | 32 | 0.0022248 | 0.00055759 | 0 | 0 |  | 1 | TRUE | wye
23 | LV_587-8_1_3_load_120 | 33 | 0.0025243 | 0.00063264 | 0 | 0 |  | 1 | TRUE | wye
24 | LV_587-8_1_3_load_65 | 34 | 0.0025555 | 0.00064048 | 0 | 0 |  | 1 | TRUE | wye
25 | LV_587-8_1_3_load_61 | 35 | 0.0011095 | 0.00027807 | 0 | 0 |  | 1 | TRUE | wye
26 | LV_587-8_1_3_load_121 | 36 | 0.002612 | 0.00065464 | 0 | 0 |  | 1 | TRUE | wye
27 | LV_587-8_1_3_load_62 | 37 | 0.0070577 | 0.0017688 | 0 | 0 |  | 1 | TRUE | wye
28 | LV_587-8_1_3_load_64 | 38 | 0.0010727 | 0.00026885 | 0 | 0 |  | 1 | TRUE | wye
29 | LV_587-8_1_3_load_68 | 39 | 0.0011925 | 0.00029888 | 0 | 0 |  | 1 | TRUE | wye
30 | LV_587-8_1_3_load_66 | 40 | 0.0029541 | 0.00074037 | 0 | 0 |  | 1 | TRUE | wye
31 | LV_587-8_1_3_load_67 | 42 | 0.0010882 | 0.00027273 | 0 | 0 |  | 1 | TRUE | wye
32 | LV_587-8_1_3_load_69 | 43 | 0.0013346 | 0.00033449 | 0 | 0 |  | 1 | TRUE | wye
33 | LV_587-8_1_3_load_70 | 44 | 0.0015216 | 0.00038135 | 0 | 0 |  | 1 | TRUE | wye
34 | LV_587-8_1_3_load_80 | 45 | 0.0019076 | 0.00047808 | 0 | 0 |  | 1 | TRUE | wye
35 | LV_587-8_1_3_load_104 | 46 | 0.0016057 | 0.00040243 | 0 | 0 |  | 1 | TRUE | wye
36 | LV_587-8_1_3_load_93 | 47 | 0.0013227 | 0.00033151 | 0 | 0 |  | 1 | TRUE | wye
37 | LV_587-8_1_3_load_91 | 48 | 0.0010749 | 0.00026941 | 0 | 0 |  | 1 | TRUE | wye
38 | LV_587-8_1_3_load_89 | 49 | 0.0013251 | 0.00033211 | 0 | 0 |  | 1 | TRUE | wye
39 | LV_587-8_1_3_load_90 | 50 | 0.0010791 | 0.00027045 | 0 | 0 |  | 1 | TRUE | wye
40 | LV_587-8_1_3_load_94 | 52 | 0.0028012 | 0.00070204 | 0 | 0 |  | 1 | TRUE | wye
41 | LV_587-8_1_3_load_95 | 53 | 0.0027983 | 0.00070131 | 0 | 0 |  | 1 | TRUE | wye
42 | LV_587-8_1_3_load_124 | 54 | 0.0017141 | 0.00042958 | 0 | 0 |  | 1 | TRUE | wye
43 | LV_587-8_1_3_load_177 | 56 | 0.0044039 | 0.0011037 | 0 | 0 |  | 1 | TRUE | wye
44 | LV_587-8_1_3_load_174 | 57 | 0.0018342 | 0.0004597 | 0 | 0 |  | 1 | TRUE | wye
45 | LV_587-8_1_3_load_173 | 58 | 0.0017008 | 0.00042626 | 0 | 0 |  | 1 | TRUE | wye
46 | LV_587-8_1_3_load_183 | 59 | 0.0014464 | 0.00036251 | 0 | 0 |  | 1 | TRUE | wye
47 | LV_587-8_1_3_load_122 | 60 | 0.0022463 | 0.00056297 | 0 | 0 |  | 1 | TRUE | wye
48 | LV_587-8_1_3_load_129 | 62 | 0.0011303 | 0.00028327 | 0 | 0 |  | 1 | TRUE | wye
49 | LV_587-8_1_3_load_130 | 63 | 0.0057989 | 0.0014533 | 0 | 0 |  | 1 | TRUE | wye
50 | LV_587-8_1_3_load_185 | 65 | 0.0086532 | 0.0021687 | 0 | 0 |  | 1 | TRUE | wye
51 | LV_587-8_1_3_load_178 | 66 | 0.0014029 | 0.00035161 | 0 | 0 |  | 1 | TRUE | wye
52 | LV_587-8_1_3_load_172 | 67 | 0.0033364 | 0.00083617 | 0 | 0 |  | 1 | TRUE | wye
53 | LV_587-8_1_3_load_196 | 68 | 0.0024074 | 0.00060335 | 0 | 0 |  | 1 | TRUE | wye
54 | LV_587-8_1_3_load_176 | 69 | 0.0014159 | 0.00035485 | 0 | 0 |  | 1 | TRUE | wye
55 | LV_587-8_1_3_load_171 | 70 | 0.0023946 | 0.00060014 | 0 | 0 |  | 1 | TRUE | wye
56 | LV_587-8_1_3_load_154 | 72 | 0.0018564 | 0.00046527 | 0 | 0 |  | 1 | TRUE | wye
57 | LV_587-8_1_3_load_134 | 73 | 0.0027535 | 0.0006901 | 0 | 0 |  | 1 | TRUE | wye
58 | LV_587-8_1_3_load_135 | 74 | 0.0029025 | 0.00072744 | 0 | 0 |  | 1 | TRUE | wye
59 | LV_587-8_1_3_load_136 | 75 | 0.0022467 | 0.00056308 | 0 | 0 |  | 1 | TRUE | wye
60 | LV_587-8_1_3_load_138 | 77 | 0.0036836 | 0.0009232 | 0 | 0 |  | 1 | TRUE | wye
61 | LV_587-8_1_3_load_139 | 78 | 0.006974 | 0.0017479 | 0 | 0 |  | 1 | TRUE | wye
62 | LV_587-8_1_3_load_140 | 79 | 0.0048539 | 0.0012165 | 0 | 0 |  | 1 | TRUE | wye
63 | LV_587-8_1_3_load_141 | 80 | 0.0017417 | 0.0004365 | 0 | 0 |  | 1 | TRUE | wye
64 | LV_587-8_1_3_load_168 | 81 | 0.0019699 | 0.0004937 | 0 | 0 |  | 1 | TRUE | wye
65 | LV_587-8_1_3_load_160 | 82 | 0.0031999 | 0.00080197 | 0 | 0 |  | 1 | TRUE | wye
66 | LV_587-8_1_3_load_165 | 83 | 0.0035917 | 0.00090015 | 0 | 0 |  | 1 | TRUE | wye
67 | LV_587-8_1_3_load_159 | 84 | 0.0048576 | 0.0012174 | 0 | 0 |  | 1 | TRUE | wye
68 | LV_587-8_1_3_load_142 | 85 | 0.005528 | 0.0013855 | 0 | 0 |  | 1 | TRUE | wye
69 | LV_587-8_1_3_load_143 | 86 | 0.0033346 | 0.00083574 | 0 | 0 |  | 1 | TRUE | wye
70 | LV_587-8_1_3_load_144 | 87 | 0.001968 | 0.00049322 | 0 | 0 |  | 1 | TRUE | wye
71 | LV_587-8_1_3_load_146 | 89 | 0.0013811 | 0.00034613 | 0 | 0 |  | 1 | TRUE | wye
72 | LV_587-8_1_3_load_147 | 90 | 0.0023962 | 0.00060055 | 0 | 0 |  | 1 | TRUE | wye
73 | LV_587-8_1_3_load_195 | 91 | 0.00153 | 0.00038346 | 0 | 0 |  | 1 | TRUE | wye
74 | LV_587-8_1_3_load_153 | 92 | 0.003865 | 0.00096867 | 0 | 0 |  | 1 | TRUE | wye
75 | LV_587-8_1_3_load_148 | 93 | 0.0020759 | 0.00052027 | 0 | 0 |  | 1 | TRUE | wye
76 | LV_587-8_1_3_load_149 | 94 | 0.0015374 | 0.00038532 | 0 | 0 |  | 1 | TRUE | wye
77 | LV_587-8_1_3_load_150 | 95 | 0.0011892 | 0.00029805 | 0 | 0 |  | 1 | TRUE | wye
78 | LV_587-8_1_3_load_151 | 96 | 0.001465 | 0.00036716 | 0 | 0 |  | 1 | TRUE | wye
79 | LV_587-8_1_3_load_152 | 97 | 0.0022897 | 0.00057386 | 0 | 0 |  | 1 | TRUE | wye
80 | LV_587-8_1_3_load_155 | 98 | 0.00071107 | 0.00017821 | 0 | 0 |  | 1 | TRUE | wye
81 | LV_587-8_1_3_load_156 | 99 | 0.0073672 | 0.0018464 | 0 | 0 |  | 1 | TRUE | wye
82 | LV_587-8_1_3_load_157 | 100 | 0.0054905 | 0.001376 | 0 | 0 |  | 1 | TRUE | wye
83 | LV_587-8_1_3_load_158 | 101 | 0.0012402 | 0.00031083 | 0 | 0 |  | 1 | TRUE | wye
84 | LV_587-8_1_3_load_161 | 102 | 0.0020971 | 0.00052557 | 0 | 0 |  | 1 | TRUE | wye
85 | LV_587-8_1_3_load_162 | 103 | 0.0030724 | 0.00077003 | 0 | 0 |  | 1 | TRUE | wye
86 | LV_587-8_1_3_load_164 | 105 | 0.001559 | 0.00039071 | 0 | 0 |  | 1 | TRUE | wye
87 | LV_587-8_1_3_load_166 | 106 | 0.0054787 | 0.0013731 | 0 | 0 |  | 1 | TRUE | wye
88 | LV_587-8_1_3_load_167 | 107 | 0.0015667 | 0.00039265 | 0 | 0 |  | 1 | TRUE | wye
89 | LV_587-8_1_3_load_169 | 108 | 0.0095924 | 0.0024041 | 0 | 0 |  | 1 | TRUE | wye
90 | LV_587-8_1_3_load_170 | 109 | 0.0067871 | 0.001701 | 0 | 0 |  | 1 | TRUE | wye
91 | LV_587-8_1_3_load_175 | 110 | 0.0010883 | 0.00027275 | 0 | 0 |  | 1 | TRUE | wye
92 | LV_587-8_1_3_load_179 | 111 | 0.0074863 | 0.0018763 | 0 | 0 |  | 1 | TRUE | wye
93 | LV_587-8_1_3_load_180 | 112 | 0.0074669 | 0.0018714 | 0 | 0 |  | 1 | TRUE | wye
94 | LV_587-8_1_3_load_182 | 114 | 0.0074552 | 0.0018684 | 0 | 0 |  | 1 | TRUE | wye
95 | LV_587-8_1_3_load_192 | 115 | 0.0060293 | 0.0015111 | 0 | 0 |  | 1 | TRUE | wye
96 | LV_587-8_1_3_load_189 | 116 | 0.011075 | 0.0027757 | 0 | 0 |  | 1 | TRUE | wye
97 | LV_587-8_1_3_load_194 | 117 | 0.0043665 | 0.0010943 | 0 | 0 |  | 1 | TRUE | wye
98 | LV_587-8_1_3_load_190 | 118 | 0.0030028 | 0.00075258 | 0 | 0 |  | 1 | TRUE | wye
99 | LV_587-8_1_3_load_191 | 119 | 0.0008402 | 0.00021058 | 0 | 0 |  | 1 | TRUE | wye
100 | LV_587-8_1_3_load_193 | 120 | 0.00090984 | 0.00022803 | 0 | 0 |  | 1 | TRUE | wye

## ext_grid
| name | bus | vm_pu | va_degree | slack_weight | in_service
0 |  | 56 | 1 | 0 | 1 | TRUE

## line
| name | std_type | from_bus | to_bus | length_km | r_ohm_per_km | x_ohm_per_km | c_nf_per_km | g_us_per_km | max_i_ka | df | parallel | type | in_service
0 | LV_587-8_1_3_line_0 |  | 0 | 1 | 0.0072989 | 0.125 | 0.08 | 261 | 0 | 0.364 | 1 | 1 | cs | TRUE
1 | LV_587-8_1_3_line_1 |  | 1 | 61 | 0.030088 | 0.125 | 0.08 | 261 | 0 | 0.364 | 1 | 1 | cs | TRUE
2 | LV_587-8_1_3_line_2 |  | 2 | 3 | 0.017933 | 0.125 | 0.08 | 261 | 0 | 0.364 | 1 | 1 | cs | TRUE
3 | LV_587-8_1_3_line_3 |  | 3 | 4 | 0.0060831 | 0.125 | 0.08 | 261 | 0 | 0.364 | 1 | 1 | cs | TRUE
4 | LV_587-8_1_3_line_4 |  | 4 | 5 | 0.021471 | 0.125 | 0.08 | 261 | 0 | 0.364 | 1 | 1 | cs | TRUE
5 | LV_587-8_1_3_line_5 |  | 5 | 6 | 0.020647 | 0.125 | 0.08 | 261 | 0 | 0.364 | 1 | 1 | cs | TRUE
6 | LV_587-8_1_3_line_6 |  | 6 | 7 | 0.017273 | 0.125 | 0.08 | 261 | 0 | 0.364 | 1 | 1 | cs | TRUE
7 | LV_587-8_1_3_line_7 |  | 6 | 8 | 0.016643 | 0.125 | 0.08 | 261 | 0 | 0.364 | 1 | 1 | cs | TRUE
8 | LV_587-8_1_3_line_8 |  | 7 | 25 | 0.010301 | 0.125 | 0.08 | 261 | 0 | 0.364 | 1 | 1 | cs | TRUE
9 | LV_587-8_1_3_line_9 |  | 8 | 20 | 0.0079159 | 0.125 | 0.08 | 261 | 0 | 0.364 | 1 | 1 | cs | TRUE
10 | LV_587-8_1_3_line_10 |  | 9 | 10 | 0.012378 | 0.125 | 0.08 | 261 | 0 | 0.364 | 1 | 1 | cs | TRUE
11 | LV_587-8_1_3_line_11 |  | 9 | 11 | 0.012953 | 0.125 | 0.08 | 261 | 0 | 0.364 | 1 | 1 | cs | TRUE
12 | LV_587-8_1_3_line_12 |  | 10 | 12 | 0.0050067 | 0.125 | 0.08 | 261 | 0 | 0.364 | 1 | 1 | cs | TRUE
13 | LV_587-8_1_3_line_13 |  | 11 | 13 | 0.031721 | 0.125 | 0.08 | 261 | 0 | 0.364 | 1 | 1 | cs | TRUE
14 | LV_587-8_1_3_line_14 |  | 11 | 14 | 0.017212 | 0.125 | 0.08 | 261 | 0 | 0.364 | 1 | 1 | cs | TRUE
15 | LV_587-8_1_3_line_15 |  | 12 | 15 | 0.014395 | 0.125 | 0.08 | 261 | 0 | 0.364 | 1 | 1 | cs | TRUE
16 | LV_587-8_1_3_line_16 |  | 13 | 16 | 0.00244 | 0.125 | 0.08 | 261 | 0 | 0.364 | 1 | 1 | cs | TRUE
17 | LV_587-8_1_3_line_17 |  | 13 | 17 | 0.016941 | 0.125 | 0.08 | 261 | 0 | 0.364 | 1 | 1 | cs | TRUE
18 | LV_587-8_1_3_line_18 |  | 14 | 18 | 0.0019339 | 0.125 | 0.08 | 261 | 0 | 0.364 | 1 | 1 | cs | TRUE
19 | LV_587-8_1_3_line_19 |  | 16 | 19 | 0.044339 | 0.125 | 0.08 | 261 | 0 | 0.364 | 1 | 1 | cs | TRUE
20 | LV_587-8_1_3_line_20 |  | 16 | 20 | 0.0070206 | 0.125 | 0.08 | 261 | 0 | 0.364 | 1 | 1 | cs | TRUE
21 | LV_587-8_1_3_line_21 |  | 17 | 21 | 0.02636 | 0.125 | 0.08 | 261 | 0 | 0.364 | 1 | 1 | cs | TRUE
22 | LV_587-8_1_3_line_22 |  | 19 | 22 | 0.014092 | 0.125 | 0.08 | 261 | 0 | 0.364 | 1 | 1 | cs | TRUE
23 | LV_587-8_1_3_line_23 |  | 19 | 23 | 0.00846 | 0.125 | 0.08 | 261 | 0 | 0.364 | 1 | 1 | cs | TRUE
24 | LV_587-8_1_3_line_24 |  | 21 | 24 | 0.024591 | 0.125 | 0.08 | 261 | 0 | 0.364 | 1 | 1 | cs | TRUE
25 | LV_587-8_1_3_line_25 |  | 22 | 59 | 0.0080529 | 0.125 | 0.08 | 261 | 0 | 0.364 | 1 | 1 | cs | TRUE
26 | LV_587-8_1_3_line_26 |  | 23 | 41 | 0.029663 | 0.125 | 0.08 | 261 | 0 | 0.364 | 1 | 1 | cs | TRUE
27 | LV_587-8_1_3_line_27 |  | 23 | 34 | 0.014255 | 0.125 | 0.08 | 261 | 0 | 0.364 | 1 | 1 | cs | TRUE
28 | LV_587-8_1_3_line_28 |  | 24 | 46 | 0.0097628 | 0.125 | 0.08 | 261 | 0 | 0.364 | 1 | 1 | cs | TRUE
29 | LV_587-8_1_3_line_29 |  | 25 | 115 | 0.019514 | 0.125 | 0.08 | 261 | 0 | 0.364 | 1 | 1 | cs | TRUE
30 | LV_587-8_1_3_line_30 |  | 25 | 116 | 0.027009 | 0.125 | 0.08 | 261 | 0 | 0.364 | 1 | 1 | cs | TRUE
31 | LV_587-8_1_3_line_31 |  | 26 | 27 | 0.004681 | 0.125 | 0.08 | 261 | 0 | 0.364 | 1 | 1 | cs | TRUE
32 | LV_587-8_1_3_line_32 |  | 26 | 28 | 0.016966 | 0.125 | 0.08 | 261 | 0 | 0.364 | 1 | 1 | cs | TRUE
33 | LV_587-8_1_3_line_33 |  | 27 | 29 | 0.018276 | 0.125 | 0.08 | 261 | 0 | 0.364 | 1 | 1 | cs | TRUE
34 | LV_587-8_1_3_line_34 |  | 27 | 30 | 0.038028 | 0.125 | 0.08 | 261 | 0 | 0.364 | 1 | 1 | cs | TRUE
35 | LV_587-8_1_3_line_35 |  | 29 | 31 | 0.02711 | 0.125 | 0.08 | 261 | 0 | 0.364 | 1 | 1 | cs | TRUE
36 | LV_587-8_1_3_line_36 |  | 29 | 32 | 0.01423 | 0.125 | 0.08 | 261 | 0 | 0.364 | 1 | 1 | cs | TRUE
37 | LV_587-8_1_3_line_37 |  | 30 | 33 | 0.012881 | 0.125 | 0.08 | 261 | 0 | 0.364 | 1 | 1 | cs | TRUE
38 | LV_587-8_1_3_line_38 |  | 31 | 34 | 0.012463 | 0.125 | 0.08 | 261 | 0 | 0.364 | 1 | 1 | cs | TRUE
39 | LV_587-8_1_3_line_39 |  | 32 | 35 | 0.019361 | 0.125 | 0.08 | 261 | 0 | 0.364 | 1 | 1 | cs | TRUE
40 | LV_587-8_1_3_line_40 |  | 33 | 36 | 0.012385 | 0.125 | 0.08 | 261 | 0 | 0.364 | 1 | 1 | cs | TRUE
41 | LV_587-8_1_3_line_41 |  | 35 | 37 | 0.005451 | 0.125 | 0.08 | 261 | 0 | 0.364 | 1 | 1 | cs | TRUE
42 | LV_587-8_1_3_line_42 |  | 36 | 60 | 0.0066053 | 0.125 | 0.08 | 261 | 0 | 0.364 | 1 | 1 | cs | TRUE
43 | LV_587-8_1_3_line_43 |  | 37 | 38 | 0.0009407 | 0.125 | 0.08 | 261 | 0 | 0.364 | 1 | 1 | cs | TRUE
44 | LV_587-8_1_3_line_44 |  | 38 | 39 | 0.006966 | 0.125 | 0.08 | 261 | 0 | 0.364 | 1 | 1 | cs | TRUE
45 | LV_587-8_1_3_line_45 |  | 39 | 40 | 0.016003 | 0.125 | 0.08 | 261 | 0 | 0.364 | 1 | 1 | cs | TRUE
46 | LV_587-8_1_3_line_46 |  | 40 | 42 | 0.0011658 | 0.125 | 0.08 | 261 | 0 | 0.364 | 1 | 1 | cs | TRUE
47 | LV_587-8_1_3_line_47 |  | 41 | 56 | 0.020556 | 0.125 | 0.08 | 261 | 0 | 0.364 | 1 | 3 | cs | TRUE
48 | LV_587-8_1_3_line_48 |  | 41 | 57 | 0.010525 | 0.125 | 0.08 | 261 | 0 | 0.364 | 1 | 3 | cs | TRUE
49 | LV_587-8_1_3_line_49 |  | 42 | 43 | 0.00043364 | 0.125 | 0.08 | 261 | 0 | 0.364 | 1 | 1 | cs | TRUE
50 | LV_587-8_1_3_line_50 |  | 43 | 44 | 0.00074175 | 0.125 | 0.08 | 261 | 0 | 0.364 | 1 | 1 | cs | TRUE
51 | LV_587-8_1_3_line_51 |  | 45 | 46 | 0.02714 | 0.125 | 0.08 | 261 | 0 | 0.364 | 1 | 1 | cs | TRUE
52 | LV_587-8_1_3_line_52 |  | 47 | 48 | 0.0027302 | 0.125 | 0.08 | 261 | 0 | 0.364 | 1 | 1 | cs | TRUE
53 | LV_587-8_1_3_line_53 |  | 48 | 49 | 0.003413 | 0.125 | 0.08 | 261 | 0 | 0.364 | 1 | 1 | cs | TRUE
54 | LV_587-8_1_3_line_54 |  | 49 | 50 | 0.0010062 | 0.125 | 0.08 | 261 | 0 | 0.364 | 1 | 1 | cs | TRUE
55 | LV_587-8_1_3_line_55 |  | 50 | 51 | 0.0057256 | 0.125 | 0.08 | 261 | 0 | 0.364 | 1 | 1 | cs | TRUE
56 | LV_587-8_1_3_line_56 |  | 51 | 52 | 0.011542 | 0.125 | 0.08 | 261 | 0 | 0.364 | 1 | 1 | cs | TRUE
57 | LV_587-8_1_3_line_57 |  | 51 | 53 | 0.015663 | 0.125 | 0.08 | 261 | 0 | 0.364 | 1 | 1 | cs | TRUE
58 | LV_587-8_1_3_line_58 |  | 52 | 54 | 0.0033563 | 0.125 | 0.08 | 261 | 0 | 0.364 | 1 | 1 | cs | TRUE
59 | LV_587-8_1_3_line_59 |  | 54 | 55 | 0.01948 | 0.125 | 0.08 | 261 | 0 | 0.364 | 1 | 1 | cs | TRUE
60 | LV_587-8_1_3_line_60 |  | 55 | 61 | 0.02144 | 0.125 | 0.08 | 261 | 0 | 0.364 | 1 | 1 | cs | TRUE
61 | LV_587-8_1_3_line_61 |  | 55 | 62 | 0.027224 | 0.125 | 0.08 | 261 | 0 | 0.364 | 1 | 1 | cs | TRUE
62 | LV_587-8_1_3_line_62 |  | 57 | 58 | 0.023242 | 0.125 | 0.08 | 261 | 0 | 0.364 | 1 | 3 | cs | TRUE
63 | LV_587-8_1_3_line_63 |  | 58 | 110 | 0.0040497 | 0.125 | 0.08 | 261 | 0 | 0.364 | 1 | 3 | cs | TRUE
64 | LV_587-8_1_3_line_64 |  | 59 | 113 | 0.012592 | 0.125 | 0.08 | 261 | 0 | 0.364 | 1 | 1 | cs | TRUE
65 | LV_587-8_1_3_line_65 |  | 61 | 63 | 0.015556 | 0.125 | 0.08 | 261 | 0 | 0.364 | 1 | 1 | cs | TRUE
66 | LV_587-8_1_3_line_66 |  | 62 | 64 | 0.011239 | 0.125 | 0.08 | 261 | 0 | 0.364 | 1 | 1 | cs | TRUE
67 | LV_587-8_1_3_line_67 |  | 63 | 65 | 0.00037836 | 0.125 | 0.08 | 261 | 0 | 0.364 | 1 | 1 | cs | TRUE
68 | LV_587-8_1_3_line_68 |  | 64 | 66 | 0.030532 | 0.125 | 0.08 | 261 | 0 | 0.364 | 1 | 2 | cs | TRUE
69 | LV_587-8_1_3_line_69 |  | 64 | 67 | 0.019069 | 0.125 | 0.08 | 261 | 0 | 0.364 | 1 | 1 | cs | TRUE
70 | LV_587-8_1_3_line_70 |  | 65 | 68 | 0.01408 | 0.125 | 0.08 | 261 | 0 | 0.364 | 1 | 1 | cs | TRUE
71 | LV_587-8_1_3_line_71 |  | 66 | 69 | 0.023964 | 0.125 | 0.08 | 261 | 0 | 0.364 | 1 | 3 | cs | TRUE
72 | LV_587-8_1_3_line_72 |  | 67 | 70 | 0.0018814 | 0.125 | 0.08 | 261 | 0 | 0.364 | 1 | 1 | cs | TRUE
73 | LV_587-8_1_3_line_73 |  | 68 | 71 | 0.0089229 | 0.125 | 0.08 | 261 | 0 | 0.364 | 1 | 1 | cs | TRUE
74 | LV_587-8_1_3_line_74 |  | 69 | 110 | 0.00044856 | 0.125 | 0.08 | 261 | 0 | 0.364 | 1 | 3 | cs | TRUE
75 | LV_587-8_1_3_line_75 |  | 70 | 109 | 0.025406 | 0.125 | 0.08 | 261 | 0 | 0.364 | 1 | 1 | cs | TRUE
76 | LV_587-8_1_3_line_76 |  | 71 | 72 | 0.0016917 | 0.125 | 0.08 | 261 | 0 | 0.364 | 1 | 1 | cs | TRUE
77 | LV_587-8_1_3_line_77 |  | 72 | 97 | 0.00090908 | 0.125 | 0.08 | 261 | 0 | 0.364 | 1 | 1 | cs | TRUE
78 | LV_587-8_1_3_line_78 |  | 73 | 74 | 0.016054 | 0.125 | 0.08 | 261 | 0 | 0.364 | 1 | 1 | cs | TRUE
79 | LV_587-8_1_3_line_79 |  | 73 | 75 | 0.0097551 | 0.125 | 0.08 | 261 | 0 | 0.364 | 1 | 1 | cs | TRUE
80 | LV_587-8_1_3_line_80 |  | 74 | 76 | 0.041596 | 0.125 | 0.08 | 261 | 0 | 0.364 | 1 | 1 | cs | TRUE
81 | LV_587-8_1_3_line_81 |  | 75 | 77 | 0.023923 | 0.125 | 0.08 | 261 | 0 | 0.364 | 1 | 1 | cs | TRUE
82 | LV_587-8_1_3_line_82 |  | 76 | 78 | 0.0093907 | 0.125 | 0.08 | 261 | 0 | 0.364 | 1 | 1 | cs | TRUE
83 | LV_587-8_1_3_line_83 |  | 76 | 79 | 0.012394 | 0.125 | 0.08 | 261 | 0 | 0.364 | 1 | 1 | cs | TRUE
84 | LV_587-8_1_3_line_84 |  | 77 | 80 | 0.0017081 | 0.125 | 0.08 | 261 | 0 | 0.364 | 1 | 1 | cs | TRUE
85 | LV_587-8_1_3_line_85 |  | 78 | 81 | 0.0060037 | 0.125 | 0.08 | 261 | 0 | 0.364 | 1 | 1 | cs | TRUE
86 | LV_587-8_1_3_line_86 |  | 79 | 82 | 0.0040527 | 0.125 | 0.08 | 261 | 0 | 0.364 | 1 | 1 | cs | TRUE
87 | LV_587-8_1_3_line_87 |  | 81 | 83 | 0.0048702 | 0.125 | 0.08 | 261 | 0 | 0.364 | 1 | 1 | cs | TRUE
88 | LV_587-8_1_3_line_88 |  | 82 | 84 | 0.014441 | 0.125 | 0.08 | 261 | 0 | 0.364 | 1 | 1 | cs | TRUE
89 | LV_587-8_1_3_line_89 |  | 83 | 104 | 0.015884 | 0.125 | 0.08 | 261 | 0 | 0.364 | 1 | 1 | cs | TRUE
90 | LV_587-8_1_3_line_90 |  | 84 | 100 | 0.0023137 | 0.125 | 0.08 | 261 | 0 | 0.364 | 1 | 1 | cs | TRUE
91 | LV_587-8_1_3_line_91 |  | 85 | 86 | 0.015873 | 0.125 | 0.08 | 261 | 0 | 0.364 | 1 | 1 | cs | TRUE
92 | LV_587-8_1_3_line_92 |  | 85 | 87 | 0.0075835 | 0.125 | 0.08 | 261 | 0 | 0.364 | 1 | 1 | cs | TRUE
93 | LV_587-8_1_3_line_93 |  | 86 | 88 | 0.010138 | 0.125 | 0.08 | 261 | 0 | 0.364 | 1 | 1 | cs | TRUE
94 | LV_587-8_1_3_line_94 |  | 87 | 89 | 0.010036 | 0.125 | 0.08 | 261 | 0 | 0.364 | 1 | 1 | cs | TRUE
95 | LV_587-8_1_3_line_95 |  | 88 | 90 | 0.015296 | 0.125 | 0.08 | 261 | 0 | 0.364 | 1 | 1 | cs | TRUE
96 | LV_587-8_1_3_line_96 |  | 90 | 91 | 0.00077688 | 0.125 | 0.08 | 261 | 0 | 0.364 | 1 | 1 | cs | TRUE
97 | LV_587-8_1_3_line_97 |  | 91 | 92 | 0.02378 | 0.125 | 0.08 | 261 | 0 | 0.364 | 1 | 1 | cs | TRUE
98 | LV_587-8_1_3_line_98 |  | 92 | 96 | 0.00015122 | 0.125 | 0.08 | 261 | 0 | 0.364 | 1 | 1 | cs | TRUE
99 | LV_587-8_1_3_line_99 |  | 93 | 94 | 0.00063796 | 0.125 | 0.08 | 261 | 0 | 0.364 | 1 | 1 | cs | TRUE
100 | LV_587-8_1_3_line_100 |  | 93 | 95 | 0.0049403 | 0.125 | 0.08 | 261 | 0 | 0.364 | 1 | 1 | cs | TRUE
101 | LV_587-8_1_3_line_101 |  | 94 | 96 | 0.014947 | 0.125 | 0.08 | 261 | 0 | 0.364 | 1 | 1 | cs | TRUE
102 | LV_587-8_1_3_line_102 |  | 95 | 97 | 0.0032881 | 0.125 | 0.08 | 261 | 0 | 0.364 | 1 | 1 | cs | TRUE
103 | LV_587-8_1_3_line_103 |  | 98 | 99 | 0.0024652 | 0.125 | 0.08 | 261 | 0 | 0.364 | 1 | 1 | cs | TRUE
104 | LV_587-8_1_3_line_104 |  | 98 | 100 | 0.00088347 | 0.125 | 0.08 | 261 | 0 | 0.364 | 1 | 1 | cs | TRUE
105 | LV_587-8_1_3_line_105 |  | 99 | 101 | 0.019289 | 0.125 | 0.08 | 261 | 0 | 0.364 | 1 | 1 | cs | TRUE
106 | LV_587-8_1_3_line_106 |  | 102 | 103 | 0.049682 | 0.125 | 0.08 | 261 | 0 | 0.364 | 1 | 1 | cs | TRUE
107 | LV_587-8_1_3_line_107 |  | 102 | 104 | 0.016879 | 0.125 | 0.08 | 261 | 0 | 0.364 | 1 | 1 | cs | TRUE
108 | LV_587-8_1_3_line_108 |  | 103 | 105 | 0.031658 | 0.125 | 0.08 | 261 | 0 | 0.364 | 1 | 1 | cs | TRUE
109 | LV_587-8_1_3_line_109 |  | 104 | 106 | 0.014372 | 0.125 | 0.08 | 261 | 0 | 0.364 | 1 | 1 | cs | TRUE
110 | LV_587-8_1_3_line_110 |  | 105 | 107 | 0.00085915 | 0.125 | 0.08 | 261 | 0 | 0.364 | 1 | 1 | cs | TRUE
111 | LV_587-8_1_3_line_111 |  | 106 | 108 | 0.01515 | 0.125 | 0.08 | 261 | 0 | 0.364 | 1 | 1 | cs | TRUE
112 | LV_587-8_1_3_line_112 |  | 108 | 109 | 0.019716 | 0.125 | 0.08 | 261 | 0 | 0.364 | 1 | 1 | cs | TRUE
113 | LV_587-8_1_3_line_113 |  | 111 | 112 | 0.039332 | 0.125 | 0.08 | 261 | 0 | 0.364 | 1 | 1 | cs | TRUE
114 | LV_587-8_1_3_line_114 |  | 112 | 113 | 0.017886 | 0.125 | 0.08 | 261 | 0 | 0.364 | 1 | 1 | cs | TRUE
115 | LV_587-8_1_3_line_115 |  | 113 | 114 | 0.021229 | 0.125 | 0.08 | 261 | 0 | 0.364 | 1 | 1 | cs | TRUE
116 | LV_587-8_1_3_line_116 |  | 115 | 117 | 0.032363 | 0.125 | 0.08 | 261 | 0 | 0.364 | 1 | 1 | cs | TRUE
117 | LV_587-8_1_3_line_117 |  | 116 | 118 | 0.033744 | 0.125 | 0.08 | 261 | 0 | 0.364 | 1 | 1 | cs | TRUE
118 | LV_587-8_1_3_line_118 |  | 118 | 119 | 0.023066 | 0.125 | 0.08 | 261 | 0 | 0.364 | 1 | 1 | cs | TRUE
119 | LV_587-8_1_3_line_119 |  | 119 | 120 | 0.0060968 | 0.125 | 0.08 | 261 | 0 | 0.364 | 1 | 1 | cs | TRUE

## trafo
| name | std_type | hv_bus | lv_bus | sn_mva | vn_hv_kv | vn_lv_kv | vk_percent | vkr_percent | pfe_kw | i0_percent | shift_degree | tap_side | tap_neutral | tap_min | tap_max | tap_step_percent | tap_step_degree | tap_pos | tap_phase_shifter | parallel | df | in_service
0 | LV_587-8_1_3_trafo_177 | 0.63 MVA 20/0.4 kV | 121 | 56 | 0.63 | 20 | 0.4 | 6 | 1.206 | 1.65 | 0.2619 | 150 | hv | 0 | -2 | 2 | 2.5 | 0 | 0 | FALSE | 1 | 1 | TRUE

## line_geodata
| x0 | y0 | x1 | y1 | x2 | y2 | x3 | y3 | x4 | y4 | x5 | y5 | x6 | y6
0 | 2632661.8938 | 1170165.3672 | 2632668.1732 | 1170169.0878
1 | 2632697.3861 | 1170172.4081 | 2632690.6949 | 1170173.2166 | 2632685.0241 | 1170173.4859 | 2632680.2283 | 1170173.2598 | 2632675.5584 | 1170172.3784 | 2632670.7937 | 1170170.6405 | 2632668.1732 | 1170169.0878
2 | 2632913.5135 | 1170387.3049 | 2632913.4027 | 1170387.2526 | 2632903.799 | 1170383.4537 | 2632896.7666 | 1170380.8961
3 | 2632891.0928 | 1170378.7029 | 2632896.1025 | 1170380.6546 | 2632896.7666 | 1170380.8961
4 | 2632873.7081 | 1170366.5316 | 2632877.5985 | 1170370.3481 | 2632881.2003 | 1170373.4471 | 2632883.8977 | 1170375.4518 | 2632887.1016 | 1170377.148 | 2632891.0928 | 1170378.7029
5 | 2632858.8081 | 1170352.2472 | 2632861.7016 | 1170354.7532 | 2632873.7081 | 1170366.5316
6 | 2632858.8081 | 1170352.2472 | 2632866.2833 | 1170336.6753
7 | 2632858.8081 | 1170352.2472 | 2632857.3004 | 1170350.9494 | 2632850.3033 | 1170346.1531 | 2632844.7067 | 1170343.5551
8 | 2632870.7413 | 1170327.3884 | 2632866.2833 | 1170336.6753
9 | 2632837.0531 | 1170341.8988 | 2632837.3972 | 1170341.8471 | 2632839.9973 | 1170342.0503 | 2632843.397 | 1170342.9471 | 2632844.7067 | 1170343.5551
10 | 2632857.2691 | 1170383.7169 | 2632864.2341 | 1170393.9489
11 | 2632849.9806 | 1170373.0096 | 2632857.2691 | 1170383.7169
12 | 2632864.2341 | 1170393.9489 | 2632867.0514 | 1170398.0877
13 | 2632849.9806 | 1170373.0096 | 2632832.1374 | 1170346.7542
14 | 2632849.9806 | 1170373.0096 | 2632835.105 | 1170381.6674
15 | 2632874.8246 | 1170410.2005 | 2632869.3038 | 1170401.3965 | 2632867.0514 | 1170398.0877
16 | 2632832.1374 | 1170346.7542 | 2632830.7483 | 1170344.7456
17 | 2632832.1374 | 1170346.7542 | 2632817.8078 | 1170355.7917
18 | 2632835.105 | 1170381.6674 | 2632833.4336 | 1170382.6401
19 | 2632806.2539 | 1170307.7485 | 2632828.7909 | 1170341.7223 | 2632830.7483 | 1170344.7456
20 | 2632830.7483 | 1170344.7456 | 2632833.497 | 1170342.9486 | 2632835.3987 | 1170342.1474 | 2632837.0531 | 1170341.8988
21 | 2632795.5011 | 1170369.8371 | 2632803.7399 | 1170364.6641 | 2632817.8078 | 1170355.7917
22 | 2632806.2539 | 1170307.7485 | 2632819.8953 | 1170304.2151
23 | 2632801.2647 | 1170300.9066 | 2632806.2539 | 1170307.7485
24 | 2632795.5011 | 1170369.8371 | 2632789.5222 | 1170373.5911 | 2632774.6801 | 1170382.9213
25 | 2632827.6909 | 1170302.1959 | 2632819.8953 | 1170304.2151
26 | 2632784.7052 | 1170276.2703 | 2632786.2918 | 1170278.5468 | 2632801.2647 | 1170300.9066
27 | 2632801.2647 | 1170300.9066 | 2632788.9692 | 1170308.1203
28 | 2632766.4147 | 1170388.1171 | 2632774.6801 | 1170382.9213
29 | 2632870.7413 | 1170327.3884 | 2632888.4235 | 1170335.644
30 | 2632870.7413 | 1170327.3884 | 2632881.0572 | 1170305.9004 | 2632883.8925 | 1170307.3259
31 | 2632739.4891 | 1170338.1336 | 2632735.558 | 1170340.6913
32 | 2632744.0697 | 1170355.3786 | 2632735.558 | 1170340.6913
33 | 2632739.4891 | 1170338.1336 | 2632754.8372 | 1170328.1454
34 | 2632739.4891 | 1170338.1336 | 2632756.2717 | 1170362.5376 | 2632763.6313 | 1170358.4679
35 | 2632754.8372 | 1170328.1454 | 2632778.2195 | 1170314.4271
36 | 2632754.8372 | 1170328.1454 | 2632746.8641 | 1170316.3591
37 | 2632763.6313 | 1170358.4679 | 2632772.7549 | 1170353.4227 | 2632774.8625 | 1170352.1625
38 | 2632788.9692 | 1170308.1203 | 2632778.2195 | 1170314.4271
39 | 2632736.0158 | 1170300.3224 | 2632746.8641 | 1170316.3591
40 | 2632785.492 | 1170345.8071 | 2632774.8625 | 1170352.1625
41 | 2632736.0158 | 1170300.3224 | 2632732.9615 | 1170295.8074
42 | 2632791.1612 | 1170342.4173 | 2632785.492 | 1170345.8071
43 | 2632732.9615 | 1170295.8074 | 2632732.4344 | 1170295.0282
44 | 2632728.5313 | 1170289.2584 | 2632732.4344 | 1170295.0282
45 | 2632728.5313 | 1170289.2584 | 2632719.5649 | 1170276.0037
46 | 2632718.9118 | 1170275.0381 | 2632719.0294 | 1170275.2121 | 2632719.5649 | 1170276.0037
47 | 2632784.7052 | 1170276.2703 | 2632804.258 | 1170269.9271
48 | 2632784.7052 | 1170276.2703 | 2632783.4839 | 1170274.3515 | 2632778.8927 | 1170267.4961
49 | 2632718.9118 | 1170275.0381 | 2632718.6688 | 1170274.6789
50 | 2632718.6688 | 1170274.6789 | 2632718.2533 | 1170274.0645
51 | 2632766.4147 | 1170388.1171 | 2632778.3559 | 1170412.4891
52 | 2632696.8145 | 1170238.1518 | 2632696.1454 | 1170240.7988
53 | 2632696.8145 | 1170238.1518 | 2632697.5024 | 1170235.4301 | 2632697.6504 | 1170234.8428
54 | 2632697.8933 | 1170233.8664 | 2632697.8856 | 1170233.9092 | 2632697.6504 | 1170234.8428
55 | 2632698.6817 | 1170228.1995 | 2632698.5931 | 1170229.0216 | 2632698.3668 | 1170231.2438 | 2632697.8933 | 1170233.8664
56 | 2632698.6817 | 1170228.1995 | 2632698.5467 | 1170216.6587
57 | 2632698.6817 | 1170228.1995 | 2632683.0255 | 1170228.6507
58 | 2632698.5074 | 1170213.3027 | 2632698.5467 | 1170216.6587
59 | 2632698.2796 | 1170193.824 | 2632698.5074 | 1170213.3027
60 | 2632697.3861 | 1170172.4081 | 2632698.2796 | 1170193.824
61 | 2632698.2796 | 1170193.824 | 2632725.4027 | 1170196.1669
62 | 2632778.8927 | 1170267.4961 | 2632765.9598 | 1170248.1852
63 | 2632763.7064 | 1170244.8203 | 2632765.9598 | 1170248.1852
64 | 2632839.8804 | 1170299.0386 | 2632827.6909 | 1170302.1959
65 | 2632697.3861 | 1170172.4081 | 2632712.6359 | 1170169.3343
66 | 2632736.5999 | 1170197.1342 | 2632725.4027 | 1170196.1669
67 | 2632712.6359 | 1170169.3343 | 2632713.0068 | 1170169.2596
68 | 2632736.5999 | 1170197.1342 | 2632744.4512 | 1170213.7077 | 2632750.6023 | 1170224.2352
69 | 2632736.5999 | 1170197.1342 | 2632755.6429 | 1170198.127
70 | 2632726.8892 | 1170167.0053 | 2632726.0373 | 1170167.0278 | 2632720.6397 | 1170167.7211 | 2632713.0068 | 1170169.2596
71 | 2632750.6023 | 1170224.2352 | 2632755.268 | 1170232.2205 | 2632763.4567 | 1170244.4476
72 | 2632755.6429 | 1170198.127 | 2632757.5217 | 1170198.225
73 | 2632735.8089 | 1170166.7698 | 2632726.8892 | 1170167.0053
74 | 2632763.4567 | 1170244.4476 | 2632763.7064 | 1170244.8203
75 | 2632757.5217 | 1170198.225 | 2632776.8395 | 1170199.2322 | 2632782.8281 | 1170200.1716
76 | 2632735.8089 | 1170166.7698 | 2632735.8758 | 1170165.0794
77 | 2632735.8758 | 1170165.0794 | 2632735.9117 | 1170164.171
78 | 2632861.1049 | 1170156.003 | 2632865.8948 | 1170171.326
79 | 2632861.1049 | 1170156.003 | 2632860.1124 | 1170146.2986
80 | 2632867.2589 | 1170212.8993 | 2632865.8948 | 1170171.326
81 | 2632857.6781 | 1170122.4995 | 2632860.1124 | 1170146.2986
82 | 2632867.2589 | 1170212.8993 | 2632857.9624 | 1170211.572
83 | 2632867.2589 | 1170212.8993 | 2632879.5314 | 1170214.6287
84 | 2632857.5044 | 1170120.8003 | 2632857.6781 | 1170122.4995
85 | 2632857.9624 | 1170211.572 | 2632852.019 | 1170210.7235
86 | 2632883.5445 | 1170215.1942 | 2632879.5314 | 1170214.6287
87 | 2632847.1977 | 1170210.0351 | 2632852.019 | 1170210.7235
88 | 2632883.5445 | 1170215.1942 | 2632897.8444 | 1170217.2093
89 | 2632831.4733 | 1170207.7901 | 2632847.1977 | 1170210.0351
90 | 2632900.1408 | 1170217.4655 | 2632899.5969 | 1170217.4562 | 2632897.8444 | 1170217.2093
91 | 2632748.5969 | 1170100.9354 | 2632754.834 | 1170101.2618 | 2632757.3868 | 1170101.7427 | 2632764.1169 | 1170103.7725
92 | 2632771.3956 | 1170105.8639 | 2632770.9373 | 1170105.8297 | 2632764.1169 | 1170103.7725
93 | 2632738.4732 | 1170100.4057 | 2632748.5969 | 1170100.9354
94 | 2632771.3956 | 1170105.8639 | 2632781.4039 | 1170106.6112
95 | 2632738.4732 | 1170100.4057 | 2632738.0713 | 1170109.586 | 2632737.8299 | 1170115.6882
96 | 2632737.7992 | 1170116.4644 | 2632737.8299 | 1170115.6882
97 | 2632736.8591 | 1170140.2255 | 2632737.7992 | 1170116.4644
98 | 2632736.8531 | 1170140.3766 | 2632736.8591 | 1170140.2255
99 | 2632736.237 | 1170155.9491 | 2632736.2622 | 1170155.3116
100 | 2632736.0417 | 1170160.8856 | 2632736.237 | 1170155.9491
101 | 2632736.8531 | 1170140.3766 | 2632736.2622 | 1170155.3116
102 | 2632735.9117 | 1170164.171 | 2632736.0417 | 1170160.8856
103 | 2632901.0241 | 1170217.4806 | 2632903.4889 | 1170217.5227
104 | 2632901.0241 | 1170217.4806 | 2632900.1408 | 1170217.4655
105 | 2632903.4889 | 1170217.5227 | 2632911.1026 | 1170217.6526 | 2632914.5002 | 1170217.5378 | 2632922.7615 | 1170217.0709
106 | 2632831.796 | 1170190.9142 | 2632832.1801 | 1170170.8305 | 2632835.0932 | 1170141.3796
107 | 2632831.4733 | 1170207.7901 | 2632831.796 | 1170190.9142
108 | 2632835.0932 | 1170141.3796 | 2632835.719 | 1170135.0536 | 2632832.0601 | 1170110.0185
109 | 2632831.4733 | 1170207.7901 | 2632817.2738 | 1170205.568
110 | 2632832.0601 | 1170110.0185 | 2632831.9359 | 1170109.1684
111 | 2632817.2738 | 1170205.568 | 2632802.3064 | 1170203.2258
112 | 2632782.8281 | 1170200.1716 | 2632798.3506 | 1170202.6067 | 2632802.3064 | 1170203.2258
113 | 2632870.4321 | 1170273.8429 | 2632873.2019 | 1170283.1458 | 2632863.363 | 1170301.3569 | 2632854.5941 | 1170303.0258
114 | 2632839.8804 | 1170299.0386 | 2632840.6667 | 1170302.1445 | 2632845.817 | 1170304.6961 | 2632854.5941 | 1170303.0258
115 | 2632835.0969 | 1170278.3574 | 2632839.8804 | 1170299.0386
116 | 2632888.4235 | 1170335.644 | 2632917.7481 | 1170349.3353
117 | 2632914.0406 | 1170322.4835 | 2632883.8925 | 1170307.3259
118 | 2632914.0406 | 1170322.4835 | 2632934.6486 | 1170332.8446
119 | 2632940.0957 | 1170335.5832 | 2632934.6486 | 1170332.8446

## bus_geodata
| x | y | coords
0 | 2632661.8938 | 1170165.3672
1 | 2632668.1732 | 1170169.0878
2 | 2632913.5135 | 1170387.3049
3 | 2632896.7666 | 1170380.8961
4 | 2632891.0928 | 1170378.7029
5 | 2632873.7081 | 1170366.5316
6 | 2632858.8081 | 1170352.2472
7 | 2632866.2833 | 1170336.6753
8 | 2632844.7067 | 1170343.5551
9 | 2632857.2691 | 1170383.7169
10 | 2632864.2341 | 1170393.9489
11 | 2632849.9806 | 1170373.0096
12 | 2632867.0514 | 1170398.0877
13 | 2632832.1374 | 1170346.7542
14 | 2632835.105 | 1170381.6674
15 | 2632874.8246 | 1170410.2005
16 | 2632830.7483 | 1170344.7456
17 | 2632817.8078 | 1170355.7917
18 | 2632833.4336 | 1170382.6401
19 | 2632806.2539 | 1170307.7485
20 | 2632837.0531 | 1170341.8988
21 | 2632795.5011 | 1170369.8371
22 | 2632819.8953 | 1170304.2151
23 | 2632801.2647 | 1170300.9066
24 | 2632774.6801 | 1170382.9213
25 | 2632870.7413 | 1170327.3884
26 | 2632735.558 | 1170340.6913
27 | 2632739.4891 | 1170338.1336
28 | 2632744.0697 | 1170355.3786
29 | 2632754.8372 | 1170328.1454
30 | 2632763.6313 | 1170358.4679
31 | 2632778.2195 | 1170314.4271
32 | 2632746.8641 | 1170316.3591
33 | 2632774.8625 | 1170352.1625
34 | 2632788.9692 | 1170308.1203
35 | 2632736.0158 | 1170300.3224
36 | 2632785.492 | 1170345.8071
37 | 2632732.9615 | 1170295.8074
38 | 2632732.4344 | 1170295.0282
39 | 2632728.5313 | 1170289.2584
40 | 2632719.5649 | 1170276.0037
41 | 2632784.7052 | 1170276.2703
42 | 2632718.9118 | 1170275.0381
43 | 2632718.6688 | 1170274.6789
44 | 2632718.2533 | 1170274.0645
45 | 2632778.3559 | 1170412.4891
46 | 2632766.4147 | 1170388.1171
47 | 2632696.1454 | 1170240.7988
48 | 2632696.8145 | 1170238.1518
49 | 2632697.6504 | 1170234.8428
50 | 2632697.8933 | 1170233.8664
51 | 2632698.6817 | 1170228.1995
52 | 2632698.5467 | 1170216.6587
53 | 2632683.0255 | 1170228.6507
54 | 2632698.5074 | 1170213.3027
55 | 2632698.2796 | 1170193.824
56 | 2632804.258 | 1170269.9271
57 | 2632778.8927 | 1170267.4961
58 | 2632765.9598 | 1170248.1852
59 | 2632827.6909 | 1170302.1959
60 | 2632791.1612 | 1170342.4173
61 | 2632697.3861 | 1170172.4081
62 | 2632725.4027 | 1170196.1669
63 | 2632712.6359 | 1170169.3343
64 | 2632736.5999 | 1170197.1342
65 | 2632713.0068 | 1170169.2596
66 | 2632750.6023 | 1170224.2352
67 | 2632755.6429 | 1170198.127
68 | 2632726.8892 | 1170167.0053
69 | 2632763.4567 | 1170244.4476
70 | 2632757.5217 | 1170198.225
71 | 2632735.8089 | 1170166.7698
72 | 2632735.8758 | 1170165.0794
73 | 2632861.1049 | 1170156.003
74 | 2632865.8948 | 1170171.326
75 | 2632860.1124 | 1170146.2986
76 | 2632867.2589 | 1170212.8993
77 | 2632857.6781 | 1170122.4995
78 | 2632857.9624 | 1170211.572
79 | 2632879.5314 | 1170214.6287
80 | 2632857.5043 | 1170120.8003
81 | 2632852.019 | 1170210.7235
82 | 2632883.5445 | 1170215.1942
83 | 2632847.1977 | 1170210.0351
84 | 2632897.8444 | 1170217.2093
85 | 2632764.1169 | 1170103.7725
86 | 2632748.5969 | 1170100.9354
87 | 2632771.3956 | 1170105.8639
88 | 2632738.4732 | 1170100.4057
89 | 2632781.4039 | 1170106.6112
90 | 2632737.8299 | 1170115.6881
91 | 2632737.7992 | 1170116.4644
92 | 2632736.8591 | 1170140.2255
93 | 2632736.237 | 1170155.9491
94 | 2632736.2622 | 1170155.3116
95 | 2632736.0417 | 1170160.8856
96 | 2632736.8531 | 1170140.3766
97 | 2632735.9117 | 1170164.171
98 | 2632901.0241 | 1170217.4806
99 | 2632903.4889 | 1170217.5227
100 | 2632900.1408 | 1170217.4655
101 | 2632922.7615 | 1170217.0709
102 | 2632831.796 | 1170190.9142
103 | 2632835.0932 | 1170141.3796
104 | 2632831.4733 | 1170207.7901
105 | 2632832.0601 | 1170110.0185
106 | 2632817.2738 | 1170205.568
107 | 2632831.9359 | 1170109.1684
108 | 2632802.3064 | 1170203.2258
109 | 2632782.8281 | 1170200.1716
110 | 2632763.7064 | 1170244.8203
111 | 2632870.4321 | 1170273.8429
112 | 2632854.5941 | 1170303.0258
113 | 2632839.8804 | 1170299.0386
114 | 2632835.0969 | 1170278.3574
115 | 2632888.4235 | 1170335.644
116 | 2632883.8925 | 1170307.3259
117 | 2632917.7481 | 1170349.3353
118 | 2632914.0406 | 1170322.4835
119 | 2632934.6486 | 1170332.8446
120 | 2632940.0957 | 1170335.5832
121 | 2632784.7052 | 1170276.2703

## line_std_types
| c_nf_per_km | r_ohm_per_km | x_ohm_per_km | max_i_ka | type | q_mm2 | alpha | voltage_rating
NAYY 4x50 SE | 210 | 0.642 | 0.083 | 0.142 | cs | 50 | 0.00403 | LV
NAYY 4x120 SE | 264 | 0.225 | 0.08 | 0.242 | cs | 120 | 0.00403 | LV
NAYY 4x150 SE | 261 | 0.208 | 0.08 | 0.27 | cs | 150 | 0.00403 | LV
NA2XS2Y 1x95 RM/25 12/20 kV | 216 | 0.313 | 0.132 | 0.252 | cs | 95 | 0.00403 | MV
NA2XS2Y 1x185 RM/25 12/20 kV | 273 | 0.161 | 0.117 | 0.362 | cs | 185 | 0.00403 | MV
NA2XS2Y 1x240 RM/25 12/20 kV | 304 | 0.122 | 0.112 | 0.421 | cs | 240 | 0.00403 | MV
NA2XS2Y 1x95 RM/25 6/10 kV | 315 | 0.313 | 0.123 | 0.249 | cs | 95 | 0.00403 | MV
NA2XS2Y 1x185 RM/25 6/10 kV | 406 | 0.161 | 0.11 | 0.358 | cs | 185 | 0.00403 | MV
NA2XS2Y 1x240 RM/25 6/10 kV | 456 | 0.122 | 0.105 | 0.416 | cs | 240 | 0.00403 | MV
NA2XS2Y 1x150 RM/25 12/20 kV | 250 | 0.206 | 0.116 | 0.319 | cs | 150 | 0.00403 | MV
NA2XS2Y 1x120 RM/25 12/20 kV | 230 | 0.253 | 0.119 | 0.283 | cs | 120 | 0.00403 | MV
NA2XS2Y 1x70 RM/25 12/20 kV | 190 | 0.443 | 0.132 | 0.22 | cs | 70 | 0.00403 | MV
NA2XS2Y 1x150 RM/25 6/10 kV | 360 | 0.206 | 0.11 | 0.315 | cs | 150 | 0.00403 | MV
NA2XS2Y 1x120 RM/25 6/10 kV | 340 | 0.253 | 0.113 | 0.28 | cs | 120 | 0.00403 | MV
NA2XS2Y 1x70 RM/25 6/10 kV | 280 | 0.443 | 0.123 | 0.217 | cs | 70 | 0.00403 | MV
N2XS(FL)2Y 1x120 RM/35 64/110 kV | 112 | 0.153 | 0.166 | 0.366 | cs | 120 | 0.00393 | HV
N2XS(FL)2Y 1x185 RM/35 64/110 kV | 125 | 0.099 | 0.156 | 0.457 | cs | 185 | 0.00393 | HV
N2XS(FL)2Y 1x240 RM/35 64/110 kV | 135 | 0.075 | 0.149 | 0.526 | cs | 240 | 0.00393 | HV
N2XS(FL)2Y 1x300 RM/35 64/110 kV | 144 | 0.06 | 0.144 | 0.588 | cs | 300 | 0.00393 | HV
15-AL1/3-ST1A 0.4 | 11 | 1.8769 | 0.35 | 0.105 | ol | 16 | 0.00403 | LV
24-AL1/4-ST1A 0.4 | 11.25 | 1.2012 | 0.335 | 0.14 | ol | 24 | 0.00403 | LV
48-AL1/8-ST1A 0.4 | 12.2 | 0.5939 | 0.3 | 0.21 | ol | 48 | 0.00403 | LV
94-AL1/15-ST1A 0.4 | 13.2 | 0.306 | 0.29 | 0.35 | ol | 94 | 0.00403 | LV
34-AL1/6-ST1A 10.0 | 9.7 | 0.8342 | 0.36 | 0.17 | ol | 34 | 0.00403 | MV
48-AL1/8-ST1A 10.0 | 10.1 | 0.5939 | 0.35 | 0.21 | ol | 48 | 0.00403 | MV
70-AL1/11-ST1A 10.0 | 10.4 | 0.4132 | 0.339 | 0.29 | ol | 70 | 0.00403 | MV
94-AL1/15-ST1A 10.0 | 10.75 | 0.306 | 0.33 | 0.35 | ol | 94 | 0.00403 | MV
122-AL1/20-ST1A 10.0 | 11.1 | 0.2376 | 0.323 | 0.41 | ol | 122 | 0.00403 | MV
149-AL1/24-ST1A 10.0 | 11.25 | 0.194 | 0.315 | 0.47 | ol | 149 | 0.00403 | MV
34-AL1/6-ST1A 20.0 | 9.15 | 0.8342 | 0.382 | 0.17 | ol | 34 | 0.00403 | MV
48-AL1/8-ST1A 20.0 | 9.5 | 0.5939 | 0.372 | 0.21 | ol | 48 | 0.00403 | MV
70-AL1/11-ST1A 20.0 | 9.7 | 0.4132 | 0.36 | 0.29 | ol | 70 | 0.00403 | MV
94-AL1/15-ST1A 20.0 | 10 | 0.306 | 0.35 | 0.35 | ol | 94 | 0.00403 | MV
122-AL1/20-ST1A 20.0 | 10.3 | 0.2376 | 0.344 | 0.41 | ol | 122 | 0.00403 | MV
149-AL1/24-ST1A 20.0 | 10.5 | 0.194 | 0.337 | 0.47 | ol | 149 | 0.00403 | MV
184-AL1/30-ST1A 20.0 | 10.75 | 0.1571 | 0.33 | 0.535 | ol | 184 | 0.00403 | MV
243-AL1/39-ST1A 20.0 | 11 | 0.1188 | 0.32 | 0.645 | ol | 243 | 0.00403 | MV
48-AL1/8-ST1A 110.0 | 8 | 0.5939 | 0.46 | 0.21 | ol | 48 | 0.00403 | HV
70-AL1/11-ST1A 110.0 | 8.4 | 0.4132 | 0.45 | 0.29 | ol | 70 | 0.00403 | HV
94-AL1/15-ST1A 110.0 | 8.65 | 0.306 | 0.44 | 0.35 | ol | 94 | 0.00403 | HV
122-AL1/20-ST1A 110.0 | 8.5 | 0.2376 | 0.43 | 0.41 | ol | 122 | 0.00403 | HV
149-AL1/24-ST1A 110.0 | 8.75 | 0.194 | 0.41 | 0.47 | ol | 149 | 0.00403 | HV
184-AL1/30-ST1A 110.0 | 8.8 | 0.1571 | 0.4 | 0.535 | ol | 184 | 0.00403 | HV
243-AL1/39-ST1A 110.0 | 9 | 0.1188 | 0.39 | 0.645 | ol | 243 | 0.00403 | HV
305-AL1/39-ST1A 110.0 | 9.2 | 0.0949 | 0.38 | 0.74 | ol | 305 | 0.00403 | HV
490-AL1/64-ST1A 110.0 | 9.75 | 0.059 | 0.37 | 0.96 | ol | 490 | 0.00403 | HV
679-AL1/86-ST1A 110.0 | 9.95 | 0.042 | 0.36 | 1.15 | ol | 679 | 0.00403 | HV
490-AL1/64-ST1A 220.0 | 10 | 0.059 | 0.285 | 0.96 | ol | 490 | 0.00403 | HV
679-AL1/86-ST1A 220.0 | 11.7 | 0.042 | 0.275 | 1.15 | ol | 679 | 0.00403 | HV
490-AL1/64-ST1A 380.0 | 11 | 0.059 | 0.253 | 0.96 | ol | 490 | 0.00403 | HV
679-AL1/86-ST1A 380.0 | 14.6 | 0.042 | 0.25 | 1.15 | ol | 679 | 0.00403 | HV

## trafo_std_types
| i0_percent | pfe_kw | vkr_percent | sn_mva | vn_lv_kv | vn_hv_kv | vk_percent | shift_degree | vector_group | tap_side | tap_neutral | tap_min | tap_max | tap_step_degree | tap_step_percent | tap_phase_shifter
160 MVA 380/110 kV | 0.06 | 60 | 0.25 | 160 | 110 | 380 | 12.2 | 0 | Yy0 | hv | 0 | -9 | 9 | 0 | 1.5 | FALSE
100 MVA 220/110 kV | 0.06 | 55 | 0.26 | 100 | 110 | 220 | 12 | 0 | Yy0 | hv | 0 | -9 | 9 | 0 | 1.5 | FALSE
63 MVA 110/20 kV | 0.04 | 22 | 0.32 | 63 | 20 | 110 | 18 | 150 | YNd5 | hv | 0 | -9 | 9 | 0 | 1.5 | FALSE
40 MVA 110/20 kV | 0.05 | 18 | 0.34 | 40 | 20 | 110 | 16.2 | 150 | YNd5 | hv | 0 | -9 | 9 | 0 | 1.5 | FALSE
25 MVA 110/20 kV | 0.07 | 14 | 0.41 | 25 | 20 | 110 | 12 | 150 | YNd5 | hv | 0 | -9 | 9 | 0 | 1.5 | FALSE
63 MVA 110/10 kV | 0.04 | 22 | 0.32 | 63 | 10 | 110 | 18 | 150 | YNd5 | hv | 0 | -9 | 9 | 0 | 1.5 | FALSE
40 MVA 110/10 kV | 0.05 | 18 | 0.34 | 40 | 10 | 110 | 16.2 | 150 | YNd5 | hv | 0 | -9 | 9 | 0 | 1.5 | FALSE
25 MVA 110/10 kV | 0.07 | 14 | 0.41 | 25 | 10 | 110 | 12 | 150 | YNd5 | hv | 0 | -9 | 9 | 0 | 1.5 | FALSE
0.25 MVA 20/0.4 kV | 0.32 | 0.8 | 1.44 | 0.25 | 0.4 | 20 | 6 | 150 | Yzn5 | hv | 0 | -2 | 2 | 0 | 2.5 | FALSE
0.4 MVA 20/0.4 kV | 0.3375 | 1.35 | 1.425 | 0.4 | 0.4 | 20 | 6 | 150 | Dyn5 | hv | 0 | -2 | 2 | 0 | 2.5 | FALSE
0.63 MVA 20/0.4 kV | 0.2619 | 1.65 | 1.206 | 0.63 | 0.4 | 20 | 6 | 150 | Dyn5 | hv | 0 | -2 | 2 | 0 | 2.5 | FALSE
0.25 MVA 10/0.4 kV | 0.24 | 0.6 | 1.2 | 0.25 | 0.4 | 10 | 4 | 150 | Dyn5 | hv | 0 | -2 | 2 | 0 | 2.5 | FALSE
0.4 MVA 10/0.4 kV | 0.2375 | 0.95 | 1.325 | 0.4 | 0.4 | 10 | 4 | 150 | Dyn5 | hv | 0 | -2 | 2 | 0 | 2.5 | FALSE
0.63 MVA 10/0.4 kV | 0.1873 | 1.18 | 1.0794 | 0.63 | 0.4 | 10 | 4 | 150 | Dyn5 | hv | 0 | -2 | 2 | 0 | 2.5 | FALSE

## trafo3w_std_types
| sn_hv_mva | sn_mv_mva | sn_lv_mva | vn_hv_kv | vn_mv_kv | vn_lv_kv | vk_hv_percent | vk_mv_percent | vk_lv_percent | vkr_hv_percent | vkr_mv_percent | vkr_lv_percent | pfe_kw | i0_percent | shift_mv_degree | shift_lv_degree | vector_group | tap_side | tap_neutral | tap_min | tap_max | tap_step_percent
63/25/38 MVA 110/20/10 kV | 63 | 25 | 38 | 110 | 20 | 10 | 10.4 | 10.4 | 10.4 | 0.28 | 0.32 | 0.35 | 35 | 0.89 | 0 | 0 | YN0yn0yn0 | hv | 0 | -10 | 10 | 1.2
63/25/38 MVA 110/10/10 kV | 63 | 25 | 38 | 110 | 10 | 10 | 10.4 | 10.4 | 10.4 | 0.28 | 0.32 | 0.35 | 35 | 0.89 | 0 | 0 | YN0yn0yn0 | hv | 0 | -10 | 10 | 1.2

## fuse_std_types
| fuse_type | i_rated_a | t_avg | t_min | t_total | x_avg | x_min | x_total
HV 100A | HV 100A | 100 | 0 | [10.0, 3.64, 0.854, 0.281, 0.1, 0.0531, 0.022, 0.01] | [10.0, 4.267, 1.21, 0.403, 0.1, 0.058, 0.022, 0.01] | 0 | [300.0, 350.0, 450.0, 550.0, 700.0, 850.0, 1200.0, 1752.0] | [600.0, 700.0, 900.0, 1150.0, 1665.0, 2000.0, 3000.0, 4313.0]
HV 10A | HV 10A | 10 | 0 | [10.0, 1675.0, 0.344, 0.156, 0.1, 0.0417, 0.0171, 0.01] | [10.0, 1.3, 0.3, 0.155, 0.1, 0.0555, 0.023, 0.01] | 0 | [30.0, 32.0, 35.0, 37.0, 39.0, 50.0, 70.0, 88.0] | [60.0, 70.0, 80.0, 87.0, 94.0, 110.0, 150.0, 216.0]
HV 125A | HV 125A | 125 | 0 | [10.0, 1.82, 0.344, 0.1, 0.0467, 0.0269, 0.01] | [10.0, 2.478, 0.426, 0.1, 0.0427, 0.0211, 0.01] | 0 | [375.0, 500.0, 700.0, 925.0, 1200.0, 1500.0, 2341.0] | [750.0, 1000.0, 1500.0, 2200.0, 3000.0, 4000.0, 5765.0]
HV 160A | HV 160A | 160 | 0 | [10.0, 4.15, 1.03, 0.198, 0.1, 0.051, 0.0172, 0.01] | [10.0, 2.3, 0.734, 0.274, 0.1, 0.046, 0.0177, 0.01] | 0 | [480.0, 550.0, 700.0, 1000.0, 1260.0, 1600.0, 2500.0, 3227.0] | [960.0, 1300.0, 1700.0, 2200.0, 2996.0, 4000.0, 6000.0, 7946.0]
HV 16A | HV 16A | 16 | 0 | [10.0, 0.352, 0.164, 0.1, 0.0649, 0.0342, 0.01] | [10.0, 2.34, 0.722, 0.181, 0.1, 0.055, 0.0296, 0.01] | 0 | [48.0, 60.0, 65.0, 71.0, 80.0, 100.0, 162.0] | [96.0, 110.0, 125.0, 150.0, 168.0, 200.0, 250.0, 398.0]
HV 200A | HV 200A | 200 | 0 | [10.0, 4.267, 1.21, 0.403, 0.1, 0.058, 0.022, 0.01] | [10.0, 3.73, 1.654, 0.328, 0.1, 0.0531, 0.019, 0.01] | 0 | [600.0, 700.0, 900.0, 1150.0, 1665.0, 2000.0, 3000.0, 4313.0] | [1200.0, 1500.0, 1800.0, 2700.0, 3960.0, 5000.0, 7500.0, 10620.0]
HV 20A | HV 20A | 20 | 0 | [10.0, 1.3, 0.3, 0.155, 0.1, 0.0555, 0.023, 0.01] | [10.0, 1.3, 0.161, 0.1, 0.0611, 0.0399, 0.0141, 0.01] | 0 | [60.0, 70.0, 80.0, 87.0, 94.0, 110.0, 150.0, 216.0] | [120.0, 150.0, 200.0, 223.0, 260.0, 300.0, 450.0, 532.0]
HV 25A | HV 25A | 25 | 0 | [10.0, 2.512, 0.833, 0.299, 0.1, 0.0372, 0.0223, 0.01] | [10.0, 3.125, 0.597, 0.198, 0.1, 0.0378, 0.022, 0.01] | 0 | [75.0, 82.0, 90.0, 100.0, 124.0, 170.0, 200.0, 289.0] | [150.0, 170.0, 210.0, 250.0, 294.0, 400.0, 500.0, 711.0]
HV 31.5A | HV 31.5A | 31.5 | 0 | [10.0, 2.34, 0.722, 0.181, 0.1, 0.055, 0.0296, 0.01] | [10.0, 2.84, 0.368, 0.164, 0.1, 0.0621, 0.0378, 0.0195, 0.01] | 0 | [95.0, 110.0, 125.0, 150.0, 165.0, 200.0, 250.0, 390.0] | [189.0, 220.0, 300.0, 350.0, 393.0, 450.0, 530.0, 700.0, 960.0]
HV 40A | HV 40A | 40 | 0 | [10.0, 1.3, 0.161, 0.1, 0.0611, 0.0399, 0.0141, 0.01] | [10.0, 2.05, 0.369, 0.198, 0.1, 0.051, 0.0298, 0.01] | 0 | [120.0, 150.0, 200.0, 223.0, 260.0, 300.0, 450.0, 532.0] | [240.0, 300.0, 400.0, 450.0, 530.0, 650.0, 800.0, 1311.0]
HV 50A | HV 50A | 50 | 0 | [10.0, 3.215, 0.597, 0.198, 0.1, 0.0378, 0.022, 0.01] | [10.0, 3.64, 0.854, 0.281, 0.1, 0.0531, 0.022, 0.01] | 0 | [150.0, 170.0, 210.0, 250.0, 294.0, 400.0, 500.0, 711.0] | [300.0, 350.0, 450.0, 550.0, 700.0, 850.0, 1200.0, 1752.0]
HV 6.3A | HV 6.3A | 6.3 | 0 | [10.0, 1.39, 0.344, 0.168, 0.1, 0.056, 0.0263, 0.01] | [10.0, 1.711, 0.516, 0.198, 0.1, 0.0634, 0.0303, 0.01] | 0 | [19.0, 19.5, 20.4, 20.8, 22.0, 25.0, 32.0, 48.0] | [38.0, 40.0, 43.0, 48.0, 53.0, 60.0, 75.0, 118.0]
HV 63A | HV 63A | 63 | 0 | [10.0, 2.84, 0.368, 0.164, 0.1, 0.0621, 0.0378, 0.0195, 0.01] | [10.0, 1.82, 0.344, 0.1, 0.0467, 0.0269, 0.01] | 0 | [189.0, 220.0, 300.0, 350.0, 393.0, 450.0, 530.0, 700.0, 961.0] | [378.0, 500.0, 700.0, 934.0, 1200.0, 1500.0, 2366.0]
HV 80A | HV 80A | 80 | 0 | [10.0, 2.05, 0.369, 0.198, 0.1, 0.051, 0.0298, 0.01] | [10.0, 4.15, 1.03, 0.198, 0.1, 0.051, 0.0172, 0.01] | 0 | [240.0, 300.0, 400.0, 450.0, 530.0, 650.0, 800.0, 1311.0] | [480.0, 550.0, 700.0, 1000.0, 1260.0, 1600.0, 2500.0, 3227.0]
Siemens NH-1-100 | Siemens NH-1-100 | 100 | [5400.0, 2000.0, 400.0, 20.0, 1.0, 0.2, 0.012, 0.004] | 0 | 0 | [150.0, 190.0, 250.0, 430.0, 900.0, 1250.0, 2700.0, 3600.0] | 0 | 0
Siemens NH-1-125 | Siemens NH-1-125 | 125 | [4800.0, 120.0, 7.0, 0.1, 0.004] | 0 | 0 | [180.0, 400.0, 740.0, 2000.0, 4250.0] | 0 | 0
Siemens NH-1-16 | Siemens NH-1-16 | 16 | [4000.0, 400.0, 2.0, 0.1, 0.04, 0.01] | 0 | 0 | [26.0, 35.0, 75.0, 150.0, 200.0, 300.0] | 0 | 0
Siemens NH-1-160 | Siemens NH-1-160 | 160 | [4800.0, 120.0, 7.0, 0.1, 0.004] | 0 | 0 | [210.0, 500.0, 900.0, 2300.0, 5000.0] | 0 | 0
Siemens NH-1-25 | Siemens NH-1-25 | 25 | [4000.0, 1000.0, 10.0, 0.2, 0.02, 0.01] | 0 | 0 | [40.0, 50.0, 100.0, 210.0, 400.0, 500.0] | 0 | 0
Siemens NH-1-50 | Siemens NH-1-50 | 50 | [4000.0, 40.0, 4.0, 1.0, 0.02, 0.01] | 0 | 0 | [86.0, 200.0, 300.0, 400.0, 1000.0, 1280.0] | 0 | 0
Siemens NH-1-63 | Siemens NH-1-63 | 63 | [4000.0, 100.0, 10.0, 2.0, 0.04, 0.01] | 0 | 0 | [100.0, 200.0, 300.0, 400.0, 1000.0, 1500.0] | 0 | 0
Siemens NH-1-80 | Siemens NH-1-80 | 80 | [4800.0, 120.0, 7.0, 0.1, 0.01] | 0 | 0 | [150.58, 250.0, 450.0, 1150.0, 2470.0] | 0 | 0
Siemens NH-2-1000 | Siemens NH-2-1000 | 1000 | [4800.0, 120.0, 7.0, 0.1, 0.004] | 0 | 0 | [1900.0, 3500.0, 8400.0, 24000.0, 52000.0] | 0 | 0
Siemens NH-2-200 | Siemens NH-2-200 | 200 | [4800.0, 120.0, 7.0, 0.1, 0.004] | 0 | 0 | [280.0, 650.0, 1200.0, 3000.0, 7000.0] | 0 | 0
Siemens NH-2-224 | Siemens NH-2-224 | 224 | [4800.0, 120.0, 7.0, 0.2, 0.04, 0.004] | 0 | 0 | [400.0, 750.0, 1453.0, 3025.0, 4315.0, 7600.0] | 0 | 0
Siemens NH-2-250 | Siemens NH-2-250 | 250 | [4800.0, 120.0, 7.0, 0.1, 0.004] | 0 | 0 | [450.0, 800.0, 1650.0, 4000.0, 8500.0] | 0 | 0
Siemens NH-2-315 | Siemens NH-2-315 | 315 | [4800.0, 120.0, 7.0, 0.1, 0.004] | 0 | 0 | [550.0, 920.0, 1900.0, 5000.0, 11000.0] | 0 | 0
Siemens NH-2-355 | Siemens NH-2-355 | 355 | [4800.0, 120.0, 6.0, 0.1, 0.004] | 0 | 0 | [650.0, 1116.27, 2350.0, 5840.0, 12790.0] | 0 | 0
Siemens NH-2-400 | Siemens NH-2-400 | 400 | [4800.0, 120.0, 7.0, 0.1, 0.004] | 0 | 0 | [720.0, 1350.0, 2800.0, 6500.0, 15000.0] | 0 | 0
Siemens NH-2-425 | Siemens NH-2-425 | 425 | [4800.0, 120.0, 7.0, 0.1, 0.004] | 0 | 0 | [850.0, 1500.0, 3050.0, 7500.0, 16500.0] | 0 | 0
Siemens NH-2-630 | Siemens NH-2-630 | 630 | [4800.0, 120.0, 7.0, 0.1, 0.004] | 0 | 0 | [1200.0, 2000.0, 4800.0, 12000.0, 26000.0] | 0 | 0

## dtypes
| element | column | dtype
0 | bus | name | object
1 | bus | vn_kv | float64
2 | bus | type | object
3 | bus | zone | object
4 | bus | in_service | bool
5 | load | name | object
6 | load | bus | uint32
7 | load | p_mw | float64
8 | load | q_mvar | float64
9 | load | const_z_percent | float64
10 | load | const_i_percent | float64
11 | load | sn_mva | float64
12 | load | scaling | float64
13 | load | in_service | bool
14 | load | type | object
15 | ext_grid | name | object
16 | ext_grid | bus | uint32
17 | ext_grid | vm_pu | float64
18 | ext_grid | va_degree | float64
19 | ext_grid | slack_weight | float64
20 | ext_grid | in_service | bool
21 | line | name | object
22 | line | std_type | object
23 | line | from_bus | uint32
24 | line | to_bus | uint32
25 | line | length_km | float64
26 | line | r_ohm_per_km | float64
27 | line | x_ohm_per_km | float64
28 | line | c_nf_per_km | float64
29 | line | g_us_per_km | float64
30 | line | max_i_ka | float64
31 | line | df | float64
32 | line | parallel | uint32
33 | line | type | object
34 | line | in_service | bool
35 | trafo | name | object
36 | trafo | std_type | object
37 | trafo | hv_bus | uint32
38 | trafo | lv_bus | uint32
39 | trafo | sn_mva | float64
40 | trafo | vn_hv_kv | float64
41 | trafo | vn_lv_kv | float64
42 | trafo | vk_percent | float64
43 | trafo | vkr_percent | float64
44 | trafo | pfe_kw | float64
45 | trafo | i0_percent | float64
46 | trafo | shift_degree | float64
47 | trafo | tap_side | object
48 | trafo | tap_neutral | int32
49 | trafo | tap_min | int32
50 | trafo | tap_max | int32
51 | trafo | tap_step_percent | float64
52 | trafo | tap_step_degree | float64
53 | trafo | tap_pos | int32
54 | trafo | tap_phase_shifter | bool
55 | trafo | parallel | uint32
56 | trafo | df | float64
57 | trafo | in_service | bool
58 | line_geodata | coords | object
59 | bus_geodata | x | float64
60 | bus_geodata | y | float64
61 | bus_geodata | coords | object

## parameters
| version | format_version | converged | OPF_converged | name | f_hz | sn_mva
0 | 2.14.6 | 2.14.0 | FALSE | FALSE |  | 50 | 1