## bus
| name | vn_kv | type | zone | in_service
0 | bus_LV_5886-31_0_3_node_0 | 0.4 | n |  | TRUE
1 | bus_LV_5886-31_0_3_node_1 | 0.4 | n |  | TRUE
2 | bus_LV_5886-31_0_3_node_113 | 0.4 | n |  | TRUE
3 | bus_LV_5886-31_0_3_node_18 | 0.4 | n |  | TRUE
4 | bus_LV_5886-31_0_3_node_2 | 0.4 | n |  | TRUE
5 | bus_LV_5886-31_0_3_node_19 | 0.4 | n |  | TRUE
6 | bus_LV_5886-31_0_3_node_118 | 0.4 | n |  | TRUE
7 | bus_LV_5886-31_0_3_node_4 | 0.4 | n |  | TRUE
8 | bus_LV_5886-31_0_3_node_5 | 0.4 | n |  | TRUE
9 | bus_LV_5886-31_0_3_node_110 | 0.4 | n |  | TRUE
10 | bus_LV_5886-31_0_3_node_6 | 0.4 | n |  | TRUE
11 | bus_LV_5886-31_0_3_node_7 | 0.4 | n |  | TRUE
12 | bus_LV_5886-31_0_3_node_8 | 0.4 | n |  | TRUE
13 | bus_LV_5886-31_0_3_node_9 | 0.4 | n |  | TRUE
14 | bus_LV_5886-31_0_3_node_10 | 0.4 | n |  | TRUE
15 | bus_LV_5886-31_0_3_node_11 | 0.4 | n |  | TRUE
16 | bus_LV_5886-31_0_3_node_12 | 0.4 | n |  | TRUE
17 | bus_LV_5886-31_0_3_node_13 | 0.4 | n |  | TRUE
18 | bus_LV_5886-31_0_3_node_15 | 0.4 | n |  | TRUE
19 | bus_LV_5886-31_0_3_node_16 | 0.4 | n |  | TRUE
20 | bus_LV_5886-31_0_3_node_17 | 0.4 | n |  | TRUE
21 | bus_LV_5886-31_0_3_node_27 | 0.4 | n |  | TRUE
22 | bus_LV_5886-31_0_3_node_22 | 0.4 | n |  | TRUE
23 | bus_LV_5886-31_0_3_node_14 | 0.4 | n |  | TRUE
24 | bus_LV_5886-31_0_3_node_42 | 0.4 | n |  | TRUE
25 | bus_LV_5886-31_0_3_node_36 | 0.4 | n |  | TRUE
26 | bus_LV_5886-31_0_3_node_106 | 0.4 | n |  | TRUE
27 | bus_LV_5886-31_0_3_node_24 | 0.4 | n |  | TRUE
28 | bus_LV_5886-31_0_3_node_20 | 0.4 | n |  | TRUE
29 | bus_LV_5886-31_0_3_node_44 | 0.4 | n |  | TRUE
30 | bus_LV_5886-31_0_3_node_45 | 0.4 | n |  | TRUE
31 | bus_LV_5886-31_0_3_node_40 | 0.4 | n |  | TRUE
32 | bus_LV_5886-31_0_3_node_37 | 0.4 | n |  | TRUE
33 | bus_LV_5886-31_0_3_node_116 | 0.4 | n |  | TRUE
34 | bus_LV_5886-31_0_3_node_115 | 0.4 | n |  | TRUE
35 | bus_LV_5886-31_0_3_node_117 | 0.4 | n |  | TRUE
36 | bus_LV_5886-31_0_3_node_21 | 0.4 | n |  | TRUE
37 | bus_LV_5886-31_0_3_node_23 | 0.4 | n |  | TRUE
38 | bus_LV_5886-31_0_3_node_25 | 0.4 | n |  | TRUE
39 | bus_LV_5886-31_0_3_node_26 | 0.4 | n |  | TRUE
40 | bus_LV_5886-31_0_3_node_28 | 0.4 | n |  | TRUE
41 | bus_LV_5886-31_0_3_node_78 | 0.4 | n |  | TRUE
42 | bus_LV_5886-31_0_3_node_79 | 0.4 | n |  | TRUE
43 | bus_LV_5886-31_0_3_node_95 | 0.4 | n |  | TRUE
44 | bus_LV_5886-31_0_3_node_94 | 0.4 | n |  | TRUE
45 | bus_LV_5886-31_0_3_node_39 | 0.4 | n |  | TRUE
46 | bus_LV_5886-31_0_3_node_29 | 0.4 | n |  | TRUE
47 | bus_LV_5886-31_0_3_node_30 | 0.4 | n |  | TRUE
48 | bus_LV_5886-31_0_3_node_33 | 0.4 | n |  | TRUE
49 | bus_LV_5886-31_0_3_node_35 | 0.4 | n |  | TRUE
50 | bus_LV_5886-31_0_3_node_80 | 0.4 | n |  | TRUE
51 | bus_LV_5886-31_0_3_node_31 | 0.4 | n |  | TRUE
52 | bus_LV_5886-31_0_3_node_32 | 0.4 | n |  | TRUE
53 | bus_LV_5886-31_0_3_node_34 | 0.4 | n |  | TRUE
54 | bus_LV_5886-31_0_3_node_50 | 0.4 | n |  | TRUE
55 | bus_LV_5886-31_0_3_node_57 | 0.4 | n |  | TRUE
56 | bus_LV_5886-31_0_3_node_46 | 0.4 | n |  | TRUE
57 | bus_LV_5886-31_0_3_node_55 | 0.4 | n |  | TRUE
58 | bus_LV_5886-31_0_3_node_38 | 0.4 | n |  | TRUE
59 | bus_LV_5886-31_0_3_node_74 | 0.4 | n |  | TRUE
60 | bus_LV_5886-31_0_3_node_77 | 0.4 | n |  | TRUE
61 | bus_LV_5886-31_0_3_node_41 | 0.4 | n |  | TRUE
62 | bus_LV_5886-31_0_3_node_43 | 0.4 | n |  | TRUE
63 | bus_LV_5886-31_0_3_node_47 | 0.4 | n |  | TRUE
64 | bus_LV_5886-31_0_3_node_48 | 0.4 | n |  | TRUE
65 | bus_LV_5886-31_0_3_node_49 | 0.4 | n |  | TRUE
66 | bus_LV_5886-31_0_3_node_87 | 0.4 | n |  | TRUE
67 | bus_LV_5886-31_0_3_node_88 | 0.4 | n |  | TRUE
68 | bus_LV_5886-31_0_3_node_85 | 0.4 | n |  | TRUE
69 | bus_LV_5886-31_0_3_node_90 | 0.4 | n |  | TRUE
70 | bus_LV_5886-31_0_3_node_61 | 0.4 | n |  | TRUE
71 | bus_LV_5886-31_0_3_node_89 | 0.4 | n |  | TRUE
72 | bus_LV_5886-31_0_3_node_83 | 0.4 | n |  | TRUE
73 | bus_LV_5886-31_0_3_node_91 | 0.4 | n |  | TRUE
74 | bus_LV_5886-31_0_3_node_92 | 0.4 | n |  | TRUE
75 | bus_LV_5886-31_0_3_node_63 | 0.4 | n |  | TRUE
76 | bus_LV_5886-31_0_3_node_60 | 0.4 | n |  | TRUE
77 | bus_LV_5886-31_0_3_node_51 | 0.4 | n |  | TRUE
78 | bus_LV_5886-31_0_3_node_52 | 0.4 | n |  | TRUE
79 | bus_LV_5886-31_0_3_node_53 | 0.4 | n |  | TRUE
80 | bus_LV_5886-31_0_3_node_54 | 0.4 | n |  | TRUE
81 | bus_LV_5886-31_0_3_node_56 | 0.4 | n |  | TRUE
82 | bus_LV_5886-31_0_3_node_58 | 0.4 | n |  | TRUE
83 | bus_LV_5886-31_0_3_node_59 | 0.4 | n |  | TRUE
84 | bus_LV_5886-31_0_3_node_71 | 0.4 | n |  | TRUE
85 | bus_LV_5886-31_0_3_node_75 | 0.4 | n |  | TRUE
86 | bus_LV_5886-31_0_3_node_76 | 0.4 | n |  | TRUE
87 | bus_LV_5886-31_0_3_node_72 | 0.4 | n |  | TRUE
88 | bus_LV_5886-31_0_3_node_62 | 0.4 | n |  | TRUE
89 | bus_LV_5886-31_0_3_node_64 | 0.4 | n |  | TRUE
90 | bus_LV_5886-31_0_3_node_65 | 0.4 | n |  | TRUE
91 | bus_LV_5886-31_0_3_node_66 | 0.4 | n |  | TRUE
92 | bus_LV_5886-31_0_3_node_67 | 0.4 | n |  | TRUE
93 | bus_LV_5886-31_0_3_node_68 | 0.4 | n |  | TRUE
94 | bus_LV_5886-31_0_3_node_69 | 0.4 | n |  | TRUE
95 | bus_LV_5886-31_0_3_node_70 | 0.4 | n |  | TRUE
96 | bus_LV_5886-31_0_3_node_73 | 0.4 | n |  | TRUE
97 | bus_LV_5886-31_0_3_node_104 | 0.4 | n |  | TRUE
98 | bus_LV_5886-31_0_3_node_81 | 0.4 | n |  | TRUE
99 | bus_LV_5886-31_0_3_node_82 | 0.4 | n |  | TRUE
100 | bus_LV_5886-31_0_3_node_84 | 0.4 | n |  | TRUE
101 | bus_LV_5886-31_0_3_node_86 | 0.4 | n |  | TRUE
102 | bus_LV_5886-31_0_3_node_93 | 0.4 | n |  | TRUE
103 | bus_LV_5886-31_0_3_node_96 | 0.4 | n |  | TRUE
104 | bus_LV_5886-31_0_3_node_97 | 0.4 | n |  | TRUE
105 | bus_LV_5886-31_0_3_node_102 | 0.4 | n |  | TRUE
106 | bus_LV_5886-31_0_3_node_98 | 0.4 | n |  | TRUE
107 | bus_LV_5886-31_0_3_node_107 | 0.4 | n |  | TRUE
108 | bus_LV_5886-31_0_3_node_108 | 0.4 | n |  | TRUE
109 | bus_LV_5886-31_0_3_node_99 | 0.4 | n |  | TRUE
110 | bus_LV_5886-31_0_3_node_100 | 0.4 | n |  | TRUE
111 | bus_LV_5886-31_0_3_node_101 | 0.4 | n |  | TRUE
112 | bus_LV_5886-31_0_3_node_103 | 0.4 | n |  | TRUE
113 | bus_LV_5886-31_0_3_node_105 | 0.4 | n |  | TRUE
114 | bus_LV_5886-31_0_3_node_109 | 0.4 | n |  | TRUE
115 | bus_MV_261_0_node_152 | 20 | n |  | TRUE

## load
| name | bus | p_mw | q_mvar | const_z_percent | const_i_percent | sn_mva | scaling | in_service | type
0 | LV_5886-31_0_3_load_0 | 0 | 0.0042955 | 0.0010766 | 0 | 0 |  | 1 | TRUE | wye
1 | LV_5886-31_0_3_load_113 | 2 | 0.0004024 | 0.00010085 | 0 | 0 |  | 1 | TRUE | wye
2 | LV_5886-31_0_3_load_18 | 3 | 0.00032789 | 8.2176e-05 | 0 | 0 |  | 1 | TRUE | wye
3 | LV_5886-31_0_3_load_19 | 5 | 0.00021257 | 5.3274e-05 | 0 | 0 |  | 1 | TRUE | wye
4 | LV_5886-31_0_3_load_118 | 6 | 0.00024311 | 6.0929e-05 | 0 | 0 |  | 1 | TRUE | wye
5 | LV_5886-31_0_3_load_4 | 7 | 0.00028786 | 7.2143e-05 | 0 | 0 |  | 1 | TRUE | wye
6 | LV_5886-31_0_3_load_5 | 8 | 0.00015963 | 4.0008e-05 | 0 | 0 |  | 1 | TRUE | wye
7 | LV_5886-31_0_3_load_110 | 9 | 0.00038255 | 9.5876e-05 | 0 | 0 |  | 1 | TRUE | wye
8 | LV_5886-31_0_3_load_6 | 10 | 0.00096025 | 0.00024066 | 0 | 0 |  | 1 | TRUE | wye
9 | LV_5886-31_0_3_load_10 | 14 | 0.0024164 | 0.00060561 | 0 | 0 |  | 1 | TRUE | wye
10 | LV_5886-31_0_3_load_11 | 15 | 0.0012282 | 0.00030781 | 0 | 0 |  | 1 | TRUE | wye
11 | LV_5886-31_0_3_load_12 | 16 | 0.00076436 | 0.00019157 | 0 | 0 |  | 1 | TRUE | wye
12 | LV_5886-31_0_3_load_15 | 18 | 0.0038783 | 0.000972 | 0 | 0 |  | 1 | TRUE | wye
13 | LV_5886-31_0_3_load_16 | 19 | 0.0012511 | 0.00031356 | 0 | 0 |  | 1 | TRUE | wye
14 | LV_5886-31_0_3_load_17 | 20 | 0.0012496 | 0.00031317 | 0 | 0 |  | 1 | TRUE | wye
15 | LV_5886-31_0_3_load_27 | 21 | 0.0015545 | 0.0003896 | 0 | 0 |  | 1 | TRUE | wye
16 | LV_5886-31_0_3_load_14 | 23 | 0.015819 | 0.0039647 | 0 | 0 |  | 1 | TRUE | wye
17 | LV_5886-31_0_3_load_36 | 25 | 0.00050761 | 0.00012722 | 0 | 0 |  | 1 | TRUE | wye
18 | LV_5886-31_0_3_load_106 | 26 | 0.00069186 | 0.0001734 | 0 | 0 |  | 1 | TRUE | wye
19 | LV_5886-31_0_3_load_24 | 27 | 0.001691 | 0.00042379 | 0 | 0 |  | 1 | TRUE | wye
20 | LV_5886-31_0_3_load_20 | 28 | 0.0037831 | 0.00094813 | 0 | 0 |  | 1 | TRUE | wye
21 | LV_5886-31_0_3_load_45 | 30 | 0.00090952 | 0.00022795 | 0 | 0 |  | 1 | TRUE | wye
22 | LV_5886-31_0_3_load_40 | 31 | 0.0014332 | 0.00035919 | 0 | 0 |  | 1 | TRUE | wye
23 | LV_5886-31_0_3_load_116 | 33 | 0.00022245 | 5.575e-05 | 0 | 0 |  | 1 | TRUE | wye
24 | LV_5886-31_0_3_load_115 | 34 | 0.00017254 | 4.3243e-05 | 0 | 0 |  | 1 | TRUE | wye
25 | LV_5886-31_0_3_load_117 | 35 | 0.002246 | 0.00056291 | 0 | 0 |  | 1 | TRUE | wye
26 | LV_5886-31_0_3_load_21 | 36 | 0.0043569 | 0.0010919 | 0 | 0 |  | 1 | TRUE | wye
27 | LV_5886-31_0_3_load_26 | 39 | 0.0060176 | 0.0015081 | 0 | 0 |  | 1 | TRUE | wye
28 | LV_5886-31_0_3_load_28 | 40 | 0.0010883 | 0.00027275 | 0 | 0 |  | 1 | TRUE | wye
29 | LV_5886-31_0_3_load_78 | 41 | 0.003789 | 0.00094961 | 0 | 0 |  | 1 | TRUE | wye
30 | LV_5886-31_0_3_load_79 | 42 | 0.0020319 | 0.00050923 | 0 | 0 |  | 1 | TRUE | wye
31 | LV_5886-31_0_3_load_95 | 43 | 0.0011452 | 0.00028702 | 0 | 0 |  | 1 | TRUE | wye
32 | LV_5886-31_0_3_load_94 | 44 | 0.0035913 | 0.00090006 | 0 | 0 |  | 1 | TRUE | wye
33 | LV_5886-31_0_3_load_39 | 45 | 0.0012559 | 0.00031475 | 0 | 0 |  | 1 | TRUE | wye
34 | LV_5886-31_0_3_load_29 | 46 | 0.0022786 | 0.00057108 | 0 | 0 |  | 1 | TRUE | wye
35 | LV_5886-31_0_3_load_30 | 47 | 0.0016217 | 0.00040643 | 0 | 0 |  | 1 | TRUE | wye
36 | LV_5886-31_0_3_load_33 | 48 | 0.0029828 | 0.00074755 | 0 | 0 |  | 1 | TRUE | wye
37 | LV_5886-31_0_3_load_35 | 49 | 0.00027993 | 7.0158e-05 | 0 | 0 |  | 1 | TRUE | wye
38 | LV_5886-31_0_3_load_80 | 50 | 0.0028359 | 0.00071073 | 0 | 0 |  | 1 | TRUE | wye
39 | LV_5886-31_0_3_load_31 | 51 | 0.003118 | 0.00078144 | 0 | 0 |  | 1 | TRUE | wye
40 | LV_5886-31_0_3_load_32 | 52 | 0.0057444 | 0.0014397 | 0 | 0 |  | 1 | TRUE | wye
41 | LV_5886-31_0_3_load_34 | 53 | 0.00039411 | 9.8774e-05 | 0 | 0 |  | 1 | TRUE | wye
42 | LV_5886-31_0_3_load_50 | 54 | 0.0026626 | 0.00066731 | 0 | 0 |  | 1 | TRUE | wye
43 | LV_5886-31_0_3_load_38 | 58 | 0.0015849 | 0.0003972 | 0 | 0 |  | 1 | TRUE | wye
44 | LV_5886-31_0_3_load_74 | 59 | 0.0024519 | 0.00061451 | 0 | 0 |  | 1 | TRUE | wye
45 | LV_5886-31_0_3_load_77 | 60 | 0.0024551 | 0.0006153 | 0 | 0 |  | 1 | TRUE | wye
46 | LV_5886-31_0_3_load_41 | 61 | 0.00183 | 0.00045864 | 0 | 0 |  | 1 | TRUE | wye
47 | LV_5886-31_0_3_load_43 | 62 | 0.00089829 | 0.00022513 | 0 | 0 |  | 1 | TRUE | wye
48 | LV_5886-31_0_3_load_47 | 63 | 0.0027797 | 0.00069667 | 0 | 0 |  | 1 | TRUE | wye
49 | LV_5886-31_0_3_load_48 | 64 | 0.0019518 | 0.00048917 | 0 | 0 |  | 1 | TRUE | wye
50 | LV_5886-31_0_3_load_49 | 65 | 0.00082838 | 0.00020761 | 0 | 0 |  | 1 | TRUE | wye
51 | LV_5886-31_0_3_load_87 | 66 | 0.0034367 | 0.00086132 | 0 | 0 |  | 1 | TRUE | wye
52 | LV_5886-31_0_3_load_88 | 67 | 0.0024979 | 0.00062602 | 0 | 0 |  | 1 | TRUE | wye
53 | LV_5886-31_0_3_load_85 | 68 | 0.00041169 | 0.00010318 | 0 | 0 |  | 1 | TRUE | wye
54 | LV_5886-31_0_3_load_89 | 71 | 0.00072022 | 0.0001805 | 0 | 0 |  | 1 | TRUE | wye
55 | LV_5886-31_0_3_load_83 | 72 | 0.0030266 | 0.00075854 | 0 | 0 |  | 1 | TRUE | wye
56 | LV_5886-31_0_3_load_91 | 73 | 0.001012 | 0.00025362 | 0 | 0 |  | 1 | TRUE | wye
57 | LV_5886-31_0_3_load_92 | 74 | 0.0010774 | 0.00027003 | 0 | 0 |  | 1 | TRUE | wye
58 | LV_5886-31_0_3_load_63 | 75 | 0.00094292 | 0.00023632 | 0 | 0 |  | 1 | TRUE | wye
59 | LV_5886-31_0_3_load_60 | 76 | 0.00071506 | 0.00017921 | 0 | 0 |  | 1 | TRUE | wye
60 | LV_5886-31_0_3_load_51 | 77 | 0.00038741 | 9.7093e-05 | 0 | 0 |  | 1 | TRUE | wye
61 | LV_5886-31_0_3_load_52 | 78 | 0.00030118 | 7.5482e-05 | 0 | 0 |  | 1 | TRUE | wye
62 | LV_5886-31_0_3_load_53 | 79 | 0.00025476 | 6.3849e-05 | 0 | 0 |  | 1 | TRUE | wye
63 | LV_5886-31_0_3_load_54 | 80 | 0.0014738 | 0.00036937 | 0 | 0 |  | 1 | TRUE | wye
64 | LV_5886-31_0_3_load_56 | 81 | 0.00037687 | 9.4453e-05 | 0 | 0 |  | 1 | TRUE | wye
65 | LV_5886-31_0_3_load_59 | 83 | 0.00018677 | 4.6809e-05 | 0 | 0 |  | 1 | TRUE | wye
66 | LV_5886-31_0_3_load_71 | 84 | 0.0054668 | 0.0013701 | 0 | 0 |  | 1 | TRUE | wye
67 | LV_5886-31_0_3_load_75 | 85 | 0.00034051 | 8.5339e-05 | 0 | 0 |  | 1 | TRUE | wye
68 | LV_5886-31_0_3_load_76 | 86 | 0.0003132 | 7.8496e-05 | 0 | 0 |  | 1 | TRUE | wye
69 | LV_5886-31_0_3_load_72 | 87 | 0.003259 | 0.00081677 | 0 | 0 |  | 1 | TRUE | wye
70 | LV_5886-31_0_3_load_62 | 88 | 0.0028341 | 0.0007103 | 0 | 0 |  | 1 | TRUE | wye
71 | LV_5886-31_0_3_load_64 | 89 | 0.00086745 | 0.0002174 | 0 | 0 |  | 1 | TRUE | wye
72 | LV_5886-31_0_3_load_65 | 90 | 0.002697 | 0.00067592 | 0 | 0 |  | 1 | TRUE | wye
73 | LV_5886-31_0_3_load_66 | 91 | 0.0020517 | 0.00051422 | 0 | 0 |  | 1 | TRUE | wye
74 | LV_5886-31_0_3_load_67 | 92 | 0.0019224 | 0.00048179 | 0 | 0 |  | 1 | TRUE | wye
75 | LV_5886-31_0_3_load_69 | 94 | 0.0053391 | 0.0013381 | 0 | 0 |  | 1 | TRUE | wye
76 | LV_5886-31_0_3_load_70 | 95 | 0.0055819 | 0.0013989 | 0 | 0 |  | 1 | TRUE | wye
77 | LV_5886-31_0_3_load_73 | 96 | 0.004489 | 0.001125 | 0 | 0 |  | 1 | TRUE | wye
78 | LV_5886-31_0_3_load_104 | 97 | 0.0019673 | 0.00049305 | 0 | 0 |  | 1 | TRUE | wye
79 | LV_5886-31_0_3_load_81 | 98 | 0.0008352 | 0.00020932 | 0 | 0 |  | 1 | TRUE | wye
80 | LV_5886-31_0_3_load_82 | 99 | 0.00061779 | 0.00015483 | 0 | 0 |  | 1 | TRUE | wye
81 | LV_5886-31_0_3_load_84 | 100 | 0.0007982 | 0.00020005 | 0 | 0 |  | 1 | TRUE | wye
82 | LV_5886-31_0_3_load_86 | 101 | 0.0005541 | 0.00013887 | 0 | 0 |  | 1 | TRUE | wye
83 | LV_5886-31_0_3_load_93 | 102 | 0.0014014 | 0.00035123 | 0 | 0 |  | 1 | TRUE | wye
84 | LV_5886-31_0_3_load_96 | 103 | 0.00054757 | 0.00013723 | 0 | 0 |  | 1 | TRUE | wye
85 | LV_5886-31_0_3_load_97 | 104 | 0.00083069 | 0.00020819 | 0 | 0 |  | 1 | TRUE | wye
86 | LV_5886-31_0_3_load_102 | 105 | 0.0019219 | 0.00048169 | 0 | 0 |  | 1 | TRUE | wye
87 | LV_5886-31_0_3_load_98 | 106 | 0.0015518 | 0.00038892 | 0 | 0 |  | 1 | TRUE | wye
88 | LV_5886-31_0_3_load_107 | 107 | 0.00044074 | 0.00011046 | 0 | 0 |  | 1 | TRUE | wye
89 | LV_5886-31_0_3_load_108 | 108 | 0.00055948 | 0.00014022 | 0 | 0 |  | 1 | TRUE | wye
90 | LV_5886-31_0_3_load_99 | 109 | 0.0028552 | 0.00071557 | 0 | 0 |  | 1 | TRUE | wye
91 | LV_5886-31_0_3_load_100 | 110 | 0.0010801 | 0.0002707 | 0 | 0 |  | 1 | TRUE | wye
92 | LV_5886-31_0_3_load_101 | 111 | 0.0033715 | 0.00084498 | 0 | 0 |  | 1 | TRUE | wye
93 | LV_5886-31_0_3_load_109 | 114 | 0.0018796 | 0.00047106 | 0 | 0 |  | 1 | TRUE | wye

## ext_grid
| name | bus | vm_pu | va_degree | slack_weight | in_service
0 |  | 12 | 1 | 0 | 1 | TRUE

## line
| name | std_type | from_bus | to_bus | length_km | r_ohm_per_km | x_ohm_per_km | c_nf_per_km | g_us_per_km | max_i_ka | df | parallel | type | in_service
0 | LV_5886-31_0_3_line_0 |  | 0 | 1 | 0.097779 | 0.125 | 0.08 | 261 | 0 | 0.364 | 1 | 1 | cs | TRUE
1 | LV_5886-31_0_3_line_1 |  | 0 | 2 | 0.078042 | 0.125 | 0.08 | 261 | 0 | 0.364 | 1 | 1 | cs | TRUE
2 | LV_5886-31_0_3_line_2 |  | 0 | 3 | 0.052396 | 0.125 | 0.08 | 261 | 0 | 0.364 | 1 | 1 | cs | TRUE
3 | LV_5886-31_0_3_line_3 |  | 1 | 4 | 0.014198 | 0.125 | 0.08 | 261 | 0 | 0.364 | 1 | 1 | cs | TRUE
4 | LV_5886-31_0_3_line_4 |  | 3 | 5 | 0.015591 | 0.125 | 0.08 | 261 | 0 | 0.364 | 1 | 1 | cs | TRUE
5 | LV_5886-31_0_3_line_5 |  | 3 | 6 | 0.082633 | 0.125 | 0.08 | 261 | 0 | 0.364 | 1 | 1 | cs | TRUE
6 | LV_5886-31_0_3_line_6 |  | 4 | 7 | 0.01684 | 0.125 | 0.08 | 261 | 0 | 0.364 | 1 | 1 | cs | TRUE
7 | LV_5886-31_0_3_line_7 |  | 4 | 8 | 0.024051 | 0.125 | 0.08 | 261 | 0 | 0.364 | 1 | 1 | cs | TRUE
8 | LV_5886-31_0_3_line_8 |  | 6 | 33 | 0.077174 | 0.125 | 0.08 | 261 | 0 | 0.364 | 1 | 1 | cs | TRUE
9 | LV_5886-31_0_3_line_9 |  | 7 | 9 | 0.019052 | 0.125 | 0.08 | 261 | 0 | 0.364 | 1 | 1 | cs | TRUE
10 | LV_5886-31_0_3_line_10 |  | 10 | 11 | 0.013643 | 0.125 | 0.08 | 261 | 0 | 0.364 | 1 | 1 | cs | TRUE
11 | LV_5886-31_0_3_line_11 |  | 10 | 12 | 0.050033 | 0.125 | 0.08 | 261 | 0 | 0.364 | 1 | 1 | cs | TRUE
12 | LV_5886-31_0_3_line_12 |  | 11 | 13 | 0.041452 | 0.125 | 0.08 | 261 | 0 | 0.364 | 1 | 1 | cs | TRUE
13 | LV_5886-31_0_3_line_13 |  | 11 | 14 | 0.022769 | 0.125 | 0.08 | 261 | 0 | 0.364 | 1 | 1 | cs | TRUE
14 | LV_5886-31_0_3_line_14 |  | 12 | 15 | 0.0062612 | 0.125 | 0.08 | 261 | 0 | 0.364 | 1 | 1 | cs | TRUE
15 | LV_5886-31_0_3_line_15 |  | 12 | 16 | 0.051434 | 0.125 | 0.08 | 261 | 0 | 0.364 | 1 | 1 | cs | TRUE
16 | LV_5886-31_0_3_line_16 |  | 13 | 17 | 0.027006 | 0.125 | 0.08 | 261 | 0 | 0.364 | 1 | 1 | cs | TRUE
17 | LV_5886-31_0_3_line_17 |  | 14 | 18 | 0.041566 | 0.125 | 0.08 | 261 | 0 | 0.364 | 1 | 1 | cs | TRUE
18 | LV_5886-31_0_3_line_18 |  | 15 | 19 | 0.025702 | 0.125 | 0.08 | 261 | 0 | 0.364 | 1 | 1 | cs | TRUE
19 | LV_5886-31_0_3_line_19 |  | 16 | 20 | 0.0096179 | 0.125 | 0.08 | 261 | 0 | 0.364 | 1 | 1 | cs | TRUE
20 | LV_5886-31_0_3_line_20 |  | 17 | 21 | 0.029318 | 0.125 | 0.08 | 261 | 0 | 0.364 | 1 | 1 | cs | TRUE
21 | LV_5886-31_0_3_line_21 |  | 17 | 22 | 0.023329 | 0.125 | 0.08 | 261 | 0 | 0.364 | 1 | 1 | cs | TRUE
22 | LV_5886-31_0_3_line_22 |  | 18 | 24 | 0.04488 | 0.125 | 0.08 | 261 | 0 | 0.364 | 1 | 1 | cs | TRUE
23 | LV_5886-31_0_3_line_23 |  | 20 | 25 | 0.040093 | 0.125 | 0.08 | 261 | 0 | 0.364 | 1 | 1 | cs | TRUE
24 | LV_5886-31_0_3_line_24 |  | 21 | 26 | 0.016848 | 0.125 | 0.08 | 261 | 0 | 0.364 | 1 | 1 | cs | TRUE
25 | LV_5886-31_0_3_line_25 |  | 22 | 27 | 0.01512 | 0.125 | 0.08 | 261 | 0 | 0.364 | 1 | 1 | cs | TRUE
26 | LV_5886-31_0_3_line_26 |  | 22 | 28 | 0.00087963 | 0.125 | 0.08 | 261 | 0 | 0.364 | 1 | 1 | cs | TRUE
27 | LV_5886-31_0_3_line_27 |  | 23 | 24 | 0.02928 | 0.125 | 0.08 | 261 | 0 | 0.364 | 1 | 1 | cs | TRUE
28 | LV_5886-31_0_3_line_28 |  | 24 | 29 | 0.044702 | 0.125 | 0.08 | 261 | 0 | 0.364 | 1 | 1 | cs | TRUE
29 | LV_5886-31_0_3_line_29 |  | 24 | 30 | 0.035387 | 0.125 | 0.08 | 261 | 0 | 0.364 | 1 | 1 | cs | TRUE
30 | LV_5886-31_0_3_line_30 |  | 24 | 31 | 0.028546 | 0.125 | 0.08 | 261 | 0 | 0.364 | 1 | 1 | cs | TRUE
31 | LV_5886-31_0_3_line_31 |  | 25 | 32 | 0.010582 | 0.125 | 0.08 | 261 | 0 | 0.364 | 1 | 1 | cs | TRUE
32 | LV_5886-31_0_3_line_32 |  | 27 | 40 | 0.019708 | 0.125 | 0.08 | 261 | 0 | 0.364 | 1 | 1 | cs | TRUE
33 | LV_5886-31_0_3_line_33 |  | 28 | 36 | 0.019356 | 0.125 | 0.08 | 261 | 0 | 0.364 | 1 | 1 | cs | TRUE
34 | LV_5886-31_0_3_line_34 |  | 29 | 63 | 0.04834 | 0.125 | 0.08 | 261 | 0 | 0.364 | 1 | 1 | cs | TRUE
35 | LV_5886-31_0_3_line_35 |  | 29 | 64 | 0.087729 | 0.125 | 0.08 | 261 | 0 | 0.364 | 1 | 1 | cs | TRUE
36 | LV_5886-31_0_3_line_36 |  | 30 | 65 | 0.011437 | 0.125 | 0.08 | 261 | 0 | 0.364 | 1 | 1 | cs | TRUE
37 | LV_5886-31_0_3_line_37 |  | 31 | 61 | 0.051346 | 0.125 | 0.08 | 261 | 0 | 0.364 | 1 | 1 | cs | TRUE
38 | LV_5886-31_0_3_line_38 |  | 32 | 58 | 0.027809 | 0.125 | 0.08 | 261 | 0 | 0.364 | 1 | 1 | cs | TRUE
39 | LV_5886-31_0_3_line_39 |  | 32 | 45 | 0.013264 | 0.125 | 0.08 | 261 | 0 | 0.364 | 1 | 1 | cs | TRUE
40 | LV_5886-31_0_3_line_40 |  | 33 | 35 | 0.20088 | 0.125 | 0.08 | 261 | 0 | 0.364 | 1 | 1 | cs | TRUE
41 | LV_5886-31_0_3_line_41 |  | 33 | 34 | 0.036641 | 0.125 | 0.08 | 261 | 0 | 0.364 | 1 | 1 | cs | TRUE
42 | LV_5886-31_0_3_line_42 |  | 35 | 44 | 0.25839 | 0.125 | 0.08 | 261 | 0 | 0.364 | 1 | 1 | cs | TRUE
43 | LV_5886-31_0_3_line_43 |  | 36 | 37 | 0.018923 | 0.125 | 0.08 | 261 | 0 | 0.364 | 1 | 1 | cs | TRUE
44 | LV_5886-31_0_3_line_44 |  | 37 | 38 | 0.012949 | 0.125 | 0.08 | 261 | 0 | 0.364 | 1 | 1 | cs | TRUE
45 | LV_5886-31_0_3_line_45 |  | 37 | 39 | 0.020218 | 0.125 | 0.08 | 261 | 0 | 0.364 | 1 | 1 | cs | TRUE
46 | LV_5886-31_0_3_line_46 |  | 38 | 41 | 0.0092612 | 0.125 | 0.08 | 261 | 0 | 0.364 | 1 | 1 | cs | TRUE
47 | LV_5886-31_0_3_line_47 |  | 38 | 42 | 0.017903 | 0.125 | 0.08 | 261 | 0 | 0.364 | 1 | 1 | cs | TRUE
48 | LV_5886-31_0_3_line_48 |  | 41 | 43 | 0.012779 | 0.125 | 0.08 | 261 | 0 | 0.364 | 1 | 1 | cs | TRUE
49 | LV_5886-31_0_3_line_49 |  | 42 | 44 | 0.079086 | 0.125 | 0.08 | 261 | 0 | 0.364 | 1 | 1 | cs | TRUE
50 | LV_5886-31_0_3_line_50 |  | 43 | 97 | 0.0025158 | 0.125 | 0.08 | 261 | 0 | 0.364 | 1 | 1 | cs | TRUE
51 | LV_5886-31_0_3_line_51 |  | 46 | 47 | 0.034914 | 0.125 | 0.08 | 261 | 0 | 0.364 | 1 | 1 | cs | TRUE
52 | LV_5886-31_0_3_line_52 |  | 47 | 48 | 0.098209 | 0.125 | 0.08 | 261 | 0 | 0.364 | 1 | 1 | cs | TRUE
53 | LV_5886-31_0_3_line_53 |  | 48 | 49 | 0.045812 | 0.125 | 0.08 | 261 | 0 | 0.364 | 1 | 1 | cs | TRUE
54 | LV_5886-31_0_3_line_54 |  | 48 | 50 | 0.078688 | 0.125 | 0.08 | 261 | 0 | 0.364 | 1 | 1 | cs | TRUE
55 | LV_5886-31_0_3_line_55 |  | 49 | 55 | 0.028224 | 0.125 | 0.08 | 261 | 0 | 0.364 | 1 | 1 | cs | TRUE
56 | LV_5886-31_0_3_line_56 |  | 51 | 52 | 0.017512 | 0.125 | 0.08 | 261 | 0 | 0.364 | 1 | 1 | cs | TRUE
57 | LV_5886-31_0_3_line_57 |  | 52 | 53 | 0.064514 | 0.125 | 0.08 | 261 | 0 | 0.364 | 1 | 1 | cs | TRUE
58 | LV_5886-31_0_3_line_58 |  | 53 | 54 | 0.021437 | 0.125 | 0.08 | 261 | 0 | 0.364 | 1 | 1 | cs | TRUE
59 | LV_5886-31_0_3_line_59 |  | 54 | 56 | 0.062846 | 0.125 | 0.08 | 261 | 0 | 0.364 | 1 | 1 | cs | TRUE
60 | LV_5886-31_0_3_line_60 |  | 55 | 57 | 0.012613 | 0.125 | 0.08 | 261 | 0 | 0.364 | 1 | 1 | cs | TRUE
61 | LV_5886-31_0_3_line_61 |  | 56 | 66 | 0.048998 | 0.125 | 0.08 | 261 | 0 | 0.364 | 1 | 1 | cs | TRUE
62 | LV_5886-31_0_3_line_62 |  | 56 | 67 | 0.030032 | 0.125 | 0.08 | 261 | 0 | 0.364 | 1 | 1 | cs | TRUE
63 | LV_5886-31_0_3_line_63 |  | 56 | 62 | 0.0079599 | 0.125 | 0.08 | 261 | 0 | 0.364 | 1 | 1 | cs | TRUE
64 | LV_5886-31_0_3_line_64 |  | 57 | 82 | 0.088261 | 0.125 | 0.08 | 261 | 0 | 0.364 | 1 | 1 | cs | TRUE
65 | LV_5886-31_0_3_line_65 |  | 57 | 83 | 0.027358 | 0.125 | 0.08 | 261 | 0 | 0.364 | 1 | 1 | cs | TRUE
66 | LV_5886-31_0_3_line_66 |  | 57 | 79 | 0.097681 | 0.125 | 0.08 | 261 | 0 | 0.364 | 1 | 1 | cs | TRUE
67 | LV_5886-31_0_3_line_67 |  | 58 | 59 | 0.0010223 | 0.125 | 0.08 | 261 | 0 | 0.364 | 1 | 1 | cs | TRUE
68 | LV_5886-31_0_3_line_68 |  | 59 | 60 | 0.031308 | 0.125 | 0.08 | 261 | 0 | 0.364 | 1 | 1 | cs | TRUE
69 | LV_5886-31_0_3_line_69 |  | 60 | 95 | 0.023446 | 0.125 | 0.08 | 261 | 0 | 0.364 | 1 | 1 | cs | TRUE
70 | LV_5886-31_0_3_line_70 |  | 61 | 62 | 0.068919 | 0.125 | 0.08 | 261 | 0 | 0.364 | 1 | 1 | cs | TRUE
71 | LV_5886-31_0_3_line_71 |  | 63 | 68 | 0.0097912 | 0.125 | 0.08 | 261 | 0 | 0.364 | 1 | 1 | cs | TRUE
72 | LV_5886-31_0_3_line_72 |  | 64 | 69 | 0.025176 | 0.125 | 0.08 | 261 | 0 | 0.364 | 1 | 1 | cs | TRUE
73 | LV_5886-31_0_3_line_73 |  | 65 | 70 | 0.039102 | 0.125 | 0.08 | 261 | 0 | 0.364 | 1 | 1 | cs | TRUE
74 | LV_5886-31_0_3_line_74 |  | 67 | 71 | 0.011952 | 0.125 | 0.08 | 261 | 0 | 0.364 | 1 | 1 | cs | TRUE
75 | LV_5886-31_0_3_line_75 |  | 68 | 72 | 0.036693 | 0.125 | 0.08 | 261 | 0 | 0.364 | 1 | 1 | cs | TRUE
76 | LV_5886-31_0_3_line_76 |  | 69 | 73 | 0.044621 | 0.125 | 0.08 | 261 | 0 | 0.364 | 1 | 1 | cs | TRUE
77 | LV_5886-31_0_3_line_77 |  | 69 | 74 | 0.047108 | 0.125 | 0.08 | 261 | 0 | 0.364 | 1 | 1 | cs | TRUE
78 | LV_5886-31_0_3_line_78 |  | 70 | 75 | 0.018419 | 0.125 | 0.08 | 261 | 0 | 0.364 | 1 | 1 | cs | TRUE
79 | LV_5886-31_0_3_line_79 |  | 70 | 76 | 0.051493 | 0.125 | 0.08 | 261 | 0 | 0.364 | 1 | 1 | cs | TRUE
80 | LV_5886-31_0_3_line_80 |  | 72 | 98 | 0.0040719 | 0.125 | 0.08 | 261 | 0 | 0.364 | 1 | 1 | cs | TRUE
81 | LV_5886-31_0_3_line_81 |  | 73 | 102 | 0.0079913 | 0.125 | 0.08 | 261 | 0 | 0.364 | 1 | 1 | cs | TRUE
82 | LV_5886-31_0_3_line_82 |  | 75 | 89 | 0.015792 | 0.125 | 0.08 | 261 | 0 | 0.364 | 1 | 1 | cs | TRUE
83 | LV_5886-31_0_3_line_83 |  | 76 | 88 | 0.041328 | 0.125 | 0.08 | 261 | 0 | 0.364 | 1 | 1 | cs | TRUE
84 | LV_5886-31_0_3_line_84 |  | 77 | 78 | 0.039622 | 0.125 | 0.08 | 261 | 0 | 0.364 | 1 | 1 | cs | TRUE
85 | LV_5886-31_0_3_line_85 |  | 77 | 79 | 0.029385 | 0.125 | 0.08 | 261 | 0 | 0.364 | 1 | 1 | cs | TRUE
86 | LV_5886-31_0_3_line_86 |  | 78 | 80 | 0.034934 | 0.125 | 0.08 | 261 | 0 | 0.364 | 1 | 1 | cs | TRUE
87 | LV_5886-31_0_3_line_87 |  | 80 | 81 | 0.014639 | 0.125 | 0.08 | 261 | 0 | 0.364 | 1 | 1 | cs | TRUE
88 | LV_5886-31_0_3_line_88 |  | 81 | 84 | 0.012531 | 0.125 | 0.08 | 261 | 0 | 0.364 | 1 | 1 | cs | TRUE
89 | LV_5886-31_0_3_line_89 |  | 82 | 85 | 0.036606 | 0.125 | 0.08 | 261 | 0 | 0.364 | 1 | 1 | cs | TRUE
90 | LV_5886-31_0_3_line_90 |  | 83 | 86 | 0.026313 | 0.125 | 0.08 | 261 | 0 | 0.364 | 1 | 1 | cs | TRUE
91 | LV_5886-31_0_3_line_91 |  | 84 | 87 | 0.010866 | 0.125 | 0.08 | 261 | 0 | 0.364 | 1 | 1 | cs | TRUE
92 | LV_5886-31_0_3_line_92 |  | 87 | 96 | 8.2596e-05 | 0.125 | 0.08 | 261 | 0 | 0.364 | 1 | 1 | cs | TRUE
93 | LV_5886-31_0_3_line_93 |  | 90 | 91 | 0.038578 | 0.125 | 0.08 | 261 | 0 | 0.364 | 1 | 1 | cs | TRUE
94 | LV_5886-31_0_3_line_94 |  | 90 | 92 | 0.035268 | 0.125 | 0.08 | 261 | 0 | 0.364 | 1 | 1 | cs | TRUE
95 | LV_5886-31_0_3_line_95 |  | 91 | 93 | 0.010005 | 0.125 | 0.08 | 261 | 0 | 0.364 | 1 | 1 | cs | TRUE
96 | LV_5886-31_0_3_line_96 |  | 93 | 94 | 0.017614 | 0.125 | 0.08 | 261 | 0 | 0.364 | 1 | 1 | cs | TRUE
97 | LV_5886-31_0_3_line_97 |  | 93 | 95 | 0.02791 | 0.125 | 0.08 | 261 | 0 | 0.364 | 1 | 1 | cs | TRUE
98 | LV_5886-31_0_3_line_98 |  | 94 | 96 | 0.0072332 | 0.125 | 0.08 | 261 | 0 | 0.364 | 1 | 1 | cs | TRUE
99 | LV_5886-31_0_3_line_99 |  | 97 | 105 | 0.0022489 | 0.125 | 0.08 | 261 | 0 | 0.364 | 1 | 1 | cs | TRUE
100 | LV_5886-31_0_3_line_100 |  | 98 | 99 | 0.015614 | 0.125 | 0.08 | 261 | 0 | 0.364 | 1 | 1 | cs | TRUE
101 | LV_5886-31_0_3_line_101 |  | 99 | 100 | 0.037076 | 0.125 | 0.08 | 261 | 0 | 0.364 | 1 | 1 | cs | TRUE
102 | LV_5886-31_0_3_line_102 |  | 100 | 101 | 0.005039 | 0.125 | 0.08 | 261 | 0 | 0.364 | 1 | 1 | cs | TRUE
103 | LV_5886-31_0_3_line_103 |  | 102 | 103 | 0.020576 | 0.125 | 0.08 | 261 | 0 | 0.364 | 1 | 1 | cs | TRUE
104 | LV_5886-31_0_3_line_104 |  | 103 | 104 | 0.00066748 | 0.125 | 0.08 | 261 | 0 | 0.364 | 1 | 1 | cs | TRUE
105 | LV_5886-31_0_3_line_105 |  | 104 | 106 | 0.075432 | 0.125 | 0.08 | 261 | 0 | 0.364 | 1 | 1 | cs | TRUE
106 | LV_5886-31_0_3_line_106 |  | 105 | 110 | 0.010087 | 0.125 | 0.08 | 261 | 0 | 0.364 | 1 | 1 | cs | TRUE
107 | LV_5886-31_0_3_line_107 |  | 106 | 107 | 0.0072776 | 0.125 | 0.08 | 261 | 0 | 0.364 | 1 | 1 | cs | TRUE
108 | LV_5886-31_0_3_line_108 |  | 107 | 108 | 0.038367 | 0.125 | 0.08 | 261 | 0 | 0.364 | 1 | 1 | cs | TRUE
109 | LV_5886-31_0_3_line_109 |  | 109 | 110 | 0.0061894 | 0.125 | 0.08 | 261 | 0 | 0.364 | 1 | 1 | cs | TRUE
110 | LV_5886-31_0_3_line_110 |  | 109 | 111 | 0.019166 | 0.125 | 0.08 | 261 | 0 | 0.364 | 1 | 1 | cs | TRUE
111 | LV_5886-31_0_3_line_111 |  | 111 | 112 | 0.074416 | 0.125 | 0.08 | 261 | 0 | 0.364 | 1 | 1 | cs | TRUE
112 | LV_5886-31_0_3_line_112 |  | 112 | 113 | 0.003599 | 0.125 | 0.08 | 261 | 0 | 0.364 | 1 | 1 | cs | TRUE
113 | LV_5886-31_0_3_line_113 |  | 113 | 114 | 0.062282 | 0.125 | 0.08 | 261 | 0 | 0.364 | 1 | 1 | cs | TRUE

## trafo
| name | std_type | hv_bus | lv_bus | sn_mva | vn_hv_kv | vn_lv_kv | vk_percent | vkr_percent | pfe_kw | i0_percent | shift_degree | tap_side | tap_neutral | tap_min | tap_max | tap_step_percent | tap_step_degree | tap_pos | tap_phase_shifter | parallel | df | in_service
0 | LV_5886-31_0_3_trafo_8 | 0.63 MVA 20/0.4 kV | 115 | 12 | 0.63 | 20 | 0.4 | 6 | 1.206 | 1.65 | 0.2619 | 150 | hv | 0 | -2 | 2 | 2.5 | 0 | 0 | FALSE | 1 | 1 | TRUE

## line_geodata
| x0 | y0 | x1 | y1 | x2 | y2 | x3 | y3 | x4 | y4 | x5 | y5 | x6 | y6 | x7 | y7 | x8 | y8 | x9 | y9
0 | 2561661.2481 | 1145307.9316 | 2561650.1101 | 1145303.4114 | 2561603.116 | 1145284.3015 | 2561596.4515 | 1145278.9191 | 2561591.468 | 1145269.7018 | 2561591.2989 | 1145264.8782 | 2561592.1541 | 1145261.6489 | 2561594.091 | 1145259.3798 | 2561598.9104 | 1145259.7381
1 | 2561598.9104 | 1145259.7381 | 2561521.7187 | 1145271.2262
2 | 2561598.9104 | 1145259.7381 | 2561601.6269 | 1145207.413
3 | 2561661.2481 | 1145307.9316 | 2561674.3668 | 1145313.4508
4 | 2561601.6269 | 1145207.413 | 2561606.9443 | 1145202.8469 | 2561612.9067 | 1145209.0201
5 | 2561601.6269 | 1145207.413 | 2561611.1573 | 1145125.3309
6 | 2561674.3668 | 1145313.4508 | 2561681.0012 | 1145328.9291
7 | 2561674.3668 | 1145313.4508 | 2561662.0542 | 1145313.8739 | 2561650.3231 | 1145313.8739
8 | 2561672.4178 | 1145078.3949 | 2561611.1573 | 1145125.3309
9 | 2561688.1991 | 1145346.5542 | 2561687.2112 | 1145343.4175 | 2561681.0012 | 1145328.9291
10 | 2561972.827 | 1144816.1265 | 2561963.4493 | 1144826.035
11 | 2561974.7949 | 1144860.003 | 2561950.8094 | 1144839.6221 | 2561952.7934 | 1144837.464 | 2561953.9228 | 1144836.2452 | 2561955.3345 | 1144834.7132 | 2561956.3189 | 1144833.6398 | 2561957.2423 | 1144832.6446 | 2561958.8447 | 1144830.9002 | 2561963.4493 | 1144826.035
12 | 2561972.827 | 1144816.1265 | 2561940.7819 | 1144789.7269
13 | 2561972.827 | 1144816.1265 | 2561977.4039 | 1144819.3993 | 2561980.8161 | 1144820.745 | 2561988.7738 | 1144822.8291 | 2561993.9973 | 1144823.3389
14 | 2561974.7949 | 1144860.003 | 2561979.6441 | 1144863.9636
15 | 2561974.7949 | 1144860.003 | 2561973.7967 | 1144861.3211 | 2561970.4173 | 1144859.0858 | 2561942.147 | 1144842.7229 | 2561936.4951 | 1144854.5018
16 | 2561940.7819 | 1144789.7269 | 2561915.8216 | 1144779.2463
17 | 2561993.9973 | 1144823.3389 | 2561995.0857 | 1144823.4451 | 2562000.984 | 1144823.0632 | 2562006.5102 | 1144822.1501 | 2562012.5286 | 1144820.0888 | 2562032.2721 | 1144809.0928
18 | 2562002.6646 | 1144875.0123 | 2561983.3984 | 1144867.03 | 2561979.6441 | 1144863.9636
19 | 2561932.3343 | 1144863.1732 | 2561932.3343 | 1144863.1732 | 2561936.4951 | 1144854.5018
20 | 2561915.8216 | 1144779.2463 | 2561923.2042 | 1144765.7371 | 2561936.4578 | 1144761.4709
21 | 2561894.251 | 1144770.2116 | 2561915.8216 | 1144779.2463
22 | 2562071.1021 | 1144786.6022 | 2562052.7858 | 1144797.6678 | 2562032.2721 | 1144809.0928
23 | 2561932.3343 | 1144863.1732 | 2561925.5848 | 1144861.3816 | 2561918.3654 | 1144860.627 | 2561892.5305 | 1144861.5321
24 | 2561936.4578 | 1144761.4709 | 2561952.4951 | 1144756.3086
25 | 2561894.251 | 1144770.2116 | 2561893.3198 | 1144765.1261 | 2561893.3966 | 1144755.177
26 | 2561894.251 | 1144770.2116 | 2561893.4267 | 1144769.9046
27 | 2562071.1021 | 1144786.6022 | 2562063.5169 | 1144786.3166 | 2562058.3776 | 1144786.449 | 2562049.4948 | 1144787.539 | 2562042.0746 | 1144789.1792
28 | 2562071.1021 | 1144786.6022 | 2562109.3487 | 1144763.2827
29 | 2562071.1021 | 1144786.6022 | 2562077.5004 | 1144793.5987 | 2562081.3409 | 1144808.0374 | 2562078.6376 | 1144815.5471 | 2562076.756 | 1144817.8634
30 | 2562071.1021 | 1144786.6022 | 2562077.4629 | 1144787.6626 | 2562099.0567 | 1144792.3519
31 | 2561881.955 | 1144861.9027 | 2561892.5305 | 1144861.5321
32 | 2561893.5488 | 1144735.4692 | 2561893.3966 | 1144755.177
33 | 2561875.3255 | 1144763.0499 | 2561877.0377 | 1144763.7508 | 2561884.8395 | 1144766.6806 | 2561892.5489 | 1144769.5776 | 2561893.4267 | 1144769.9046
34 | 2562109.3487 | 1144763.2827 | 2562125.8319 | 1144757.5649 | 2562134.2576 | 1144755.8665 | 2562143.9268 | 1144755.2053 | 2562156.5247 | 1144755.6529
35 | 2562109.3487 | 1144763.2827 | 2562107.6226 | 1144742.9721 | 2562104.9465 | 1144719.4549 | 2562103.4939 | 1144697.4418 | 2562103.5633 | 1144692.6055 | 2562105.9081 | 1144687.944 | 2562107.0159 | 1144683.2902 | 2562106.8605 | 1144680.5675 | 2562104.6587 | 1144677.1688
36 | 2562069.545 | 1144826.7402 | 2562076.756 | 1144817.8634
37 | 2562149.5191 | 1144801.7852 | 2562113.9779 | 1144795.5921 | 2562099.0567 | 1144792.3519
38 | 2561881.955 | 1144861.9027 | 2561885.1106 | 1144874.8893 | 2561886.1877 | 1144882.3862 | 2561886.3182 | 1144889.256
39 | 2561881.955 | 1144861.9027 | 2561878.9026 | 1144854.2848 | 2561876.7409 | 1144849.7131
40 | 2561672.4178 | 1145078.3949 | 2561547.696 | 1144920.9283
41 | 2561672.4178 | 1145078.3949 | 2561679.7522 | 1145085.612 | 2561684.3452 | 1145091.4301 | 2561688.065 | 1145097.6541 | 2561691.9556 | 1145108.6752
42 | 2561783.1235 | 1144814.4391 | 2561547.696 | 1144920.9283
43 | 2561858.9411 | 1144753.7048 | 2561863.8178 | 1144756.9867 | 2561868.3233 | 1144759.8818 | 2561872.277 | 1144761.8022 | 2561875.3255 | 1144763.0499
44 | 2561858.9411 | 1144753.7048 | 2561854.5825 | 1144749.7304 | 2561849.6942 | 1144744.6255
45 | 2561858.9411 | 1144753.7048 | 2561854.9072 | 1144759.7335 | 2561853.7066 | 1144764.2656 | 2561853.1635 | 1144772.5232
46 | 2561849.6942 | 1144744.6255 | 2561843.7321 | 1144737.5387
47 | 2561849.6942 | 1144744.6255 | 2561837.4323 | 1144753.2188 | 2561835.9599 | 1144755.7521
48 | 2561835.5053 | 1144727.7599 | 2561843.7321 | 1144737.5387
49 | 2561783.1235 | 1144814.4391 | 2561798.9671 | 1144796.407 | 2561828.1796 | 1144766.2285 | 2561834.1185 | 1144758.9205 | 2561835.9599 | 1144755.7521
50 | 2561835.5053 | 1144727.7599 | 2561833.8857 | 1144725.8347
51 | 2561987.2035 | 1145113.0764 | 2562012.658 | 1145089.1796
52 | 2561987.2035 | 1145113.0764 | 2561957.0905 | 1145141.3464 | 2561927.9256 | 1145165.4988 | 2561913.0446 | 1145177.3735
53 | 2561913.0446 | 1145177.3735 | 2561877.236 | 1145205.9479
54 | 2561913.0446 | 1145177.3735 | 2561981.4124 | 1145216.3307
55 | 2561857.0612 | 1145225.1669 | 2561859.1165 | 1145220.9517 | 2561864.3263 | 1145216.2496 | 2561877.236 | 1145205.9479
56 | 2562136.7639 | 1144930.4671 | 2562131.0066 | 1144947.0055
57 | 2562136.7639 | 1144930.4671 | 2562147.2456 | 1144900.358 | 2562153.6186 | 1144885.0768 | 2562162.2788 | 1144871.5333
58 | 2562162.2788 | 1144871.5333 | 2562173.8271 | 1144853.4731
59 | 2562224.3081 | 1144818.4765 | 2562218.2093 | 1144822.4168 | 2562211.3302 | 1144824.4499 | 2562191.3702 | 1144834.4137 | 2562183.8703 | 1144840.3528 | 2562175.5154 | 1144850.8328 | 2562173.8271 | 1144853.4731
60 | 2561857.0612 | 1145225.1669 | 2561853.4775 | 1145223.4109 | 2561850.7306 | 1145221.5385 | 2561847.202 | 1145217.5589
61 | 2562224.3081 | 1144818.4765 | 2562259.7182 | 1144784.6097
62 | 2562224.3081 | 1144818.4765 | 2562231.8312 | 1144822.3201 | 2562237.3528 | 1144823.1303 | 2562242.8729 | 1144822.4508 | 2562252.6658 | 1144818.828
63 | 2562224.3081 | 1144818.4765 | 2562216.9038 | 1144815.5548
64 | 2561876.8926 | 1145295.7881 | 2561870.6728 | 1145287.8012 | 2561858.8737 | 1145277.1373 | 2561855.0779 | 1145268.5793 | 2561851.7602 | 1145260.3072 | 2561845.0211 | 1145237.0826 | 2561844.8798 | 1145226.9228 | 2561847.202 | 1145217.5589
65 | 2561847.202 | 1145217.5589 | 2561842.408 | 1145216.3554 | 2561840.5922 | 1145214.7327 | 2561830.9414 | 1145197.2383
66 | 2561847.202 | 1145217.5589 | 2561847.0803 | 1145211.7011 | 2561854.191 | 1145178.4503 | 2561856.3928 | 1145173.1003 | 2561883.0366 | 1145131.8549 | 2561884.4392 | 1145129.2806
67 | 2561886.3376 | 1144890.2782 | 2561886.3182 | 1144889.256
68 | 2561883.9664 | 1144921.4959 | 2561886.3376 | 1144890.2782 | 2561886.3376 | 1144890.2782
69 | 2561883.9664 | 1144921.4959 | 2561882.8629 | 1144936.0234 | 2561881.351 | 1144944.7707
70 | 2562216.9038 | 1144815.5548 | 2562209.25 | 1144812.5347 | 2562174.9966 | 1144806.2246 | 2562149.5191 | 1144801.7852
71 | 2562166.3097 | 1144756.0005 | 2562156.5247 | 1144755.6529
72 | 2562082.9022 | 1144666.9783 | 2562094.2162 | 1144668.8079 | 2562098.893 | 1144670.8573 | 2562103.0663 | 1144674.7107 | 2562104.6587 | 1144677.1688
73 | 2562057.0815 | 1144861.095 | 2562055.853 | 1144851.4868 | 2562055.6856 | 1144845.6516 | 2562057.397 | 1144841.6943 | 2562069.545 | 1144826.7402
74 | 2562252.6658 | 1144818.828 | 2562252.9606 | 1144818.7189 | 2562262.6522 | 1144814.2892 | 2562263.5951 | 1144814.0142
75 | 2562166.3097 | 1144756.0005 | 2562193.9028 | 1144756.9808 | 2562202.9546 | 1144757.7297
76 | 2562082.9022 | 1144666.9783 | 2562084.1848 | 1144664.4467 | 2562086.5028 | 1144660.4078 | 2562100.6494 | 1144635.028 | 2562104.9893 | 1144628.2242
77 | 2562082.9022 | 1144666.9783 | 2562079.733 | 1144672.49 | 2562052.9369 | 1144703.1905
78 | 2562057.0815 | 1144861.095 | 2562056.7999 | 1144865.1767 | 2562055.7074 | 1144869.8081 | 2562050.4882 | 1144877.8282
79 | 2562057.0815 | 1144861.095 | 2562066.8673 | 1144880.1541 | 2562072.1286 | 1144895.7177 | 2562075.9545 | 1144900.5405 | 2562071.9528 | 1144906.8643
80 | 2562207.0127 | 1144758.0654 | 2562202.9546 | 1144757.7297
81 | 2562109.5007 | 1144621.6355 | 2562107.5198 | 1144624.2571 | 2562104.9893 | 1144628.2242
82 | 2562041.8748 | 1144891.0638 | 2562050.4882 | 1144877.8282
83 | 2562072.5478 | 1144937.8142 | 2562063.2517 | 1144933.0259 | 2562059.7302 | 1144928.9572 | 2562060.466 | 1144925.0172 | 2562071.9528 | 1144906.8643
84 | 2561892.2379 | 1145101.1254 | 2561893.4379 | 1145095.2927 | 2561893.5089 | 1145082.2523 | 2561888.9417 | 1145062.1379
85 | 2561892.2379 | 1145101.1254 | 2561888.5784 | 1145118.9132 | 2561886.7807 | 1145124.9833 | 2561884.4392 | 1145129.2806
86 | 2561888.9417 | 1145062.1379 | 2561888.3242 | 1145059.418 | 2561896.288 | 1145028.5741 | 2561896.3149 | 1145028.2855
87 | 2561896.3149 | 1145028.2855 | 2561897.6726 | 1145013.7101
88 | 2561897.6726 | 1145013.7101 | 2561898.1655 | 1145008.4187 | 2561897.0733 | 1145001.2855
89 | 2561876.8926 | 1145295.7881 | 2561853.8098 | 1145289.0866 | 2561841.5038 | 1145286.5248
90 | 2561818.2314 | 1145174.1985 | 2561830.9414 | 1145197.2383
91 | 2561894.1702 | 1144990.8736 | 2561896.3782 | 1144996.7463 | 2561897.0733 | 1145001.2855
92 | 2561894.1411 | 1144990.7962 | 2561894.1702 | 1144990.8736
93 | 2561838.9691 | 1144950.5535 | 2561864.0612 | 1144967.3585 | 2561871.4999 | 1144971.2133
94 | 2561822.8202 | 1144971.2776 | 2561820.681 | 1144958.6515 | 2561824.9634 | 1144951.8542 | 2561832.6779 | 1144949.5374 | 2561838.9691 | 1144950.5535
95 | 2561881.3859 | 1144969.672 | 2561871.4999 | 1144971.2133
96 | 2561881.3859 | 1144969.672 | 2561891.5956 | 1144984.0257
97 | 2561881.3859 | 1144969.672 | 2561877.8751 | 1144964.8807 | 2561876.2918 | 1144962.3673 | 2561875.7774 | 1144961.2033 | 2561875.448 | 1144960.1493 | 2561875.395 | 1144959.0713 | 2561875.6949 | 1144957.891 | 2561879.8142 | 1144949.594 | 2561881.351 | 1144944.7707
98 | 2561894.1411 | 1144990.7962 | 2561891.5956 | 1144984.0257
99 | 2561832.438 | 1144724.1139 | 2561833.8857 | 1144725.8347
100 | 2562207.0127 | 1144758.0654 | 2562213.2596 | 1144758.5822 | 2562222.6015 | 1144758.8476
101 | 2562256.7189 | 1144747.8244 | 2562253.2191 | 1144750.983 | 2562246.6665 | 1144754.8594 | 2562239.6305 | 1144757.6161 | 2562232.4868 | 1144759.1284 | 2562222.6015 | 1144758.8476
102 | 2562260.172 | 1144744.1723 | 2562258.3915 | 1144746.3149 | 2562256.7189 | 1144747.8244
103 | 2562109.5007 | 1144621.6355 | 2562118.5764 | 1144609.6245 | 2562122.0507 | 1144605.3324
104 | 2562122.0507 | 1144605.3324 | 2562122.4707 | 1144604.8136
105 | 2562186.8596 | 1144583.8929 | 2562186.8596 | 1144583.8929 | 2562174.555 | 1144582.1583 | 2562164.0124 | 1144579.6011 | 2562157.4346 | 1144578.2751 | 2562150.7556 | 1144579.1843 | 2562145.682 | 1144581.2395 | 2562139.3805 | 1144585.9704 | 2562130.615 | 1144594.7523 | 2562122.4707 | 1144604.8136
106 | 2561832.438 | 1144724.1139 | 2561825.9444 | 1144716.3954
107 | 2562194.1217 | 1144583.4171 | 2562186.8596 | 1144583.8929
108 | 2562194.1217 | 1144583.4171 | 2562207.1283 | 1144582.5649 | 2562217.064 | 1144585.1482 | 2562225.6159 | 1144588.8297 | 2562231.1081 | 1144590.5532
109 | 2561821.9599 | 1144711.6591 | 2561825.9444 | 1144716.3954
110 | 2561821.9599 | 1144711.6591 | 2561818.6882 | 1144707.7702 | 2561809.4302 | 1144697.1574
111 | 2561771.5861 | 1144633.6429 | 2561778.941 | 1144649.6265 | 2561784.4171 | 1144661.3643 | 2561787.9804 | 1144668.323 | 2561790.9502 | 1144673.7847 | 2561799.2071 | 1144685.4382 | 2561809.4302 | 1144697.1574
112 | 2561770.2663 | 1144630.294 | 2561771.5861 | 1144633.6429
113 | 2561770.2663 | 1144630.294 | 2561829.6405 | 1144611.4852

## bus_geodata
| x | y | coords
0 | 2561598.9104 | 1145259.7381
1 | 2561661.2481 | 1145307.9316
2 | 2561521.7187 | 1145271.2262
3 | 2561601.6269 | 1145207.413
4 | 2561674.3668 | 1145313.4508
5 | 2561612.9067 | 1145209.0201
6 | 2561611.1573 | 1145125.3309
7 | 2561681.0012 | 1145328.9291
8 | 2561650.3231 | 1145313.8739
9 | 2561688.1991 | 1145346.5542
10 | 2561963.4493 | 1144826.035
11 | 2561972.827 | 1144816.1265
12 | 2561974.7949 | 1144860.003
13 | 2561940.7819 | 1144789.7269
14 | 2561993.9973 | 1144823.3389
15 | 2561979.6441 | 1144863.9636
16 | 2561936.4951 | 1144854.5018
17 | 2561915.8216 | 1144779.2463
18 | 2562032.2721 | 1144809.0928
19 | 2562002.6646 | 1144875.0123
20 | 2561932.3343 | 1144863.1732
21 | 2561936.4578 | 1144761.4709
22 | 2561894.251 | 1144770.2116
23 | 2562042.0746 | 1144789.1792
24 | 2562071.1021 | 1144786.6022
25 | 2561892.5305 | 1144861.5321
26 | 2561952.4951 | 1144756.3086
27 | 2561893.3966 | 1144755.177
28 | 2561893.4267 | 1144769.9046
29 | 2562109.3487 | 1144763.2827
30 | 2562076.756 | 1144817.8634
31 | 2562099.0567 | 1144792.3519
32 | 2561881.955 | 1144861.9027
33 | 2561672.4178 | 1145078.3949
34 | 2561691.9556 | 1145108.6752
35 | 2561547.696 | 1144920.9283
36 | 2561875.3255 | 1144763.0499
37 | 2561858.9411 | 1144753.7048
38 | 2561849.6942 | 1144744.6255
39 | 2561853.1635 | 1144772.5232
40 | 2561893.5488 | 1144735.4692
41 | 2561843.7321 | 1144737.5387
42 | 2561835.9599 | 1144755.7521
43 | 2561835.5053 | 1144727.7599
44 | 2561783.1235 | 1144814.4391
45 | 2561876.7409 | 1144849.7131
46 | 2562012.658 | 1145089.1796
47 | 2561987.2035 | 1145113.0764
48 | 2561913.0446 | 1145177.3735
49 | 2561877.236 | 1145205.9479
50 | 2561981.4124 | 1145216.3307
51 | 2562131.0066 | 1144947.0055
52 | 2562136.7639 | 1144930.4671
53 | 2562162.2788 | 1144871.5333
54 | 2562173.8271 | 1144853.4731
55 | 2561857.0612 | 1145225.1669
56 | 2562224.3081 | 1144818.4765
57 | 2561847.202 | 1145217.5589
58 | 2561886.3182 | 1144889.256
59 | 2561886.3376 | 1144890.2782
60 | 2561883.9664 | 1144921.4959
61 | 2562149.5191 | 1144801.7852
62 | 2562216.9038 | 1144815.5548
63 | 2562156.5247 | 1144755.6529
64 | 2562104.6587 | 1144677.1688
65 | 2562069.545 | 1144826.7402
66 | 2562259.7182 | 1144784.6097
67 | 2562252.6658 | 1144818.828
68 | 2562166.3097 | 1144756.0005
69 | 2562082.9022 | 1144666.9783
70 | 2562057.0815 | 1144861.095
71 | 2562263.5951 | 1144814.0142
72 | 2562202.9546 | 1144757.7297
73 | 2562104.9893 | 1144628.2242
74 | 2562052.9369 | 1144703.1905
75 | 2562050.4882 | 1144877.8282
76 | 2562071.9528 | 1144906.8643
77 | 2561892.2379 | 1145101.1254
78 | 2561888.9417 | 1145062.1379
79 | 2561884.4392 | 1145129.2806
80 | 2561896.3149 | 1145028.2855
81 | 2561897.6726 | 1145013.7101
82 | 2561876.8926 | 1145295.7881
83 | 2561830.9414 | 1145197.2383
84 | 2561897.0733 | 1145001.2855
85 | 2561841.5038 | 1145286.5248
86 | 2561818.2314 | 1145174.1985
87 | 2561894.1702 | 1144990.8736
88 | 2562072.5478 | 1144937.8142
89 | 2562041.8748 | 1144891.0638
90 | 2561838.9691 | 1144950.5535
91 | 2561871.4999 | 1144971.2133
92 | 2561822.8202 | 1144971.2776
93 | 2561881.3859 | 1144969.672
94 | 2561891.5956 | 1144984.0257
95 | 2561881.351 | 1144944.7707
96 | 2561894.1411 | 1144990.7962
97 | 2561833.8857 | 1144725.8347
98 | 2562207.0127 | 1144758.0654
99 | 2562222.6015 | 1144758.8476
100 | 2562256.7189 | 1144747.8244
101 | 2562260.172 | 1144744.1723
102 | 2562109.5007 | 1144621.6355
103 | 2562122.0507 | 1144605.3324
104 | 2562122.4707 | 1144604.8136
105 | 2561832.438 | 1144724.1139
106 | 2562186.8596 | 1144583.8929
107 | 2562194.1217 | 1144583.4171
108 | 2562231.1081 | 1144590.5532
109 | 2561821.9599 | 1144711.6591
110 | 2561825.9444 | 1144716.3954
111 | 2561809.4302 | 1144697.1574
112 | 2561771.5861 | 1144633.6429
113 | 2561770.2663 | 1144630.2941
114 | 2561829.6405 | 1144611.4852
115 | 2562002.6646 | 1144875.0123

## line_std_types
| c_nf_per_km | r_ohm_per_km | x_ohm_per_km | max_i_ka | type | q_mm2 | alpha | voltage_rating
NAYY 4x50 SE | 210 | 0.642 | 0.083 | 0.142 | cs | 50 | 0.00403 | LV
NAYY 4x120 SE | 264 | 0.225 | 0.08 | 0.242 | cs | 120 | 0.00403 | LV
NAYY 4x150 SE | 261 | 0.208 | 0.08 | 0.27 | cs | 150 | 0.00403 | LV
NA2XS2Y 1x95 RM/25 12/20 kV | 216 | 0.313 | 0.132 | 0.252 | cs | 95 | 0.00403 | MV
NA2XS2Y 1x185 RM/25 12/20 kV | 273 | 0.161 | 0.117 | 0.362 | cs | 185 | 0.00403 | MV
NA2XS2Y 1x240 RM/25 12/20 kV | 304 | 0.122 | 0.112 | 0.421 | cs | 240 | 0.00403 | MV
NA2XS2Y 1x95 RM/25 6/10 kV | 315 | 0.313 | 0.123 | 0.249 | cs | 95 | 0.00403 | MV
NA2XS2Y 1x185 RM/25 6/10 kV | 406 | 0.161 | 0.11 | 0.358 | cs | 185 | 0.00403 | MV
NA2XS2Y 1x240 RM/25 6/10 kV | 456 | 0.122 | 0.105 | 0.416 | cs | 240 | 0.00403 | MV
NA2XS2Y 1x150 RM/25 12/20 kV | 250 | 0.206 | 0.116 | 0.319 | cs | 150 | 0.00403 | MV
NA2XS2Y 1x120 RM/25 12/20 kV | 230 | 0.253 | 0.119 | 0.283 | cs | 120 | 0.00403 | MV
NA2XS2Y 1x70 RM/25 12/20 kV | 190 | 0.443 | 0.132 | 0.22 | cs | 70 | 0.00403 | MV
NA2XS2Y 1x150 RM/25 6/10 kV | 360 | 0.206 | 0.11 | 0.315 | cs | 150 | 0.00403 | MV
NA2XS2Y 1x120 RM/25 6/10 kV | 340 | 0.253 | 0.113 | 0.28 | cs | 120 | 0.00403 | MV
NA2XS2Y 1x70 RM/25 6/10 kV | 280 | 0.443 | 0.123 | 0.217 | cs | 70 | 0.00403 | MV
N2XS(FL)2Y 1x120 RM/35 64/110 kV | 112 | 0.153 | 0.166 | 0.366 | cs | 120 | 0.00393 | HV
N2XS(FL)2Y 1x185 RM/35 64/110 kV | 125 | 0.099 | 0.156 | 0.457 | cs | 185 | 0.00393 | HV
N2XS(FL)2Y 1x240 RM/35 64/110 kV | 135 | 0.075 | 0.149 | 0.526 | cs | 240 | 0.00393 | HV
N2XS(FL)2Y 1x300 RM/35 64/110 kV | 144 | 0.06 | 0.144 | 0.588 | cs | 300 | 0.00393 | HV
15-AL1/3-ST1A 0.4 | 11 | 1.8769 | 0.35 | 0.105 | ol | 16 | 0.00403 | LV
24-AL1/4-ST1A 0.4 | 11.25 | 1.2012 | 0.335 | 0.14 | ol | 24 | 0.00403 | LV
48-AL1/8-ST1A 0.4 | 12.2 | 0.5939 | 0.3 | 0.21 | ol | 48 | 0.00403 | LV
94-AL1/15-ST1A 0.4 | 13.2 | 0.306 | 0.29 | 0.35 | ol | 94 | 0.00403 | LV
34-AL1/6-ST1A 10.0 | 9.7 | 0.8342 | 0.36 | 0.17 | ol | 34 | 0.00403 | MV
48-AL1/8-ST1A 10.0 | 10.1 | 0.5939 | 0.35 | 0.21 | ol | 48 | 0.00403 | MV
70-AL1/11-ST1A 10.0 | 10.4 | 0.4132 | 0.339 | 0.29 | ol | 70 | 0.00403 | MV
94-AL1/15-ST1A 10.0 | 10.75 | 0.306 | 0.33 | 0.35 | ol | 94 | 0.00403 | MV
122-AL1/20-ST1A 10.0 | 11.1 | 0.2376 | 0.323 | 0.41 | ol | 122 | 0.00403 | MV
149-AL1/24-ST1A 10.0 | 11.25 | 0.194 | 0.315 | 0.47 | ol | 149 | 0.00403 | MV
34-AL1/6-ST1A 20.0 | 9.15 | 0.8342 | 0.382 | 0.17 | ol | 34 | 0.00403 | MV
48-AL1/8-ST1A 20.0 | 9.5 | 0.5939 | 0.372 | 0.21 | ol | 48 | 0.00403 | MV
70-AL1/11-ST1A 20.0 | 9.7 | 0.4132 | 0.36 | 0.29 | ol | 70 | 0.00403 | MV
94-AL1/15-ST1A 20.0 | 10 | 0.306 | 0.35 | 0.35 | ol | 94 | 0.00403 | MV
122-AL1/20-ST1A 20.0 | 10.3 | 0.2376 | 0.344 | 0.41 | ol | 122 | 0.00403 | MV
149-AL1/24-ST1A 20.0 | 10.5 | 0.194 | 0.337 | 0.47 | ol | 149 | 0.00403 | MV
184-AL1/30-ST1A 20.0 | 10.75 | 0.1571 | 0.33 | 0.535 | ol | 184 | 0.00403 | MV
243-AL1/39-ST1A 20.0 | 11 | 0.1188 | 0.32 | 0.645 | ol | 243 | 0.00403 | MV
48-AL1/8-ST1A 110.0 | 8 | 0.5939 | 0.46 | 0.21 | ol | 48 | 0.00403 | HV
70-AL1/11-ST1A 110.0 | 8.4 | 0.4132 | 0.45 | 0.29 | ol | 70 | 0.00403 | HV
94-AL1/15-ST1A 110.0 | 8.65 | 0.306 | 0.44 | 0.35 | ol | 94 | 0.00403 | HV
122-AL1/20-ST1A 110.0 | 8.5 | 0.2376 | 0.43 | 0.41 | ol | 122 | 0.00403 | HV
149-AL1/24-ST1A 110.0 | 8.75 | 0.194 | 0.41 | 0.47 | ol | 149 | 0.00403 | HV
184-AL1/30-ST1A 110.0 | 8.8 | 0.1571 | 0.4 | 0.535 | ol | 184 | 0.00403 | HV
243-AL1/39-ST1A 110.0 | 9 | 0.1188 | 0.39 | 0.645 | ol | 243 | 0.00403 | HV
305-AL1/39-ST1A 110.0 | 9.2 | 0.0949 | 0.38 | 0.74 | ol | 305 | 0.00403 | HV
490-AL1/64-ST1A 110.0 | 9.75 | 0.059 | 0.37 | 0.96 | ol | 490 | 0.00403 | HV
679-AL1/86-ST1A 110.0 | 9.95 | 0.042 | 0.36 | 1.15 | ol | 679 | 0.00403 | HV
490-AL1/64-ST1A 220.0 | 10 | 0.059 | 0.285 | 0.96 | ol | 490 | 0.00403 | HV
679-AL1/86-ST1A 220.0 | 11.7 | 0.042 | 0.275 | 1.15 | ol | 679 | 0.00403 | HV
490-AL1/64-ST1A 380.0 | 11 | 0.059 | 0.253 | 0.96 | ol | 490 | 0.00403 | HV
679-AL1/86-ST1A 380.0 | 14.6 | 0.042 | 0.25 | 1.15 | ol | 679 | 0.00403 | HV

## trafo_std_types
| i0_percent | pfe_kw | vkr_percent | sn_mva | vn_lv_kv | vn_hv_kv | vk_percent | shift_degree | vector_group | tap_side | tap_neutral | tap_min | tap_max | tap_step_degree | tap_step_percent | tap_phase_shifter
160 MVA 380/110 kV | 0.06 | 60 | 0.25 | 160 | 110 | 380 | 12.2 | 0 | Yy0 | hv | 0 | -9 | 9 | 0 | 1.5 | FALSE
100 MVA 220/110 kV | 0.06 | 55 | 0.26 | 100 | 110 | 220 | 12 | 0 | Yy0 | hv | 0 | -9 | 9 | 0 | 1.5 | FALSE
63 MVA 110/20 kV | 0.04 | 22 | 0.32 | 63 | 20 | 110 | 18 | 150 | YNd5 | hv | 0 | -9 | 9 | 0 | 1.5 | FALSE
40 MVA 110/20 kV | 0.05 | 18 | 0.34 | 40 | 20 | 110 | 16.2 | 150 | YNd5 | hv | 0 | -9 | 9 | 0 | 1.5 | FALSE
25 MVA 110/20 kV | 0.07 | 14 | 0.41 | 25 | 20 | 110 | 12 | 150 | YNd5 | hv | 0 | -9 | 9 | 0 | 1.5 | FALSE
63 MVA 110/10 kV | 0.04 | 22 | 0.32 | 63 | 10 | 110 | 18 | 150 | YNd5 | hv | 0 | -9 | 9 | 0 | 1.5 | FALSE
40 MVA 110/10 kV | 0.05 | 18 | 0.34 | 40 | 10 | 110 | 16.2 | 150 | YNd5 | hv | 0 | -9 | 9 | 0 | 1.5 | FALSE
25 MVA 110/10 kV | 0.07 | 14 | 0.41 | 25 | 10 | 110 | 12 | 150 | YNd5 | hv | 0 | -9 | 9 | 0 | 1.5 | FALSE
0.25 MVA 20/0.4 kV | 0.32 | 0.8 | 1.44 | 0.25 | 0.4 | 20 | 6 | 150 | Yzn5 | hv | 0 | -2 | 2 | 0 | 2.5 | FALSE
0.4 MVA 20/0.4 kV | 0.3375 | 1.35 | 1.425 | 0.4 | 0.4 | 20 | 6 | 150 | Dyn5 | hv | 0 | -2 | 2 | 0 | 2.5 | FALSE
0.63 MVA 20/0.4 kV | 0.2619 | 1.65 | 1.206 | 0.63 | 0.4 | 20 | 6 | 150 | Dyn5 | hv | 0 | -2 | 2 | 0 | 2.5 | FALSE
0.25 MVA 10/0.4 kV | 0.24 | 0.6 | 1.2 | 0.25 | 0.4 | 10 | 4 | 150 | Dyn5 | hv | 0 | -2 | 2 | 0 | 2.5 | FALSE
0.4 MVA 10/0.4 kV | 0.2375 | 0.95 | 1.325 | 0.4 | 0.4 | 10 | 4 | 150 | Dyn5 | hv | 0 | -2 | 2 | 0 | 2.5 | FALSE
0.63 MVA 10/0.4 kV | 0.1873 | 1.18 | 1.0794 | 0.63 | 0.4 | 10 | 4 | 150 | Dyn5 | hv | 0 | -2 | 2 | 0 | 2.5 | FALSE

## trafo3w_std_types
| sn_hv_mva | sn_mv_mva | sn_lv_mva | vn_hv_kv | vn_mv_kv | vn_lv_kv | vk_hv_percent | vk_mv_percent | vk_lv_percent | vkr_hv_percent | vkr_mv_percent | vkr_lv_percent | pfe_kw | i0_percent | shift_mv_degree | shift_lv_degree | vector_group | tap_side | tap_neutral | tap_min | tap_max | tap_step_percent
63/25/38 MVA 110/20/10 kV | 63 | 25 | 38 | 110 | 20 | 10 | 10.4 | 10.4 | 10.4 | 0.28 | 0.32 | 0.35 | 35 | 0.89 | 0 | 0 | YN0yn0yn0 | hv | 0 | -10 | 10 | 1.2
63/25/38 MVA 110/10/10 kV | 63 | 25 | 38 | 110 | 10 | 10 | 10.4 | 10.4 | 10.4 | 0.28 | 0.32 | 0.35 | 35 | 0.89 | 0 | 0 | YN0yn0yn0 | hv | 0 | -10 | 10 | 1.2

## fuse_std_types
| fuse_type | i_rated_a | t_avg | t_min | t_total | x_avg | x_min | x_total
HV 100A | HV 100A | 100 | 0 | [10.0, 3.64, 0.854, 0.281, 0.1, 0.0531, 0.022, 0.01] | [10.0, 4.267, 1.21, 0.403, 0.1, 0.058, 0.022, 0.01] | 0 | [300.0, 350.0, 450.0, 550.0, 700.0, 850.0, 1200.0, 1752.0] | [600.0, 700.0, 900.0, 1150.0, 1665.0, 2000.0, 3000.0, 4313.0]
HV 10A | HV 10A | 10 | 0 | [10.0, 1675.0, 0.344, 0.156, 0.1, 0.0417, 0.0171, 0.01] | [10.0, 1.3, 0.3, 0.155, 0.1, 0.0555, 0.023, 0.01] | 0 | [30.0, 32.0, 35.0, 37.0, 39.0, 50.0, 70.0, 88.0] | [60.0, 70.0, 80.0, 87.0, 94.0, 110.0, 150.0, 216.0]
HV 125A | HV 125A | 125 | 0 | [10.0, 1.82, 0.344, 0.1, 0.0467, 0.0269, 0.01] | [10.0, 2.478, 0.426, 0.1, 0.0427, 0.0211, 0.01] | 0 | [375.0, 500.0, 700.0, 925.0, 1200.0, 1500.0, 2341.0] | [750.0, 1000.0, 1500.0, 2200.0, 3000.0, 4000.0, 5765.0]
HV 160A | HV 160A | 160 | 0 | [10.0, 4.15, 1.03, 0.198, 0.1, 0.051, 0.0172, 0.01] | [10.0, 2.3, 0.734, 0.274, 0.1, 0.046, 0.0177, 0.01] | 0 | [480.0, 550.0, 700.0, 1000.0, 1260.0, 1600.0, 2500.0, 3227.0] | [960.0, 1300.0, 1700.0, 2200.0, 2996.0, 4000.0, 6000.0, 7946.0]
HV 16A | HV 16A | 16 | 0 | [10.0, 0.352, 0.164, 0.1, 0.0649, 0.0342, 0.01] | [10.0, 2.34, 0.722, 0.181, 0.1, 0.055, 0.0296, 0.01] | 0 | [48.0, 60.0, 65.0, 71.0, 80.0, 100.0, 162.0] | [96.0, 110.0, 125.0, 150.0, 168.0, 200.0, 250.0, 398.0]
HV 200A | HV 200A | 200 | 0 | [10.0, 4.267, 1.21, 0.403, 0.1, 0.058, 0.022, 0.01] | [10.0, 3.73, 1.654, 0.328, 0.1, 0.0531, 0.019, 0.01] | 0 | [600.0, 700.0, 900.0, 1150.0, 1665.0, 2000.0, 3000.0, 4313.0] | [1200.0, 1500.0, 1800.0, 2700.0, 3960.0, 5000.0, 7500.0, 10620.0]
HV 20A | HV 20A | 20 | 0 | [10.0, 1.3, 0.3, 0.155, 0.1, 0.0555, 0.023, 0.01] | [10.0, 1.3, 0.161, 0.1, 0.0611, 0.0399, 0.0141, 0.01] | 0 | [60.0, 70.0, 80.0, 87.0, 94.0, 110.0, 150.0, 216.0] | [120.0, 150.0, 200.0, 223.0, 260.0, 300.0, 450.0, 532.0]
HV 25A | HV 25A | 25 | 0 | [10.0, 2.512, 0.833, 0.299, 0.1, 0.0372, 0.0223, 0.01] | [10.0, 3.125, 0.597, 0.198, 0.1, 0.0378, 0.022, 0.01] | 0 | [75.0, 82.0, 90.0, 100.0, 124.0, 170.0, 200.0, 289.0] | [150.0, 170.0, 210.0, 250.0, 294.0, 400.0, 500.0, 711.0]
HV 31.5A | HV 31.5A | 31.5 | 0 | [10.0, 2.34, 0.722, 0.181, 0.1, 0.055, 0.0296, 0.01] | [10.0, 2.84, 0.368, 0.164, 0.1, 0.0621, 0.0378, 0.0195, 0.01] | 0 | [95.0, 110.0, 125.0, 150.0, 165.0, 200.0, 250.0, 390.0] | [189.0, 220.0, 300.0, 350.0, 393.0, 450.0, 530.0, 700.0, 960.0]
HV 40A | HV 40A | 40 | 0 | [10.0, 1.3, 0.161, 0.1, 0.0611, 0.0399, 0.0141, 0.01] | [10.0, 2.05, 0.369, 0.198, 0.1, 0.051, 0.0298, 0.01] | 0 | [120.0, 150.0, 200.0, 223.0, 260.0, 300.0, 450.0, 532.0] | [240.0, 300.0, 400.0, 450.0, 530.0, 650.0, 800.0, 1311.0]
HV 50A | HV 50A | 50 | 0 | [10.0, 3.215, 0.597, 0.198, 0.1, 0.0378, 0.022, 0.01] | [10.0, 3.64, 0.854, 0.281, 0.1, 0.0531, 0.022, 0.01] | 0 | [150.0, 170.0, 210.0, 250.0, 294.0, 400.0, 500.0, 711.0] | [300.0, 350.0, 450.0, 550.0, 700.0, 850.0, 1200.0, 1752.0]
HV 6.3A | HV 6.3A | 6.3 | 0 | [10.0, 1.39, 0.344, 0.168, 0.1, 0.056, 0.0263, 0.01] | [10.0, 1.711, 0.516, 0.198, 0.1, 0.0634, 0.0303, 0.01] | 0 | [19.0, 19.5, 20.4, 20.8, 22.0, 25.0, 32.0, 48.0] | [38.0, 40.0, 43.0, 48.0, 53.0, 60.0, 75.0, 118.0]
HV 63A | HV 63A | 63 | 0 | [10.0, 2.84, 0.368, 0.164, 0.1, 0.0621, 0.0378, 0.0195, 0.01] | [10.0, 1.82, 0.344, 0.1, 0.0467, 0.0269, 0.01] | 0 | [189.0, 220.0, 300.0, 350.0, 393.0, 450.0, 530.0, 700.0, 961.0] | [378.0, 500.0, 700.0, 934.0, 1200.0, 1500.0, 2366.0]
HV 80A | HV 80A | 80 | 0 | [10.0, 2.05, 0.369, 0.198, 0.1, 0.051, 0.0298, 0.01] | [10.0, 4.15, 1.03, 0.198, 0.1, 0.051, 0.0172, 0.01] | 0 | [240.0, 300.0, 400.0, 450.0, 530.0, 650.0, 800.0, 1311.0] | [480.0, 550.0, 700.0, 1000.0, 1260.0, 1600.0, 2500.0, 3227.0]
Siemens NH-1-100 | Siemens NH-1-100 | 100 | [5400.0, 2000.0, 400.0, 20.0, 1.0, 0.2, 0.012, 0.004] | 0 | 0 | [150.0, 190.0, 250.0, 430.0, 900.0, 1250.0, 2700.0, 3600.0] | 0 | 0
Siemens NH-1-125 | Siemens NH-1-125 | 125 | [4800.0, 120.0, 7.0, 0.1, 0.004] | 0 | 0 | [180.0, 400.0, 740.0, 2000.0, 4250.0] | 0 | 0
Siemens NH-1-16 | Siemens NH-1-16 | 16 | [4000.0, 400.0, 2.0, 0.1, 0.04, 0.01] | 0 | 0 | [26.0, 35.0, 75.0, 150.0, 200.0, 300.0] | 0 | 0
Siemens NH-1-160 | Siemens NH-1-160 | 160 | [4800.0, 120.0, 7.0, 0.1, 0.004] | 0 | 0 | [210.0, 500.0, 900.0, 2300.0, 5000.0] | 0 | 0
Siemens NH-1-25 | Siemens NH-1-25 | 25 | [4000.0, 1000.0, 10.0, 0.2, 0.02, 0.01] | 0 | 0 | [40.0, 50.0, 100.0, 210.0, 400.0, 500.0] | 0 | 0
Siemens NH-1-50 | Siemens NH-1-50 | 50 | [4000.0, 40.0, 4.0, 1.0, 0.02, 0.01] | 0 | 0 | [86.0, 200.0, 300.0, 400.0, 1000.0, 1280.0] | 0 | 0
Siemens NH-1-63 | Siemens NH-1-63 | 63 | [4000.0, 100.0, 10.0, 2.0, 0.04, 0.01] | 0 | 0 | [100.0, 200.0, 300.0, 400.0, 1000.0, 1500.0] | 0 | 0
Siemens NH-1-80 | Siemens NH-1-80 | 80 | [4800.0, 120.0, 7.0, 0.1, 0.01] | 0 | 0 | [150.58, 250.0, 450.0, 1150.0, 2470.0] | 0 | 0
Siemens NH-2-1000 | Siemens NH-2-1000 | 1000 | [4800.0, 120.0, 7.0, 0.1, 0.004] | 0 | 0 | [1900.0, 3500.0, 8400.0, 24000.0, 52000.0] | 0 | 0
Siemens NH-2-200 | Siemens NH-2-200 | 200 | [4800.0, 120.0, 7.0, 0.1, 0.004] | 0 | 0 | [280.0, 650.0, 1200.0, 3000.0, 7000.0] | 0 | 0
Siemens NH-2-224 | Siemens NH-2-224 | 224 | [4800.0, 120.0, 7.0, 0.2, 0.04, 0.004] | 0 | 0 | [400.0, 750.0, 1453.0, 3025.0, 4315.0, 7600.0] | 0 | 0
Siemens NH-2-250 | Siemens NH-2-250 | 250 | [4800.0, 120.0, 7.0, 0.1, 0.004] | 0 | 0 | [450.0, 800.0, 1650.0, 4000.0, 8500.0] | 0 | 0
Siemens NH-2-315 | Siemens NH-2-315 | 315 | [4800.0, 120.0, 7.0, 0.1, 0.004] | 0 | 0 | [550.0, 920.0, 1900.0, 5000.0, 11000.0] | 0 | 0
Siemens NH-2-355 | Siemens NH-2-355 | 355 | [4800.0, 120.0, 6.0, 0.1, 0.004] | 0 | 0 | [650.0, 1116.27, 2350.0, 5840.0, 12790.0] | 0 | 0
Siemens NH-2-400 | Siemens NH-2-400 | 400 | [4800.0, 120.0, 7.0, 0.1, 0.004] | 0 | 0 | [720.0, 1350.0, 2800.0, 6500.0, 15000.0] | 0 | 0
Siemens NH-2-425 | Siemens NH-2-425 | 425 | [4800.0, 120.0, 7.0, 0.1, 0.004] | 0 | 0 | [850.0, 1500.0, 3050.0, 7500.0, 16500.0] | 0 | 0
Siemens NH-2-630 | Siemens NH-2-630 | 630 | [4800.0, 120.0, 7.0, 0.1, 0.004] | 0 | 0 | [1200.0, 2000.0, 4800.0, 12000.0, 26000.0] | 0 | 0

## dtypes
| element | column | dtype
0 | bus | name | object
1 | bus | vn_kv | float64
2 | bus | type | object
3 | bus | zone | object
4 | bus | in_service | bool
5 | load | name | object
6 | load | bus | uint32
7 | load | p_mw | float64
8 | load | q_mvar | float64
9 | load | const_z_percent | float64
10 | load | const_i_percent | float64
11 | load | sn_mva | float64
12 | load | scaling | float64
13 | load | in_service | bool
14 | load | type | object
15 | ext_grid | name | object
16 | ext_grid | bus | uint32
17 | ext_grid | vm_pu | float64
18 | ext_grid | va_degree | float64
19 | ext_grid | slack_weight | float64
20 | ext_grid | in_service | bool
21 | line | name | object
22 | line | std_type | object
23 | line | from_bus | uint32
24 | line | to_bus | uint32
25 | line | length_km | float64
26 | line | r_ohm_per_km | float64
27 | line | x_ohm_per_km | float64
28 | line | c_nf_per_km | float64
29 | line | g_us_per_km | float64
30 | line | max_i_ka | float64
31 | line | df | float64
32 | line | parallel | uint32
33 | line | type | object
34 | line | in_service | bool
35 | trafo | name | object
36 | trafo | std_type | object
37 | trafo | hv_bus | uint32
38 | trafo | lv_bus | uint32
39 | trafo | sn_mva | float64
40 | trafo | vn_hv_kv | float64
41 | trafo | vn_lv_kv | float64
42 | trafo | vk_percent | float64
43 | trafo | vkr_percent | float64
44 | trafo | pfe_kw | float64
45 | trafo | i0_percent | float64
46 | trafo | shift_degree | float64
47 | trafo | tap_side | object
48 | trafo | tap_neutral | int32
49 | trafo | tap_min | int32
50 | trafo | tap_max | int32
51 | trafo | tap_step_percent | float64
52 | trafo | tap_step_degree | float64
53 | trafo | tap_pos | int32
54 | trafo | tap_phase_shifter | bool
55 | trafo | parallel | uint32
56 | trafo | df | float64
57 | trafo | in_service | bool
58 | line_geodata | coords | object
59 | bus_geodata | x | float64
60 | bus_geodata | y | float64
61 | bus_geodata | coords | object

## parameters
| version | format_version | converged | OPF_converged | name | f_hz | sn_mva
0 | 2.14.6 | 2.14.0 | FALSE | FALSE |  | 50 | 1