## bus
| name | vn_kv | type | zone | in_service
0 | bus_LV_5886-51_0_4_node_0 | 0.4 | n |  | TRUE
1 | bus_LV_5886-51_0_4_node_1 | 0.4 | n |  | TRUE
2 | bus_LV_5886-51_0_4_node_2 | 0.4 | n |  | TRUE
3 | bus_LV_5886-51_0_4_node_34 | 0.4 | n |  | TRUE
4 | bus_LV_5886-51_0_4_node_65 | 0.4 | n |  | TRUE
5 | bus_LV_5886-51_0_4_node_66 | 0.4 | n |  | TRUE
6 | bus_LV_5886-51_0_4_node_67 | 0.4 | n |  | TRUE
7 | bus_LV_5886-51_0_4_node_37 | 0.4 | n |  | TRUE
8 | bus_LV_5886-51_0_4_node_57 | 0.4 | n |  | TRUE
9 | bus_LV_5886-51_0_4_node_58 | 0.4 | n |  | TRUE
10 | bus_LV_5886-51_0_4_node_56 | 0.4 | n |  | TRUE
11 | bus_LV_5886-51_0_4_node_38 | 0.4 | n |  | TRUE
12 | bus_LV_5886-51_0_4_node_90 | 0.4 | n |  | TRUE
13 | bus_LV_5886-51_0_4_node_35 | 0.4 | n |  | TRUE
14 | bus_LV_5886-51_0_4_node_3 | 0.4 | n |  | TRUE
15 | bus_LV_5886-51_0_4_node_4 | 0.4 | n |  | TRUE
16 | bus_LV_5886-51_0_4_node_5 | 0.4 | n |  | TRUE
17 | bus_LV_5886-51_0_4_node_6 | 0.4 | n |  | TRUE
18 | bus_LV_5886-51_0_4_node_7 | 0.4 | n |  | TRUE
19 | bus_LV_5886-51_0_4_node_108 | 0.4 | n |  | TRUE
20 | bus_LV_5886-51_0_4_node_24 | 0.4 | n |  | TRUE
21 | bus_LV_5886-51_0_4_node_128 | 0.4 | n |  | TRUE
22 | bus_LV_5886-51_0_4_node_21 | 0.4 | n |  | TRUE
23 | bus_LV_5886-51_0_4_node_8 | 0.4 | n |  | TRUE
24 | bus_LV_5886-51_0_4_node_9 | 0.4 | n |  | TRUE
25 | bus_LV_5886-51_0_4_node_10 | 0.4 | n |  | TRUE
26 | bus_LV_5886-51_0_4_node_11 | 0.4 | n |  | TRUE
27 | bus_LV_5886-51_0_4_node_12 | 0.4 | n |  | TRUE
28 | bus_LV_5886-51_0_4_node_13 | 0.4 | n |  | TRUE
29 | bus_LV_5886-51_0_4_node_126 | 0.4 | n |  | TRUE
30 | bus_LV_5886-51_0_4_node_130 | 0.4 | n |  | TRUE
31 | bus_LV_5886-51_0_4_node_129 | 0.4 | n |  | TRUE
32 | bus_LV_5886-51_0_4_node_124 | 0.4 | n |  | TRUE
33 | bus_LV_5886-51_0_4_node_131 | 0.4 | n |  | TRUE
34 | bus_LV_5886-51_0_4_node_119 | 0.4 | n |  | TRUE
35 | bus_LV_5886-51_0_4_node_14 | 0.4 | n |  | TRUE
36 | bus_LV_5886-51_0_4_node_15 | 0.4 | n |  | TRUE
37 | bus_LV_5886-51_0_4_node_19 | 0.4 | n |  | TRUE
38 | bus_LV_5886-51_0_4_node_17 | 0.4 | n |  | TRUE
39 | bus_LV_5886-51_0_4_node_48 | 0.4 | n |  | TRUE
40 | bus_LV_5886-51_0_4_node_46 | 0.4 | n |  | TRUE
41 | bus_LV_5886-51_0_4_node_18 | 0.4 | n |  | TRUE
42 | bus_LV_5886-51_0_4_node_47 | 0.4 | n |  | TRUE
43 | bus_LV_5886-51_0_4_node_55 | 0.4 | n |  | TRUE
44 | bus_LV_5886-51_0_4_node_120 | 0.4 | n |  | TRUE
45 | bus_LV_5886-51_0_4_node_136 | 0.4 | n |  | TRUE
46 | bus_LV_5886-51_0_4_node_94 | 0.4 | n |  | TRUE
47 | bus_LV_5886-51_0_4_node_30 | 0.4 | n |  | TRUE
48 | bus_LV_5886-51_0_4_node_64 | 0.4 | n |  | TRUE
49 | bus_LV_5886-51_0_4_node_87 | 0.4 | n |  | TRUE
50 | bus_LV_5886-51_0_4_node_20 | 0.4 | n |  | TRUE
51 | bus_LV_5886-51_0_4_node_22 | 0.4 | n |  | TRUE
52 | bus_LV_5886-51_0_4_node_25 | 0.4 | n |  | TRUE
53 | bus_LV_5886-51_0_4_node_26 | 0.4 | n |  | TRUE
54 | bus_LV_5886-51_0_4_node_134 | 0.4 | n |  | TRUE
55 | bus_LV_5886-51_0_4_node_41 | 0.4 | n |  | TRUE
56 | bus_LV_5886-51_0_4_node_135 | 0.4 | n |  | TRUE
57 | bus_LV_5886-51_0_4_node_39 | 0.4 | n |  | TRUE
58 | bus_LV_5886-51_0_4_node_27 | 0.4 | n |  | TRUE
59 | bus_LV_5886-51_0_4_node_28 | 0.4 | n |  | TRUE
60 | bus_LV_5886-51_0_4_node_29 | 0.4 | n |  | TRUE
61 | bus_LV_5886-51_0_4_node_31 | 0.4 | n |  | TRUE
62 | bus_LV_5886-51_0_4_node_32 | 0.4 | n |  | TRUE
63 | bus_LV_5886-51_0_4_node_33 | 0.4 | n |  | TRUE
64 | bus_LV_5886-51_0_4_node_45 | 0.4 | n |  | TRUE
65 | bus_LV_5886-51_0_4_node_43 | 0.4 | n |  | TRUE
66 | bus_LV_5886-51_0_4_node_84 | 0.4 | n |  | TRUE
67 | bus_LV_5886-51_0_4_node_133 | 0.4 | n |  | TRUE
68 | bus_LV_5886-51_0_4_node_42 | 0.4 | n |  | TRUE
69 | bus_LV_5886-51_0_4_node_63 | 0.4 | n |  | TRUE
70 | bus_LV_5886-51_0_4_node_132 | 0.4 | n |  | TRUE
71 | bus_LV_5886-51_0_4_node_44 | 0.4 | n |  | TRUE
72 | bus_LV_5886-51_0_4_node_91 | 0.4 | n |  | TRUE
73 | bus_LV_5886-51_0_4_node_93 | 0.4 | n |  | TRUE
74 | bus_LV_5886-51_0_4_node_59 | 0.4 | n |  | TRUE
75 | bus_LV_5886-51_0_4_node_82 | 0.4 | n |  | TRUE
76 | bus_LV_5886-51_0_4_node_40 | 0.4 | n |  | TRUE
77 | bus_LV_5886-51_0_4_node_95 | 0.4 | n |  | TRUE
78 | bus_LV_5886-51_0_4_node_49 | 0.4 | n |  | TRUE
79 | bus_LV_5886-51_0_4_node_50 | 0.4 | n |  | TRUE
80 | bus_LV_5886-51_0_4_node_51 | 0.4 | n |  | TRUE
81 | bus_LV_5886-51_0_4_node_52 | 0.4 | n |  | TRUE
82 | bus_LV_5886-51_0_4_node_53 | 0.4 | n |  | TRUE
83 | bus_LV_5886-51_0_4_node_83 | 0.4 | n |  | TRUE
84 | bus_LV_5886-51_0_4_node_60 | 0.4 | n |  | TRUE
85 | bus_LV_5886-51_0_4_node_74 | 0.4 | n |  | TRUE
86 | bus_LV_5886-51_0_4_node_68 | 0.4 | n |  | TRUE
87 | bus_LV_5886-51_0_4_node_75 | 0.4 | n |  | TRUE
88 | bus_LV_5886-51_0_4_node_61 | 0.4 | n |  | TRUE
89 | bus_LV_5886-51_0_4_node_62 | 0.4 | n |  | TRUE
90 | bus_LV_5886-51_0_4_node_69 | 0.4 | n |  | TRUE
91 | bus_LV_5886-51_0_4_node_70 | 0.4 | n |  | TRUE
92 | bus_LV_5886-51_0_4_node_71 | 0.4 | n |  | TRUE
93 | bus_LV_5886-51_0_4_node_72 | 0.4 | n |  | TRUE
94 | bus_LV_5886-51_0_4_node_73 | 0.4 | n |  | TRUE
95 | bus_LV_5886-51_0_4_node_79 | 0.4 | n |  | TRUE
96 | bus_LV_5886-51_0_4_node_76 | 0.4 | n |  | TRUE
97 | bus_LV_5886-51_0_4_node_86 | 0.4 | n |  | TRUE
98 | bus_LV_5886-51_0_4_node_111 | 0.4 | n |  | TRUE
99 | bus_LV_5886-51_0_4_node_109 | 0.4 | n |  | TRUE
100 | bus_LV_5886-51_0_4_node_103 | 0.4 | n |  | TRUE
101 | bus_LV_5886-51_0_4_node_77 | 0.4 | n |  | TRUE
102 | bus_LV_5886-51_0_4_node_78 | 0.4 | n |  | TRUE
103 | bus_LV_5886-51_0_4_node_80 | 0.4 | n |  | TRUE
104 | bus_LV_5886-51_0_4_node_81 | 0.4 | n |  | TRUE
105 | bus_LV_5886-51_0_4_node_88 | 0.4 | n |  | TRUE
106 | bus_LV_5886-51_0_4_node_89 | 0.4 | n |  | TRUE
107 | bus_LV_5886-51_0_4_node_114 | 0.4 | n |  | TRUE
108 | bus_LV_5886-51_0_4_node_122 | 0.4 | n |  | TRUE
109 | bus_LV_5886-51_0_4_node_110 | 0.4 | n |  | TRUE
110 | bus_LV_5886-51_0_4_node_101 | 0.4 | n |  | TRUE
111 | bus_LV_5886-51_0_4_node_98 | 0.4 | n |  | TRUE
112 | bus_LV_5886-51_0_4_node_96 | 0.4 | n |  | TRUE
113 | bus_LV_5886-51_0_4_node_97 | 0.4 | n |  | TRUE
114 | bus_LV_5886-51_0_4_node_99 | 0.4 | n |  | TRUE
115 | bus_LV_5886-51_0_4_node_100 | 0.4 | n |  | TRUE
116 | bus_LV_5886-51_0_4_node_102 | 0.4 | n |  | TRUE
117 | bus_LV_5886-51_0_4_node_104 | 0.4 | n |  | TRUE
118 | bus_LV_5886-51_0_4_node_105 | 0.4 | n |  | TRUE
119 | bus_LV_5886-51_0_4_node_106 | 0.4 | n |  | TRUE
120 | bus_LV_5886-51_0_4_node_107 | 0.4 | n |  | TRUE
121 | bus_LV_5886-51_0_4_node_118 | 0.4 | n |  | TRUE
122 | bus_LV_5886-51_0_4_node_112 | 0.4 | n |  | TRUE
123 | bus_LV_5886-51_0_4_node_121 | 0.4 | n |  | TRUE
124 | bus_LV_5886-51_0_4_node_113 | 0.4 | n |  | TRUE
125 | bus_LV_5886-51_0_4_node_115 | 0.4 | n |  | TRUE
126 | bus_LV_5886-51_0_4_node_116 | 0.4 | n |  | TRUE
127 | bus_LV_5886-51_0_4_node_117 | 0.4 | n |  | TRUE
128 | bus_LV_5886-51_0_4_node_123 | 0.4 | n |  | TRUE
129 | bus_MV_261_0_node_71 | 20 | n |  | TRUE

## load
| name | bus | p_mw | q_mvar | const_z_percent | const_i_percent | sn_mva | scaling | in_service | type
0 | LV_5886-51_0_4_load_0 | 0 | 0.0058787 | 0.0014733 | 0 | 0 |  | 1 | TRUE | wye
1 | LV_5886-51_0_4_load_34 | 3 | 0.004795 | 0.0012017 | 0 | 0 |  | 1 | TRUE | wye
2 | LV_5886-51_0_4_load_65 | 4 | 0.0029713 | 0.00074469 | 0 | 0 |  | 1 | TRUE | wye
3 | LV_5886-51_0_4_load_66 | 5 | 0.0042756 | 0.0010716 | 0 | 0 |  | 1 | TRUE | wye
4 | LV_5886-51_0_4_load_67 | 6 | 0.0045362 | 0.0011369 | 0 | 0 |  | 1 | TRUE | wye
5 | LV_5886-51_0_4_load_57 | 8 | 0.0025242 | 0.00063261 | 0 | 0 |  | 1 | TRUE | wye
6 | LV_5886-51_0_4_load_56 | 10 | 0.0023757 | 0.0005954 | 0 | 0 |  | 1 | TRUE | wye
7 | LV_5886-51_0_4_load_90 | 12 | 0.0034401 | 0.00086216 | 0 | 0 |  | 1 | TRUE | wye
8 | LV_5886-51_0_4_load_35 | 13 | 0.0030068 | 0.00075359 | 0 | 0 |  | 1 | TRUE | wye
9 | LV_5886-51_0_4_load_3 | 14 | 0.00902 | 0.0022606 | 0 | 0 |  | 1 | TRUE | wye
10 | LV_5886-51_0_4_load_4 | 15 | 0.045227 | 0.011335 | 0 | 0 |  | 1 | TRUE | wye
11 | LV_5886-51_0_4_load_5 | 16 | 0.0030494 | 0.00076426 | 0 | 0 |  | 1 | TRUE | wye
12 | LV_5886-51_0_4_load_6 | 17 | 0.0072356 | 0.0018134 | 0 | 0 |  | 1 | TRUE | wye
13 | LV_5886-51_0_4_load_7 | 18 | 0.0012217 | 0.0003062 | 0 | 0 |  | 1 | TRUE | wye
14 | LV_5886-51_0_4_load_24 | 20 | 0.0013849 | 0.00034709 | 0 | 0 |  | 1 | TRUE | wye
15 | LV_5886-51_0_4_load_128 | 21 | 0.0038029 | 0.0009531 | 0 | 0 |  | 1 | TRUE | wye
16 | LV_5886-51_0_4_load_8 | 23 | 0.0094506 | 0.0023685 | 0 | 0 |  | 1 | TRUE | wye
17 | LV_5886-51_0_4_load_9 | 24 | 0.0016917 | 0.00042397 | 0 | 0 |  | 1 | TRUE | wye
18 | LV_5886-51_0_4_load_11 | 26 | 0.00088764 | 0.00022246 | 0 | 0 |  | 1 | TRUE | wye
19 | LV_5886-51_0_4_load_12 | 27 | 0.001633 | 0.00040928 | 0 | 0 |  | 1 | TRUE | wye
20 | LV_5886-51_0_4_load_13 | 28 | 0.0018258 | 0.0004576 | 0 | 0 |  | 1 | TRUE | wye
21 | LV_5886-51_0_4_load_126 | 29 | 0.007931 | 0.0019877 | 0 | 0 |  | 1 | TRUE | wye
22 | LV_5886-51_0_4_load_130 | 30 | 0.0021997 | 0.00055129 | 0 | 0 |  | 1 | TRUE | wye
23 | LV_5886-51_0_4_load_129 | 31 | 0.0024865 | 0.00062317 | 0 | 0 |  | 1 | TRUE | wye
24 | LV_5886-51_0_4_load_124 | 32 | 0.0054096 | 0.0013558 | 0 | 0 |  | 1 | TRUE | wye
25 | LV_5886-51_0_4_load_131 | 33 | 0.0028596 | 0.00071668 | 0 | 0 |  | 1 | TRUE | wye
26 | LV_5886-51_0_4_load_119 | 34 | 0.0045397 | 0.0011378 | 0 | 0 |  | 1 | TRUE | wye
27 | LV_5886-51_0_4_load_14 | 35 | 0.017211 | 0.0043135 | 0 | 0 |  | 1 | TRUE | wye
28 | LV_5886-51_0_4_load_48 | 39 | 0.0026152 | 0.00065544 | 0 | 0 |  | 1 | TRUE | wye
29 | LV_5886-51_0_4_load_46 | 40 | 0.0017467 | 0.00043776 | 0 | 0 |  | 1 | TRUE | wye
30 | LV_5886-51_0_4_load_47 | 42 | 0.0023478 | 0.0005884 | 0 | 0 |  | 1 | TRUE | wye
31 | LV_5886-51_0_4_load_55 | 43 | 0.0038012 | 0.00095268 | 0 | 0 |  | 1 | TRUE | wye
32 | LV_5886-51_0_4_load_136 | 45 | 0.0041539 | 0.0010411 | 0 | 0 |  | 1 | TRUE | wye
33 | LV_5886-51_0_4_load_30 | 47 | 0.0033333 | 0.00083539 | 0 | 0 |  | 1 | TRUE | wye
34 | LV_5886-51_0_4_load_64 | 48 | 0.00072702 | 0.00018221 | 0 | 0 |  | 1 | TRUE | wye
35 | LV_5886-51_0_4_load_20 | 50 | 0.018524 | 0.0046425 | 0 | 0 |  | 1 | TRUE | wye
36 | LV_5886-51_0_4_load_134 | 54 | 0.003895 | 0.00097617 | 0 | 0 |  | 1 | TRUE | wye
37 | LV_5886-51_0_4_load_41 | 55 | 0.0037732 | 0.00094566 | 0 | 0 |  | 1 | TRUE | wye
38 | LV_5886-51_0_4_load_135 | 56 | 0.0090579 | 0.0022701 | 0 | 0 |  | 1 | TRUE | wye
39 | LV_5886-51_0_4_load_39 | 57 | 0.0035925 | 0.00090036 | 0 | 0 |  | 1 | TRUE | wye
40 | LV_5886-51_0_4_load_27 | 58 | 0.0052505 | 0.0013159 | 0 | 0 |  | 1 | TRUE | wye
41 | LV_5886-51_0_4_load_28 | 59 | 0.0044321 | 0.0011108 | 0 | 0 |  | 1 | TRUE | wye
42 | LV_5886-51_0_4_load_32 | 62 | 0.0020888 | 0.00052349 | 0 | 0 |  | 1 | TRUE | wye
43 | LV_5886-51_0_4_load_33 | 63 | 0.0012394 | 0.00031063 | 0 | 0 |  | 1 | TRUE | wye
44 | LV_5886-51_0_4_load_45 | 64 | 0.0060517 | 0.0015167 | 0 | 0 |  | 1 | TRUE | wye
45 | LV_5886-51_0_4_load_43 | 65 | 0.0048499 | 0.0012155 | 0 | 0 |  | 1 | TRUE | wye
46 | LV_5886-51_0_4_load_84 | 66 | 0.0032537 | 0.00081545 | 0 | 0 |  | 1 | TRUE | wye
47 | LV_5886-51_0_4_load_133 | 67 | 0.0026564 | 0.00066576 | 0 | 0 |  | 1 | TRUE | wye
48 | LV_5886-51_0_4_load_42 | 68 | 0.0020218 | 0.00050672 | 0 | 0 |  | 1 | TRUE | wye
49 | LV_5886-51_0_4_load_63 | 69 | 0.0026824 | 0.00067227 | 0 | 0 |  | 1 | TRUE | wye
50 | LV_5886-51_0_4_load_132 | 70 | 0.0015716 | 0.00039388 | 0 | 0 |  | 1 | TRUE | wye
51 | LV_5886-51_0_4_load_93 | 73 | 0.0026405 | 0.00066178 | 0 | 0 |  | 1 | TRUE | wye
52 | LV_5886-51_0_4_load_59 | 74 | 0.0030622 | 0.00076747 | 0 | 0 |  | 1 | TRUE | wye
53 | LV_5886-51_0_4_load_82 | 75 | 0.0019134 | 0.00047953 | 0 | 0 |  | 1 | TRUE | wye
54 | LV_5886-51_0_4_load_40 | 76 | 0.0022886 | 0.00057358 | 0 | 0 |  | 1 | TRUE | wye
55 | LV_5886-51_0_4_load_95 | 77 | 0.0052333 | 0.0013116 | 0 | 0 |  | 1 | TRUE | wye
56 | LV_5886-51_0_4_load_49 | 78 | 0.0033357 | 0.000836 | 0 | 0 |  | 1 | TRUE | wye
57 | LV_5886-51_0_4_load_50 | 79 | 0.0013652 | 0.00034214 | 0 | 0 |  | 1 | TRUE | wye
58 | LV_5886-51_0_4_load_51 | 80 | 0.0025564 | 0.0006407 | 0 | 0 |  | 1 | TRUE | wye
59 | LV_5886-51_0_4_load_52 | 81 | 0.0012878 | 0.00032275 | 0 | 0 |  | 1 | TRUE | wye
60 | LV_5886-51_0_4_load_53 | 82 | 0.0042027 | 0.0010533 | 0 | 0 |  | 1 | TRUE | wye
61 | LV_5886-51_0_4_load_83 | 83 | 0.0018819 | 0.00047165 | 0 | 0 |  | 1 | TRUE | wye
62 | LV_5886-51_0_4_load_60 | 84 | 0.0032483 | 0.0008141 | 0 | 0 |  | 1 | TRUE | wye
63 | LV_5886-51_0_4_load_74 | 85 | 0.0026383 | 0.00066122 | 0 | 0 |  | 1 | TRUE | wye
64 | LV_5886-51_0_4_load_75 | 87 | 0.005511 | 0.0013812 | 0 | 0 |  | 1 | TRUE | wye
65 | LV_5886-51_0_4_load_61 | 88 | 0.0036906 | 0.00092496 | 0 | 0 |  | 1 | TRUE | wye
66 | LV_5886-51_0_4_load_69 | 90 | 0.00085508 | 0.0002143 | 0 | 0 |  | 1 | TRUE | wye
67 | LV_5886-51_0_4_load_70 | 91 | 0.001138 | 0.00028521 | 0 | 0 |  | 1 | TRUE | wye
68 | LV_5886-51_0_4_load_79 | 95 | 0.0022865 | 0.00057304 | 0 | 0 |  | 1 | TRUE | wye
69 | LV_5886-51_0_4_load_76 | 96 | 0.0013415 | 0.00033622 | 0 | 0 |  | 1 | TRUE | wye
70 | LV_5886-51_0_4_load_109 | 99 | 0.0061019 | 0.0015293 | 0 | 0 |  | 1 | TRUE | wye
71 | LV_5886-51_0_4_load_103 | 100 | 0.0010766 | 0.00026981 | 0 | 0 |  | 1 | TRUE | wye
72 | LV_5886-51_0_4_load_77 | 101 | 0.0031435 | 0.00078784 | 0 | 0 |  | 1 | TRUE | wye
73 | LV_5886-51_0_4_load_80 | 103 | 0.0027202 | 0.00068174 | 0 | 0 |  | 1 | TRUE | wye
74 | LV_5886-51_0_4_load_81 | 104 | 0.0024303 | 0.00060909 | 0 | 0 |  | 1 | TRUE | wye
75 | LV_5886-51_0_4_load_89 | 106 | 0.00078446 | 0.0001966 | 0 | 0 |  | 1 | TRUE | wye
76 | LV_5886-51_0_4_load_114 | 107 | 0.010411 | 0.0026093 | 0 | 0 |  | 1 | TRUE | wye
77 | LV_5886-51_0_4_load_110 | 109 | 0.013744 | 0.0034446 | 0 | 0 |  | 1 | TRUE | wye
78 | LV_5886-51_0_4_load_101 | 110 | 0.0016389 | 0.00041074 | 0 | 0 |  | 1 | TRUE | wye
79 | LV_5886-51_0_4_load_98 | 111 | 0.0010241 | 0.00025666 | 0 | 0 |  | 1 | TRUE | wye
80 | LV_5886-51_0_4_load_96 | 112 | 0.0059875 | 0.0015006 | 0 | 0 |  | 1 | TRUE | wye
81 | LV_5886-51_0_4_load_97 | 113 | 0.0012849 | 0.00032202 | 0 | 0 |  | 1 | TRUE | wye
82 | LV_5886-51_0_4_load_99 | 114 | 0.0016285 | 0.00040815 | 0 | 0 |  | 1 | TRUE | wye
83 | LV_5886-51_0_4_load_100 | 115 | 0.0057786 | 0.0014483 | 0 | 0 |  | 1 | TRUE | wye
84 | LV_5886-51_0_4_load_102 | 116 | 0.0015608 | 0.00039118 | 0 | 0 |  | 1 | TRUE | wye
85 | LV_5886-51_0_4_load_104 | 117 | 0.0040646 | 0.0010187 | 0 | 0 |  | 1 | TRUE | wye
86 | LV_5886-51_0_4_load_106 | 119 | 0.0076676 | 0.0019217 | 0 | 0 |  | 1 | TRUE | wye
87 | LV_5886-51_0_4_load_107 | 120 | 0.0010648 | 0.00026686 | 0 | 0 |  | 1 | TRUE | wye
88 | LV_5886-51_0_4_load_118 | 121 | 0.0098086 | 0.0024583 | 0 | 0 |  | 1 | TRUE | wye
89 | LV_5886-51_0_4_load_112 | 122 | 0.0070828 | 0.0017751 | 0 | 0 |  | 1 | TRUE | wye
90 | LV_5886-51_0_4_load_121 | 123 | 0.01318 | 0.0033031 | 0 | 0 |  | 1 | TRUE | wye
91 | LV_5886-51_0_4_load_113 | 124 | 0.007978 | 0.0019995 | 0 | 0 |  | 1 | TRUE | wye
92 | LV_5886-51_0_4_load_115 | 125 | 0.0073928 | 0.0018528 | 0 | 0 |  | 1 | TRUE | wye
93 | LV_5886-51_0_4_load_116 | 126 | 0.013852 | 0.0034716 | 0 | 0 |  | 1 | TRUE | wye
94 | LV_5886-51_0_4_load_117 | 127 | 0.0099235 | 0.0024871 | 0 | 0 |  | 1 | TRUE | wye
95 | LV_5886-51_0_4_load_123 | 128 | 0.0066315 | 0.001662 | 0 | 0 |  | 1 | TRUE | wye

## ext_grid
| name | bus | vm_pu | va_degree | slack_weight | in_service
0 |  | 70 | 1 | 0 | 1 | TRUE

## line
| name | std_type | from_bus | to_bus | length_km | r_ohm_per_km | x_ohm_per_km | c_nf_per_km | g_us_per_km | max_i_ka | df | parallel | type | in_service
0 | LV_5886-51_0_4_line_0 |  | 0 | 1 | 0.0025642 | 0.125 | 0.08 | 261 | 0 | 0.364 | 1 | 1 | cs | TRUE
1 | LV_5886-51_0_4_line_1 |  | 1 | 2 | 0.072931 | 0.125 | 0.08 | 261 | 0 | 0.364 | 1 | 1 | cs | TRUE
2 | LV_5886-51_0_4_line_2 |  | 2 | 3 | 0.010212 | 0.125 | 0.08 | 261 | 0 | 0.364 | 1 | 1 | cs | TRUE
3 | LV_5886-51_0_4_line_3 |  | 3 | 13 | 0.022342 | 0.125 | 0.08 | 261 | 0 | 0.364 | 1 | 1 | cs | TRUE
4 | LV_5886-51_0_4_line_4 |  | 4 | 5 | 0.015612 | 0.125 | 0.08 | 261 | 0 | 0.364 | 1 | 1 | cs | TRUE
5 | LV_5886-51_0_4_line_5 |  | 4 | 6 | 0.078556 | 0.125 | 0.08 | 261 | 0 | 0.364 | 1 | 1 | cs | TRUE
6 | LV_5886-51_0_4_line_6 |  | 5 | 86 | 0.052746 | 0.125 | 0.08 | 261 | 0 | 0.364 | 1 | 1 | cs | TRUE
7 | LV_5886-51_0_4_line_7 |  | 7 | 8 | 0.013826 | 0.125 | 0.08 | 261 | 0 | 0.364 | 1 | 1 | cs | TRUE
8 | LV_5886-51_0_4_line_8 |  | 7 | 9 | 0.022081 | 0.125 | 0.08 | 261 | 0 | 0.364 | 1 | 1 | cs | TRUE
9 | LV_5886-51_0_4_line_9 |  | 7 | 10 | 0.051051 | 0.125 | 0.08 | 261 | 0 | 0.364 | 1 | 1 | cs | TRUE
10 | LV_5886-51_0_4_line_10 |  | 8 | 74 | 0.027499 | 0.125 | 0.08 | 261 | 0 | 0.364 | 1 | 1 | cs | TRUE
11 | LV_5886-51_0_4_line_11 |  | 9 | 75 | 0.0035932 | 0.125 | 0.08 | 261 | 0 | 0.364 | 1 | 1 | cs | TRUE
12 | LV_5886-51_0_4_line_12 |  | 9 | 11 | 0.032976 | 0.125 | 0.08 | 261 | 0 | 0.364 | 1 | 1 | cs | TRUE
13 | LV_5886-51_0_4_line_13 |  | 11 | 12 | 0.010975 | 0.125 | 0.08 | 261 | 0 | 0.364 | 1 | 1 | cs | TRUE
14 | LV_5886-51_0_4_line_14 |  | 12 | 72 | 0.0084573 | 0.125 | 0.08 | 261 | 0 | 0.364 | 1 | 1 | cs | TRUE
15 | LV_5886-51_0_4_line_15 |  | 13 | 53 | 0.015742 | 0.125 | 0.08 | 261 | 0 | 0.364 | 1 | 1 | cs | TRUE
16 | LV_5886-51_0_4_line_16 |  | 14 | 15 | 0.015884 | 0.125 | 0.08 | 261 | 0 | 0.364 | 1 | 1 | cs | TRUE
17 | LV_5886-51_0_4_line_17 |  | 14 | 16 | 0.083802 | 0.125 | 0.08 | 261 | 0 | 0.364 | 1 | 1 | cs | TRUE
18 | LV_5886-51_0_4_line_18 |  | 15 | 17 | 0.025083 | 0.125 | 0.08 | 261 | 0 | 0.364 | 1 | 1 | cs | TRUE
19 | LV_5886-51_0_4_line_19 |  | 16 | 18 | 0.02184 | 0.125 | 0.08 | 261 | 0 | 0.364 | 1 | 1 | cs | TRUE
20 | LV_5886-51_0_4_line_20 |  | 17 | 19 | 0.025524 | 0.125 | 0.08 | 261 | 0 | 0.364 | 1 | 1 | cs | TRUE
21 | LV_5886-51_0_4_line_21 |  | 18 | 20 | 0.010514 | 0.125 | 0.08 | 261 | 0 | 0.364 | 1 | 1 | cs | TRUE
22 | LV_5886-51_0_4_line_22 |  | 19 | 21 | 0.0054839 | 0.125 | 0.08 | 261 | 0 | 0.364 | 1 | 1 | cs | TRUE
23 | LV_5886-51_0_4_line_23 |  | 20 | 22 | 0.031403 | 0.125 | 0.08 | 261 | 0 | 0.364 | 1 | 1 | cs | TRUE
24 | LV_5886-51_0_4_line_24 |  | 22 | 50 | 0.042139 | 0.125 | 0.08 | 261 | 0 | 0.364 | 1 | 1 | cs | TRUE
25 | LV_5886-51_0_4_line_25 |  | 23 | 24 | 0.0035667 | 0.125 | 0.08 | 261 | 0 | 0.364 | 1 | 1 | cs | TRUE
26 | LV_5886-51_0_4_line_26 |  | 23 | 25 | 0.017403 | 0.125 | 0.08 | 261 | 0 | 0.364 | 1 | 1 | cs | TRUE
27 | LV_5886-51_0_4_line_27 |  | 24 | 26 | 0.0029034 | 0.125 | 0.08 | 261 | 0 | 0.364 | 1 | 1 | cs | TRUE
28 | LV_5886-51_0_4_line_28 |  | 25 | 27 | 0.014252 | 0.125 | 0.08 | 261 | 0 | 0.364 | 1 | 1 | cs | TRUE
29 | LV_5886-51_0_4_line_29 |  | 25 | 28 | 0.01153 | 0.125 | 0.08 | 261 | 0 | 0.364 | 1 | 1 | cs | TRUE
30 | LV_5886-51_0_4_line_30 |  | 26 | 29 | 0.0097439 | 0.125 | 0.08 | 261 | 0 | 0.364 | 1 | 1 | cs | TRUE
31 | LV_5886-51_0_4_line_31 |  | 27 | 30 | 0.0085271 | 0.125 | 0.08 | 261 | 0 | 0.364 | 1 | 1 | cs | TRUE
32 | LV_5886-51_0_4_line_32 |  | 28 | 31 | 6.4407e-05 | 0.125 | 0.08 | 261 | 0 | 0.364 | 1 | 1 | cs | TRUE
33 | LV_5886-51_0_4_line_33 |  | 29 | 32 | 0.020066 | 0.125 | 0.08 | 261 | 0 | 0.364 | 1 | 1 | cs | TRUE
34 | LV_5886-51_0_4_line_34 |  | 30 | 33 | 0.011171 | 0.125 | 0.08 | 261 | 0 | 0.364 | 1 | 1 | cs | TRUE
35 | LV_5886-51_0_4_line_35 |  | 31 | 34 | 0.0080392 | 0.125 | 0.08 | 261 | 0 | 0.364 | 1 | 1 | cs | TRUE
36 | LV_5886-51_0_4_line_36 |  | 32 | 128 | 0.049788 | 0.125 | 0.08 | 261 | 0 | 0.364 | 1 | 1 | cs | TRUE
37 | LV_5886-51_0_4_line_37 |  | 34 | 121 | 0.020468 | 0.125 | 0.08 | 261 | 0 | 0.364 | 1 | 1 | cs | TRUE
38 | LV_5886-51_0_4_line_38 |  | 34 | 120 | 0.020173 | 0.125 | 0.08 | 261 | 0 | 0.364 | 1 | 2 | cs | TRUE
39 | LV_5886-51_0_4_line_39 |  | 35 | 36 | 0.02889 | 0.125 | 0.08 | 261 | 0 | 0.364 | 1 | 1 | cs | TRUE
40 | LV_5886-51_0_4_line_40 |  | 36 | 37 | 0.073622 | 0.125 | 0.08 | 261 | 0 | 0.364 | 1 | 1 | cs | TRUE
41 | LV_5886-51_0_4_line_41 |  | 37 | 44 | 0.089334 | 0.125 | 0.08 | 261 | 0 | 0.364 | 1 | 1 | cs | TRUE
42 | LV_5886-51_0_4_line_42 |  | 37 | 45 | 0.068729 | 0.125 | 0.08 | 261 | 0 | 0.364 | 1 | 1 | cs | TRUE
43 | LV_5886-51_0_4_line_43 |  | 38 | 39 | 0.0095513 | 0.125 | 0.08 | 261 | 0 | 0.364 | 1 | 1 | cs | TRUE
44 | LV_5886-51_0_4_line_44 |  | 38 | 40 | 0.017981 | 0.125 | 0.08 | 261 | 0 | 0.364 | 1 | 1 | cs | TRUE
45 | LV_5886-51_0_4_line_45 |  | 39 | 46 | 0.019412 | 0.125 | 0.08 | 261 | 0 | 0.364 | 1 | 1 | cs | TRUE
46 | LV_5886-51_0_4_line_46 |  | 40 | 42 | 0.026578 | 0.125 | 0.08 | 261 | 0 | 0.364 | 1 | 1 | cs | TRUE
47 | LV_5886-51_0_4_line_47 |  | 41 | 42 | 0.014558 | 0.125 | 0.08 | 261 | 0 | 0.364 | 1 | 1 | cs | TRUE
48 | LV_5886-51_0_4_line_48 |  | 41 | 43 | 0.020867 | 0.125 | 0.08 | 261 | 0 | 0.364 | 1 | 1 | cs | TRUE
49 | LV_5886-51_0_4_line_49 |  | 43 | 47 | 0.015673 | 0.125 | 0.08 | 261 | 0 | 0.364 | 1 | 1 | cs | TRUE
50 | LV_5886-51_0_4_line_50 |  | 44 | 48 | 0.011747 | 0.125 | 0.08 | 261 | 0 | 0.364 | 1 | 4 | cs | TRUE
51 | LV_5886-51_0_4_line_51 |  | 44 | 49 | 0.007311 | 0.125 | 0.08 | 261 | 0 | 0.364 | 1 | 4 | cs | TRUE
52 | LV_5886-51_0_4_line_52 |  | 46 | 77 | 0.046935 | 0.125 | 0.08 | 261 | 0 | 0.364 | 1 | 1 | cs | TRUE
53 | LV_5886-51_0_4_line_53 |  | 46 | 73 | 0.014641 | 0.125 | 0.08 | 261 | 0 | 0.364 | 1 | 1 | cs | TRUE
54 | LV_5886-51_0_4_line_54 |  | 47 | 59 | 0.0083358 | 0.125 | 0.08 | 261 | 0 | 0.364 | 1 | 1 | cs | TRUE
55 | LV_5886-51_0_4_line_55 |  | 48 | 89 | 0.0051733 | 0.125 | 0.08 | 261 | 0 | 0.364 | 1 | 4 | cs | TRUE
56 | LV_5886-51_0_4_line_56 |  | 49 | 100 | 0.012188 | 0.125 | 0.08 | 261 | 0 | 0.364 | 1 | 4 | cs | TRUE
57 | LV_5886-51_0_4_line_57 |  | 49 | 93 | 0.016295 | 0.125 | 0.08 | 261 | 0 | 0.364 | 1 | 1 | cs | TRUE
58 | LV_5886-51_0_4_line_58 |  | 50 | 51 | 0.037247 | 0.125 | 0.08 | 261 | 0 | 0.364 | 1 | 1 | cs | TRUE
59 | LV_5886-51_0_4_line_59 |  | 51 | 52 | 0.027796 | 0.125 | 0.08 | 261 | 0 | 0.364 | 1 | 1 | cs | TRUE
60 | LV_5886-51_0_4_line_60 |  | 51 | 53 | 0.046684 | 0.125 | 0.08 | 261 | 0 | 0.364 | 1 | 1 | cs | TRUE
61 | LV_5886-51_0_4_line_61 |  | 52 | 54 | 0.022935 | 0.125 | 0.08 | 261 | 0 | 0.364 | 1 | 1 | cs | TRUE
62 | LV_5886-51_0_4_line_62 |  | 53 | 55 | 0.013744 | 0.125 | 0.08 | 261 | 0 | 0.364 | 1 | 1 | cs | TRUE
63 | LV_5886-51_0_4_line_63 |  | 54 | 56 | 0.011325 | 0.125 | 0.08 | 261 | 0 | 0.364 | 1 | 1 | cs | TRUE
64 | LV_5886-51_0_4_line_64 |  | 55 | 57 | 0.0091764 | 0.125 | 0.08 | 261 | 0 | 0.364 | 1 | 1 | cs | TRUE
65 | LV_5886-51_0_4_line_65 |  | 57 | 76 | 0.0069024 | 0.125 | 0.08 | 261 | 0 | 0.364 | 1 | 1 | cs | TRUE
66 | LV_5886-51_0_4_line_66 |  | 58 | 59 | 0.025493 | 0.125 | 0.08 | 261 | 0 | 0.364 | 1 | 1 | cs | TRUE
67 | LV_5886-51_0_4_line_67 |  | 58 | 60 | 0.021419 | 0.125 | 0.08 | 261 | 0 | 0.364 | 1 | 1 | cs | TRUE
68 | LV_5886-51_0_4_line_68 |  | 60 | 61 | 0.008217 | 0.125 | 0.08 | 261 | 0 | 0.364 | 1 | 4 | cs | TRUE
69 | LV_5886-51_0_4_line_69 |  | 60 | 62 | 0.02088 | 0.125 | 0.08 | 261 | 0 | 0.364 | 1 | 4 | cs | TRUE
70 | LV_5886-51_0_4_line_70 |  | 60 | 63 | 0.011013 | 0.125 | 0.08 | 261 | 0 | 0.364 | 1 | 4 | cs | TRUE
71 | LV_5886-51_0_4_line_71 |  | 61 | 64 | 0.013913 | 0.125 | 0.08 | 261 | 0 | 0.364 | 1 | 3 | cs | TRUE
72 | LV_5886-51_0_4_line_72 |  | 61 | 65 | 0.029101 | 0.125 | 0.08 | 261 | 0 | 0.364 | 1 | 1 | cs | TRUE
73 | LV_5886-51_0_4_line_73 |  | 62 | 66 | 0.0034316 | 0.125 | 0.08 | 261 | 0 | 0.364 | 1 | 4 | cs | TRUE
74 | LV_5886-51_0_4_line_74 |  | 63 | 67 | 0.0028916 | 0.125 | 0.08 | 261 | 0 | 0.364 | 1 | 4 | cs | TRUE
75 | LV_5886-51_0_4_line_75 |  | 64 | 68 | 0.019074 | 0.125 | 0.08 | 261 | 0 | 0.364 | 1 | 1 | cs | TRUE
76 | LV_5886-51_0_4_line_76 |  | 66 | 69 | 0.0094286 | 0.125 | 0.08 | 261 | 0 | 0.364 | 1 | 4 | cs | TRUE
77 | LV_5886-51_0_4_line_77 |  | 67 | 70 | 0.0021644 | 0.125 | 0.08 | 261 | 0 | 0.364 | 1 | 4 | cs | TRUE
78 | LV_5886-51_0_4_line_78 |  | 68 | 76 | 0.0079327 | 0.125 | 0.08 | 261 | 0 | 0.364 | 1 | 1 | cs | TRUE
79 | LV_5886-51_0_4_line_79 |  | 69 | 89 | 0.01241 | 0.125 | 0.08 | 261 | 0 | 0.364 | 1 | 4 | cs | TRUE
80 | LV_5886-51_0_4_line_80 |  | 71 | 72 | 0.005044 | 0.125 | 0.08 | 261 | 0 | 0.364 | 1 | 1 | cs | TRUE
81 | LV_5886-51_0_4_line_81 |  | 71 | 73 | 0.08761 | 0.125 | 0.08 | 261 | 0 | 0.364 | 1 | 1 | cs | TRUE
82 | LV_5886-51_0_4_line_82 |  | 74 | 84 | 0.00514 | 0.125 | 0.08 | 261 | 0 | 0.364 | 1 | 1 | cs | TRUE
83 | LV_5886-51_0_4_line_83 |  | 75 | 83 | 0.028184 | 0.125 | 0.08 | 261 | 0 | 0.364 | 1 | 1 | cs | TRUE
84 | LV_5886-51_0_4_line_84 |  | 77 | 112 | 0.047176 | 0.125 | 0.08 | 261 | 0 | 0.364 | 1 | 1 | cs | TRUE
85 | LV_5886-51_0_4_line_85 |  | 78 | 79 | 0.035008 | 0.125 | 0.08 | 261 | 0 | 0.364 | 1 | 1 | cs | TRUE
86 | LV_5886-51_0_4_line_86 |  | 78 | 80 | 0.010702 | 0.125 | 0.08 | 261 | 0 | 0.364 | 1 | 1 | cs | TRUE
87 | LV_5886-51_0_4_line_87 |  | 79 | 81 | 0.021687 | 0.125 | 0.08 | 261 | 0 | 0.364 | 1 | 1 | cs | TRUE
88 | LV_5886-51_0_4_line_88 |  | 80 | 82 | 0.0099625 | 0.125 | 0.08 | 261 | 0 | 0.364 | 1 | 1 | cs | TRUE
89 | LV_5886-51_0_4_line_89 |  | 82 | 83 | 0.072184 | 0.125 | 0.08 | 261 | 0 | 0.364 | 1 | 1 | cs | TRUE
90 | LV_5886-51_0_4_line_90 |  | 84 | 85 | 0.032186 | 0.125 | 0.08 | 261 | 0 | 0.364 | 1 | 1 | cs | TRUE
91 | LV_5886-51_0_4_line_91 |  | 85 | 87 | 0.046898 | 0.125 | 0.08 | 261 | 0 | 0.364 | 1 | 1 | cs | TRUE
92 | LV_5886-51_0_4_line_92 |  | 86 | 87 | 0.013805 | 0.125 | 0.08 | 261 | 0 | 0.364 | 1 | 1 | cs | TRUE
93 | LV_5886-51_0_4_line_93 |  | 88 | 89 | 0.023478 | 0.125 | 0.08 | 261 | 0 | 0.364 | 1 | 1 | cs | TRUE
94 | LV_5886-51_0_4_line_94 |  | 90 | 91 | 0.00673 | 0.125 | 0.08 | 261 | 0 | 0.364 | 1 | 1 | cs | TRUE
95 | LV_5886-51_0_4_line_95 |  | 90 | 92 | 0.055393 | 0.125 | 0.08 | 261 | 0 | 0.364 | 1 | 1 | cs | TRUE
96 | LV_5886-51_0_4_line_96 |  | 91 | 93 | 0.031903 | 0.125 | 0.08 | 261 | 0 | 0.364 | 1 | 1 | cs | TRUE
97 | LV_5886-51_0_4_line_97 |  | 92 | 94 | 0.039026 | 0.125 | 0.08 | 261 | 0 | 0.364 | 1 | 1 | cs | TRUE
98 | LV_5886-51_0_4_line_98 |  | 94 | 95 | 0.054749 | 0.125 | 0.08 | 261 | 0 | 0.364 | 1 | 1 | cs | TRUE
99 | LV_5886-51_0_4_line_99 |  | 94 | 96 | 0.0046809 | 0.125 | 0.08 | 261 | 0 | 0.364 | 1 | 1 | cs | TRUE
100 | LV_5886-51_0_4_line_100 |  | 96 | 101 | 0.04181 | 0.125 | 0.08 | 261 | 0 | 0.364 | 1 | 1 | cs | TRUE
101 | LV_5886-51_0_4_line_101 |  | 97 | 98 | 0.013744 | 0.125 | 0.08 | 261 | 0 | 0.364 | 1 | 1 | cs | TRUE
102 | LV_5886-51_0_4_line_102 |  | 97 | 99 | 0.010243 | 0.125 | 0.08 | 261 | 0 | 0.364 | 1 | 1 | cs | TRUE
103 | LV_5886-51_0_4_line_103 |  | 98 | 107 | 0.014582 | 0.125 | 0.08 | 261 | 0 | 0.364 | 1 | 1 | cs | TRUE
104 | LV_5886-51_0_4_line_104 |  | 98 | 108 | 0.009985 | 0.125 | 0.08 | 261 | 0 | 0.364 | 1 | 1 | cs | TRUE
105 | LV_5886-51_0_4_line_105 |  | 99 | 109 | 0.0077643 | 0.125 | 0.08 | 261 | 0 | 0.364 | 1 | 1 | cs | TRUE
106 | LV_5886-51_0_4_line_106 |  | 100 | 110 | 0.0085533 | 0.125 | 0.08 | 261 | 0 | 0.364 | 1 | 4 | cs | TRUE
107 | LV_5886-51_0_4_line_107 |  | 101 | 102 | 0.052092 | 0.125 | 0.08 | 261 | 0 | 0.364 | 1 | 1 | cs | TRUE
108 | LV_5886-51_0_4_line_108 |  | 102 | 103 | 0.032828 | 0.125 | 0.08 | 261 | 0 | 0.364 | 1 | 1 | cs | TRUE
109 | LV_5886-51_0_4_line_109 |  | 102 | 104 | 0.0043857 | 0.125 | 0.08 | 261 | 0 | 0.364 | 1 | 1 | cs | TRUE
110 | LV_5886-51_0_4_line_110 |  | 104 | 105 | 0.10842 | 0.125 | 0.08 | 261 | 0 | 0.364 | 1 | 1 | cs | TRUE
111 | LV_5886-51_0_4_line_111 |  | 105 | 106 | 0.0070449 | 0.125 | 0.08 | 261 | 0 | 0.364 | 1 | 1 | cs | TRUE
112 | LV_5886-51_0_4_line_112 |  | 106 | 111 | 0.057349 | 0.125 | 0.08 | 261 | 0 | 0.364 | 1 | 1 | cs | TRUE
113 | LV_5886-51_0_4_line_113 |  | 107 | 122 | 0.0053885 | 0.125 | 0.08 | 261 | 0 | 0.364 | 1 | 1 | cs | TRUE
114 | LV_5886-51_0_4_line_114 |  | 108 | 123 | 0.0059353 | 0.125 | 0.08 | 261 | 0 | 0.364 | 1 | 1 | cs | TRUE
115 | LV_5886-51_0_4_line_115 |  | 110 | 115 | 0.0036025 | 0.125 | 0.08 | 261 | 0 | 0.364 | 1 | 4 | cs | TRUE
116 | LV_5886-51_0_4_line_116 |  | 112 | 113 | 0.064912 | 0.125 | 0.08 | 261 | 0 | 0.364 | 1 | 1 | cs | TRUE
117 | LV_5886-51_0_4_line_117 |  | 113 | 114 | 0.039872 | 0.125 | 0.08 | 261 | 0 | 0.364 | 1 | 1 | cs | TRUE
118 | LV_5886-51_0_4_line_118 |  | 115 | 116 | 0.0059726 | 0.125 | 0.08 | 261 | 0 | 0.364 | 1 | 4 | cs | TRUE
119 | LV_5886-51_0_4_line_119 |  | 116 | 117 | 0.022222 | 0.125 | 0.08 | 261 | 0 | 0.364 | 1 | 4 | cs | TRUE
120 | LV_5886-51_0_4_line_120 |  | 117 | 118 | 0.0053926 | 0.125 | 0.08 | 261 | 0 | 0.364 | 1 | 4 | cs | TRUE
121 | LV_5886-51_0_4_line_121 |  | 118 | 119 | 0.0049225 | 0.125 | 0.08 | 261 | 0 | 0.364 | 1 | 1 | cs | TRUE
122 | LV_5886-51_0_4_line_122 |  | 118 | 120 | 0.01621 | 0.125 | 0.08 | 261 | 0 | 0.364 | 1 | 4 | cs | TRUE
123 | LV_5886-51_0_4_line_123 |  | 121 | 127 | 0.0053837 | 0.125 | 0.08 | 261 | 0 | 0.364 | 1 | 1 | cs | TRUE
124 | LV_5886-51_0_4_line_124 |  | 122 | 124 | 0.0079213 | 0.125 | 0.08 | 261 | 0 | 0.364 | 1 | 1 | cs | TRUE
125 | LV_5886-51_0_4_line_125 |  | 124 | 125 | 0.015766 | 0.125 | 0.08 | 261 | 0 | 0.364 | 1 | 1 | cs | TRUE
126 | LV_5886-51_0_4_line_126 |  | 125 | 126 | 0.00036166 | 0.125 | 0.08 | 261 | 0 | 0.364 | 1 | 1 | cs | TRUE
127 | LV_5886-51_0_4_line_127 |  | 126 | 127 | 0.011115 | 0.125 | 0.08 | 261 | 0 | 0.364 | 1 | 1 | cs | TRUE

## trafo
| name | std_type | hv_bus | lv_bus | sn_mva | vn_hv_kv | vn_lv_kv | vk_percent | vkr_percent | pfe_kw | i0_percent | shift_degree | tap_side | tap_neutral | tap_min | tap_max | tap_step_percent | tap_step_degree | tap_pos | tap_phase_shifter | parallel | df | in_service
0 | LV_5886-51_0_4_trafo_132 | 0.63 MVA 20/0.4 kV | 129 | 70 | 0.63 | 20 | 0.4 | 6 | 1.206 | 1.65 | 0.2619 | 150 | hv | 0 | -2 | 2 | 2.5 | 0 | 0 | FALSE | 1 | 1 | TRUE

## line_geodata
| x0 | y0 | x1 | y1 | x2 | y2 | x3 | y3 | x4 | y4 | x5 | y5 | x6 | y6 | x7 | y7 | x8 | y8 | x9 | y9 | x10 | y10 | x11 | y11 | x12 | y12 | x13 | y13 | x14 | y14 | x15 | y15 | x16 | y16 | x17 | y17 | x18 | y18 | x19 | y19 | x20 | y20
0 | 2560426.0513 | 1142415.6835 | 2560428.6095 | 1142415.5076
1 | 2560460.023 | 1142441.0954 | 2560456.0014 | 1142439.6655 | 2560448.2363 | 1142437.0485 | 2560446.8736 | 1142436.7129 | 2560445.5118 | 1142436.5106 | 2560443.982 | 1142436.4762 | 2560436.6159 | 1142437.2472 | 2560424.5362 | 1142440.0837 | 2560422.6171 | 1142440.452 | 2560420.5487 | 1142440.3433 | 2560418.3768 | 1142439.6795 | 2560416.9568 | 1142438.8106 | 2560416.2191 | 1142437.6705 | 2560415.9267 | 1142436.4607 | 2560415.5998 | 1142433.5058 | 2560417.5864 | 1142428.2011 | 2560418.4017 | 1142425.939 | 2560418.1306 | 1142420.9494 | 2560421.3671 | 1142417.5264 | 2560424.2074 | 1142415.8068 | 2560426.0513 | 1142415.6835
2 | 2560460.023 | 1142441.0954 | 2560460.2269 | 1142442.8727 | 2560463.0881 | 1142450.7943
3 | 2560470.6777 | 1142471.8075 | 2560463.0881 | 1142450.7943
4 | 2560376.6855 | 1142336.2529 | 2560378.69 | 1142334.3205 | 2560387.9785 | 1142325.4732
5 | 2560376.6855 | 1142336.2529 | 2560362.5509 | 1142349.8791 | 2560345.3625 | 1142364.7999 | 2560322.3172 | 1142385.5735 | 2560318.7719 | 1142389.2886
6 | 2560428.216 | 1142291.4062 | 2560426.6636 | 1142292.6059 | 2560411.7811 | 1142305.2435 | 2560394.8379 | 1142318.9397 | 2560387.9785 | 1142325.4732
7 | 2560501.276 | 1142369.7438 | 2560499.6554 | 1142368.765 | 2560496.3898 | 1142367.7748 | 2560491.3048 | 1142363.6061 | 2560490.4494 | 1142362.0998 | 2560490.391 | 1142361.8954
8 | 2560517.8081 | 1142355.4836 | 2560513.9068 | 1142359.5112 | 2560509.5262 | 1142364.298 | 2560505.1855 | 1142368.1284 | 2560501.276 | 1142369.7438
9 | 2560501.276 | 1142369.7438 | 2560487.06 | 1142375.0287 | 2560480.8575 | 1142377.4373 | 2560476.5838 | 1142379.7554 | 2560472.1432 | 1142382.4304 | 2560468.4268 | 1142385.3452 | 2560464.482 | 1142388.6061 | 2560461.1598 | 1142390.6845 | 2560456.4222 | 1142393.3279
10 | 2560490.391 | 1142361.8954 | 2560485.9649 | 1142346.388 | 2560486.9512 | 1142342.0793 | 2560482.1373 | 1142337.0639
11 | 2560517.8081 | 1142355.4836 | 2560519.2058 | 1142352.1733
12 | 2560517.8081 | 1142355.4836 | 2560546.1753 | 1142338.5334
13 | 2560546.1753 | 1142338.5334 | 2560555.6477 | 1142332.99
14 | 2560563.3812 | 1142330.8723 | 2560562.3715 | 1142330.4565 | 2560560.972 | 1142330.3656 | 2560559.5835 | 1142330.786 | 2560557.9901 | 1142331.6191 | 2560555.6477 | 1142332.99
15 | 2560476.0253 | 1142486.6134 | 2560470.6777 | 1142471.8075
16 | 2560496.1056 | 1142598.5495 | 2560498.6307 | 1142604.825 | 2560501.6631 | 1142613.4258
17 | 2560496.1056 | 1142598.5495 | 2560491.4969 | 1142587.0961 | 2560488.031 | 1142578.9926 | 2560483.6107 | 1142570.6951 | 2560477.9332 | 1142565.2408 | 2560473.1586 | 1142562.6708 | 2560466.8291 | 1142559.7554 | 2560455.9179 | 1142557.9039 | 2560445.9629 | 1142557.7025 | 2560434.0245 | 1142557.1205
18 | 2560501.6631 | 1142613.4258 | 2560509.3606 | 1142635.2589 | 2560510.2929 | 1142636.9518
19 | 2560412.2027 | 1142556.3719 | 2560418.6374 | 1142556.3704 | 2560434.0245 | 1142557.1205
20 | 2560524.9639 | 1142657.6012 | 2560520.0209 | 1142652.7868 | 2560516.1748 | 1142647.6316 | 2560510.2929 | 1142636.9518
21 | 2560412.2027 | 1142556.3719 | 2560401.689 | 1142556.3743
22 | 2560524.9639 | 1142657.6012 | 2560529.4894 | 1142660.6985
23 | 2560370.92 | 1142556.151 | 2560376.5217 | 1142558.2485 | 2560383.1362 | 1142558.9164 | 2560397.6387 | 1142556.3752 | 2560401.689 | 1142556.3743
24 | 2560370.92 | 1142556.151 | 2560379.9088 | 1142549.6885 | 2560395.0461 | 1142539.6727 | 2560405.7236 | 1142532.4031
25 | 2560559.3637 | 1142557.4476 | 2560558.4791 | 1142560.9029
26 | 2560563.6801 | 1142540.5879 | 2560559.3637 | 1142557.4476
27 | 2560557.759 | 1142563.7156 | 2560558.4791 | 1142560.9029
28 | 2560563.6801 | 1142540.5879 | 2560564.7731 | 1142526.3777
29 | 2560563.6801 | 1142540.5879 | 2560575.1821 | 1142541.3939
30 | 2560555.3423 | 1142573.1551 | 2560557.759 | 1142563.7156
31 | 2560565.5527 | 1142517.8864 | 2560565.5527 | 1142517.8864 | 2560564.7991 | 1142526.0399 | 2560564.7731 | 1142526.3777
32 | 2560575.2463 | 1142541.3984 | 2560575.1821 | 1142541.3939
33 | 2560555.3423 | 1142573.1551 | 2560551.9516 | 1142586.3992 | 2560550.5114 | 1142592.6294
34 | 2560565.5527 | 1142517.8864 | 2560565.503 | 1142510.3051 | 2560564.5873 | 1142506.8346
35 | 2560583.2658 | 1142541.9603 | 2560575.2463 | 1142541.3984
36 | 2560569.8466 | 1142631.9774 | 2560565.1201 | 1142627.7561 | 2560552.5013 | 1142618.6453 | 2560548.2064 | 1142613.0484 | 2560547.355 | 1142606.2839 | 2560550.5114 | 1142592.6294
37 | 2560583.2658 | 1142541.9603 | 2560592.1403 | 1142535.6101 | 2560599.6447 | 1142536.0278 | 2560601.6823 | 1142535.9369
38 | 2560583.2658 | 1142541.9603 | 2560592.1413 | 1142533.4312 | 2560595.173 | 1142526.1754
39 | 2560648.0111 | 1142352.2847 | 2560627.8118 | 1142372.9389
40 | 2560657.7874 | 1142382.714 | 2560659.5926 | 1142376.6658 | 2560660.9985 | 1142374.1998 | 2560663.1004 | 1142371.2179 | 2560668.3021 | 1142365.0252 | 2560669.6022 | 1142362.8489 | 2560670.378 | 1142360.4204 | 2560670.8148 | 1142357.8607 | 2560670.8172 | 1142355.8708 | 2560670.4287 | 1142352.8829 | 2560669.4159 | 1142348.4651 | 2560667.0521 | 1142340.7877 | 2560666.3318 | 1142337.6019 | 2560660.9651 | 1142342.0615 | 2560654.5507 | 1142348.5178 | 2560651.2202 | 1142351.7079 | 2560649.9187 | 1142352.4946 | 2560648.8053 | 1142352.6686 | 2560648.0111 | 1142352.2847
41 | 2560657.7874 | 1142382.714 | 2560635.0675 | 1142405.2074 | 2560619.9144 | 1142418.8023 | 2560617.3014 | 1142422.3768 | 2560616.0743 | 1142425.1306 | 2560615.0069 | 1142428.8061 | 2560614.1949 | 1142436.2819 | 2560613.1616 | 1142454.5424
42 | 2560657.7874 | 1142382.714 | 2560666.753 | 1142374.9848 | 2560670.2652 | 1142371.3711 | 2560672.3944 | 1142369.0338 | 2560674.5959 | 1142365.9957 | 2560677.3022 | 1142361.3979 | 2560681.2708 | 1142353.5346 | 2560687.237 | 1142344.3577 | 2560696.6303 | 1142332.657 | 2560699.9844 | 1142329.1609
43 | 2560605.0266 | 1142330.8773 | 2560609.0815 | 1142326.8154 | 2560611.4045 | 1142323.7932
44 | 2560605.0266 | 1142330.8773 | 2560592.309 | 1142343.5891
45 | 2560623.2347 | 1142308.4023 | 2560611.4045 | 1142323.7932
46 | 2560592.309 | 1142343.5891 | 2560588.066 | 1142347.8303 | 2560577.874 | 1142358.4358 | 2560575.2462 | 1142363.6841
47 | 2560568.9937 | 1142376.8144 | 2560569.771 | 1142374.6193 | 2560575.2462 | 1142363.6841
48 | 2560568.9937 | 1142376.8144 | 2560562.0331 | 1142396.4859
49 | 2560557.1698 | 1142411.3707 | 2560558.104 | 1142407.5903 | 2560562.0331 | 1142396.4859
50 | 2560613.1616 | 1142454.5424 | 2560608.0974 | 1142453.5417 | 2560602.0076 | 1142453.1925 | 2560601.5229 | 1142453.2052
51 | 2560619.8602 | 1142457.4778 | 2560615.9272 | 1142455.5026 | 2560613.1616 | 1142454.5424
52 | 2560623.2347 | 1142308.4023 | 2560637.1951 | 1142288.6898 | 2560647.7806 | 1142268.5189
53 | 2560623.2347 | 1142308.4023 | 2560611.5882 | 1142299.5307
54 | 2560557.1698 | 1142411.3707 | 2560555.1701 | 1142419.4631
55 | 2560596.3514 | 1142453.3407 | 2560601.5229 | 1142453.2052
56 | 2560619.8602 | 1142457.4778 | 2560614.8538 | 1142466.4707 | 2560613.8627 | 1142468.0861
57 | 2560619.8602 | 1142457.4778 | 2560624.5194 | 1142461.1937 | 2560628.4193 | 1142465.1702 | 2560631.3954 | 1142468.9193
58 | 2560436.512 | 1142511.4412 | 2560405.7236 | 1142532.4031
59 | 2560436.512 | 1142511.4412 | 2560462.7984 | 1142520.6953
60 | 2560476.0253 | 1142486.6134 | 2560464.5015 | 1142492.1474 | 2560436.512 | 1142511.4412
61 | 2560462.7984 | 1142520.6953 | 2560465.3188 | 1142520.5898 | 2560467.2694 | 1142520.3324 | 2560469.4397 | 1142519.5956 | 2560472.0892 | 1142518.0774 | 2560474.875 | 1142516.2471 | 2560475.9235 | 1142515.5621 | 2560477.7296 | 1142514.3718 | 2560479.8062 | 1142513.391 | 2560481.1718 | 1142513.0152 | 2560482.6546 | 1142512.9165 | 2560483.7942 | 1142513.0814
62 | 2560476.0253 | 1142486.6134 | 2560484.9399 | 1142482.8751 | 2560488.8921 | 1142481.8725
63 | 2560495.0028 | 1142514.703 | 2560483.7942 | 1142513.0814
64 | 2560488.8921 | 1142481.8725 | 2560497.7868 | 1142479.6161
65 | 2560504.4773 | 1142477.9189 | 2560497.7868 | 1142479.6161
66 | 2560555.1701 | 1142419.4631 | 2560550.0173 | 1142440.3154 | 2560549.3941 | 1142444.2798
67 | 2560551.9956 | 1142465.3708 | 2560550.8024 | 1142460.3983 | 2560549.5943 | 1142455.5148 | 2560549.2049 | 1142452.3936 | 2560549.0969 | 1142448.8147 | 2560549.2721 | 1142445.0561 | 2560549.3941 | 1142444.2798
68 | 2560544.1412 | 1142467.8569 | 2560551.9956 | 1142465.3708
69 | 2560551.9956 | 1142465.3708 | 2560561.3922 | 1142462.4521 | 2560571.7605 | 1142458.6579
70 | 2560551.9956 | 1142465.3708 | 2560555.6105 | 1142475.7741
71 | 2560544.1412 | 1142467.8569 | 2560530.6553 | 1142471.278
72 | 2560544.1412 | 1142467.8569 | 2560543.6301 | 1142463.7692 | 2560532.5533 | 1142441.3779
73 | 2560571.7605 | 1142458.6579 | 2560574.1363 | 1142457.7885 | 2560575.0014 | 1142457.534
74 | 2560555.6105 | 1142475.7741 | 2560556.5394 | 1142478.4476 | 2560556.5577 | 1142478.5062
75 | 2560530.6553 | 1142471.278 | 2560512.1665 | 1142475.9683
76 | 2560584.0635 | 1142454.9421 | 2560583.3345 | 1142455.0824 | 2560575.0014 | 1142457.534
77 | 2560557.2015 | 1142480.5726 | 2560556.5577 | 1142478.5062
78 | 2560504.4773 | 1142477.9189 | 2560512.1665 | 1142475.9683
79 | 2560596.3514 | 1142453.3407 | 2560589.4911 | 1142453.897 | 2560584.0635 | 1142454.9421
80 | 2560563.3812 | 1142330.8723 | 2560564.069 | 1142331.4458 | 2560564.4956 | 1142332.0322 | 2560565.4457 | 1142333.9158 | 2560565.6541 | 1142335.2151
81 | 2560565.6541 | 1142335.2151 | 2560567.8578 | 1142334.8672 | 2560572.2749 | 1142329.769 | 2560576.4827 | 1142322.0597 | 2560579.6352 | 1142315.18 | 2560581.8866 | 1142309.2067 | 2560583.0778 | 1142303.3181 | 2560584.7402 | 1142294.2471 | 2560585.5255 | 1142289.7508 | 2560586.6498 | 1142286.5529 | 2560589.3758 | 1142282.6108 | 2560611.5882 | 1142299.5307
82 | 2560482.1373 | 1142337.0639 | 2560482.1373 | 1142337.0639 | 2560481.7346 | 1142335.4435 | 2560482.7382 | 1142333.7583 | 2560483.29 | 1142332.354
83 | 2560519.2058 | 1142352.1733 | 2560523.7951 | 1142341.3038 | 2560531.5699 | 1142326.88
84 | 2560647.7806 | 1142268.5189 | 2560657.8072 | 1142249.4129 | 2560663.4598 | 1142232.245 | 2560665.3285 | 1142224.956
85 | 2560549.5611 | 1142256.178 | 2560553.3042 | 1142242.9715 | 2560560.4952 | 1142227.1719 | 2560562.8079 | 1142224.0038
86 | 2560549.5611 | 1142256.178 | 2560546.6427 | 1142266.4746
87 | 2560562.8079 | 1142224.0038 | 2560575.5946 | 1142206.4879
88 | 2560546.6427 | 1142266.4746 | 2560545.8891 | 1142269.1334 | 2560543.1799 | 1142275.8032
89 | 2560531.5699 | 1142326.88 | 2560544.6559 | 1142302.6029 | 2560532.7343 | 1142306.1384 | 2560535.3671 | 1142295.0377 | 2560543.1799 | 1142275.8032
90 | 2560483.29 | 1142332.354 | 2560483.29 | 1142332.354 | 2560482.659 | 1142331.0686 | 2560480.3981 | 1142328.5599 | 2560479.5334 | 1142325.653 | 2560479.4126 | 1142323.6417 | 2560482.2512 | 1142319.3097 | 2560480.2951 | 1142312.886 | 2560484.131 | 1142307.0912 | 2560485.7814 | 1142304.0212
91 | 2560485.7814 | 1142304.0212 | 2560441.3804 | 1142288.9236
92 | 2560428.216 | 1142291.4062 | 2560433.2859 | 1142292.0843 | 2560441.3804 | 1142288.9236
93 | 2560596.3514 | 1142453.3407 | 2560597.1016 | 1142444.6647 | 2560599.5451 | 1142430.099
94 | 2560663.9054 | 1142488.4277 | 2560663.9054 | 1142488.4277 | 2560659.1074 | 1142483.7083
95 | 2560700.0231 | 1142515.461 | 2560692.9068 | 1142513.2953 | 2560687.2481 | 1142509.5192 | 2560684.5569 | 1142507.0133 | 2560683.1596 | 1142504.8991 | 2560682.9484 | 1142500.8095 | 2560682.6778 | 1142494.6971 | 2560680.9409 | 1142490.0172 | 2560677.3698 | 1142486.9612 | 2560672.8807 | 1142484.556 | 2560670.4838 | 1142484.7495 | 2560668.3701 | 1142485.9195 | 2560663.9054 | 1142488.4277
96 | 2560631.3954 | 1142468.9193 | 2560639.7292 | 1142472.7223 | 2560644.6238 | 1142473.6574 | 2560651.1017 | 1142476.9278 | 2560656.9893 | 1142481.625 | 2560659.1074 | 1142483.7083
97 | 2560698.2709 | 1142476.6861 | 2560697.8804 | 1142479.2789 | 2560697.4963 | 1142485.1844 | 2560697.3247 | 1142491.8555 | 2560697.6442 | 1142500.758 | 2560698.5692 | 1142508.2335 | 2560700.0231 | 1142515.461
98 | 2560698.2709 | 1142476.6861 | 2560702.8355 | 1142471.8205 | 2560707.3905 | 1142465.4764 | 2560713.2405 | 1142458.5347 | 2560724.2492 | 1142447.057 | 2560729.6623 | 1142442.6305 | 2560732.4778 | 1142440.6334 | 2560735.3595 | 1142439.3473 | 2560737.028 | 1142439.1063
99 | 2560698.2709 | 1142476.6861 | 2560698.9322 | 1142472.0522
100 | 2560698.9322 | 1142472.0522 | 2560701.3358 | 1142455.2107 | 2560705.9001 | 1142440.8848 | 2560709.9192 | 1142431.9877
101 | 2560648.6253 | 1142506.0921 | 2560653.4958 | 1142511.5631 | 2560657.9076 | 1142516.2477
102 | 2560648.6253 | 1142506.0921 | 2560638.4742 | 1142507.4596
103 | 2560657.9076 | 1142516.2477 | 2560645.2826 | 1142523.5437
104 | 2560664.062 | 1142524.1226 | 2560657.9076 | 1142516.2477
105 | 2560638.4742 | 1142507.4596 | 2560630.7794 | 1142508.4961
106 | 2560613.8627 | 1142468.0861 | 2560609.8344 | 1142474.6522 | 2560609.555 | 1142475.455
107 | 2560739.3836 | 1142389.3512 | 2560729.1826 | 1142400.957 | 2560722.1691 | 1142409.8295 | 2560711.1735 | 1142429.2111 | 2560709.9192 | 1142431.9877
108 | 2560739.3836 | 1142389.3512 | 2560737.789 | 1142386.4601 | 2560737.9144 | 1142384.4694 | 2560738.8925 | 1142382.4064 | 2560741.8684 | 1142379.0742 | 2560744.972 | 1142375.2742 | 2560747.269 | 1142371.5463 | 2560750.0286 | 1142365.692 | 2560750.8116 | 1142363.1745 | 2560750.527 | 1142360.7862
109 | 2560739.3836 | 1142389.3512 | 2560742.7606 | 1142386.553
110 | 2560822.5429 | 1142315.0159 | 2560815.3569 | 1142317.5196 | 2560809.4338 | 1142322.7274 | 2560793.0632 | 1142343.011 | 2560786.2168 | 1142351.6156 | 2560777.2657 | 1142360.4228 | 2560753.3664 | 1142377.7652 | 2560742.7606 | 1142386.553
111 | 2560822.5429 | 1142315.0159 | 2560826.9994 | 1142309.5597
112 | 2560826.9994 | 1142309.5597 | 2560829.9551 | 1142305.9409 | 2560860.2495 | 1142276.7067 | 2560867.4287 | 1142268.9403
113 | 2560640.5919 | 1142526.1896 | 2560641.0386 | 1142525.9963 | 2560645.2826 | 1142523.5437
114 | 2560664.062 | 1142524.1226 | 2560662.765 | 1142526.7769 | 2560662.8688 | 1142529.7561
115 | 2560608.3708 | 1142478.8573 | 2560609.555 | 1142475.455
116 | 2560665.3285 | 1142224.956 | 2560667.9646 | 1142214.6733 | 2560674.3331 | 1142199.9909 | 2560694.4817 | 1142177.9369 | 2560701.2635 | 1142172.946
117 | 2560735.9291 | 1142153.4921 | 2560733.2633 | 1142154.7387 | 2560710.3782 | 1142166.2383 | 2560701.2635 | 1142172.946
118 | 2560608.3708 | 1142478.8573 | 2560606.4075 | 1142484.498
119 | 2560602.9242 | 1142506.4028 | 2560603.2167 | 1142501.6759 | 2560604.4458 | 1142495.6981 | 2560606.1075 | 1142485.3598 | 2560606.4075 | 1142484.498
120 | 2560602.5912 | 1142511.7851 | 2560602.9242 | 1142506.4028
121 | 2560602.5912 | 1142511.7851 | 2560607.5083 | 1142511.5537
122 | 2560602.5912 | 1142511.7851 | 2560596.9013 | 1142522.0387 | 2560595.173 | 1142526.1754
123 | 2560607.0607 | 1142535.6969 | 2560601.6823 | 1142535.9369
124 | 2560640.5919 | 1142526.1896 | 2560633.3224 | 1142529.3362
125 | 2560618.4012 | 1142534.1486 | 2560625.4183 | 1142532.7575 | 2560633.3224 | 1142529.3362
126 | 2560618.0465 | 1142534.2189 | 2560618.4012 | 1142534.1486
127 | 2560607.0607 | 1142535.6969 | 2560611.6164 | 1142535.4936 | 2560618.0465 | 1142534.2189

## bus_geodata
| x | y | coords
0 | 2560428.6095 | 1142415.5076
1 | 2560426.0513 | 1142415.6835
2 | 2560460.023 | 1142441.0954
3 | 2560463.0881 | 1142450.7943
4 | 2560376.6855 | 1142336.2529
5 | 2560387.9785 | 1142325.4732
6 | 2560318.7718 | 1142389.2886
7 | 2560501.276 | 1142369.7438
8 | 2560490.391 | 1142361.8954
9 | 2560517.8081 | 1142355.4836
10 | 2560456.4222 | 1142393.3279
11 | 2560546.1753 | 1142338.5334
12 | 2560555.6477 | 1142332.99
13 | 2560470.6777 | 1142471.8075
14 | 2560496.1056 | 1142598.5495
15 | 2560501.6631 | 1142613.4258
16 | 2560434.0245 | 1142557.1205
17 | 2560510.2929 | 1142636.9518
18 | 2560412.2027 | 1142556.3719
19 | 2560524.9639 | 1142657.6012
20 | 2560401.689 | 1142556.3743
21 | 2560529.4894 | 1142660.6985
22 | 2560370.92 | 1142556.151
23 | 2560559.3637 | 1142557.4476
24 | 2560558.4791 | 1142560.9029
25 | 2560563.6801 | 1142540.5879
26 | 2560557.759 | 1142563.7156
27 | 2560564.7731 | 1142526.3777
28 | 2560575.1821 | 1142541.3939
29 | 2560555.3423 | 1142573.1551
30 | 2560565.5527 | 1142517.8864
31 | 2560575.2463 | 1142541.3984
32 | 2560550.5114 | 1142592.6294
33 | 2560564.5873 | 1142506.8346
34 | 2560583.2658 | 1142541.9603
35 | 2560627.8118 | 1142372.9389
36 | 2560648.0111 | 1142352.2847
37 | 2560657.7874 | 1142382.714
38 | 2560605.0266 | 1142330.8773
39 | 2560611.4045 | 1142323.7932
40 | 2560592.309 | 1142343.5891
41 | 2560568.9937 | 1142376.8144
42 | 2560575.2462 | 1142363.6841
43 | 2560562.0331 | 1142396.4859
44 | 2560613.1616 | 1142454.5424
45 | 2560699.9844 | 1142329.1609
46 | 2560623.2347 | 1142308.4023
47 | 2560557.1698 | 1142411.3707
48 | 2560601.5229 | 1142453.2052
49 | 2560619.8602 | 1142457.4778
50 | 2560405.7236 | 1142532.4031
51 | 2560436.512 | 1142511.4412
52 | 2560462.7984 | 1142520.6953
53 | 2560476.0253 | 1142486.6134
54 | 2560483.7942 | 1142513.0814
55 | 2560488.8921 | 1142481.8725
56 | 2560495.0028 | 1142514.703
57 | 2560497.7868 | 1142479.6161
58 | 2560549.3941 | 1142444.2798
59 | 2560555.1701 | 1142419.4631
60 | 2560551.9956 | 1142465.3708
61 | 2560544.1412 | 1142467.8569
62 | 2560571.7605 | 1142458.6579
63 | 2560555.6105 | 1142475.7741
64 | 2560530.6553 | 1142471.278
65 | 2560532.5533 | 1142441.3779
66 | 2560575.0014 | 1142457.534
67 | 2560556.5577 | 1142478.5062
68 | 2560512.1665 | 1142475.9683
69 | 2560584.0635 | 1142454.9421
70 | 2560557.2015 | 1142480.5726
71 | 2560565.6541 | 1142335.2151
72 | 2560563.3812 | 1142330.8723
73 | 2560611.5882 | 1142299.5307
74 | 2560482.1373 | 1142337.0639
75 | 2560519.2058 | 1142352.1733
76 | 2560504.4773 | 1142477.9189
77 | 2560647.7806 | 1142268.5189
78 | 2560549.5611 | 1142256.178
79 | 2560562.8079 | 1142224.0038
80 | 2560546.6427 | 1142266.4746
81 | 2560575.5946 | 1142206.4879
82 | 2560543.1799 | 1142275.8032
83 | 2560531.5699 | 1142326.88
84 | 2560483.29 | 1142332.354
85 | 2560485.7814 | 1142304.0212
86 | 2560428.216 | 1142291.4062
87 | 2560441.3804 | 1142288.9236
88 | 2560599.5451 | 1142430.099
89 | 2560596.3514 | 1142453.3407
90 | 2560663.9054 | 1142488.4277
91 | 2560659.1074 | 1142483.7083
92 | 2560700.0231 | 1142515.461
93 | 2560631.3954 | 1142468.9193
94 | 2560698.2709 | 1142476.6861
95 | 2560737.028 | 1142439.1063
96 | 2560698.9322 | 1142472.0522
97 | 2560648.6253 | 1142506.0921
98 | 2560657.9076 | 1142516.2477
99 | 2560638.4742 | 1142507.4596
100 | 2560613.8627 | 1142468.0861
101 | 2560709.9192 | 1142431.9877
102 | 2560739.3836 | 1142389.3512
103 | 2560750.527 | 1142360.7862
104 | 2560742.7606 | 1142386.553
105 | 2560822.5429 | 1142315.0159
106 | 2560826.9994 | 1142309.5597
107 | 2560645.2826 | 1142523.5437
108 | 2560664.062 | 1142524.1226
109 | 2560630.7794 | 1142508.4961
110 | 2560609.555 | 1142475.455
111 | 2560867.4287 | 1142268.9403
112 | 2560665.3285 | 1142224.956
113 | 2560701.2635 | 1142172.946
114 | 2560735.9291 | 1142153.4921
115 | 2560608.3708 | 1142478.8573
116 | 2560606.4075 | 1142484.498
117 | 2560602.9242 | 1142506.4028
118 | 2560602.5912 | 1142511.7851
119 | 2560607.5083 | 1142511.5537
120 | 2560595.173 | 1142526.1754
121 | 2560601.6823 | 1142535.9369
122 | 2560640.5919 | 1142526.1896
123 | 2560662.8688 | 1142529.7561
124 | 2560633.3224 | 1142529.3362
125 | 2560618.4012 | 1142534.1486
126 | 2560618.0465 | 1142534.2189
127 | 2560607.0607 | 1142535.6969
128 | 2560569.8466 | 1142631.9774
129 | 2560551.9956 | 1142465.3708

## line_std_types
| c_nf_per_km | r_ohm_per_km | x_ohm_per_km | max_i_ka | type | q_mm2 | alpha | voltage_rating
NAYY 4x50 SE | 210 | 0.642 | 0.083 | 0.142 | cs | 50 | 0.00403 | LV
NAYY 4x120 SE | 264 | 0.225 | 0.08 | 0.242 | cs | 120 | 0.00403 | LV
NAYY 4x150 SE | 261 | 0.208 | 0.08 | 0.27 | cs | 150 | 0.00403 | LV
NA2XS2Y 1x95 RM/25 12/20 kV | 216 | 0.313 | 0.132 | 0.252 | cs | 95 | 0.00403 | MV
NA2XS2Y 1x185 RM/25 12/20 kV | 273 | 0.161 | 0.117 | 0.362 | cs | 185 | 0.00403 | MV
NA2XS2Y 1x240 RM/25 12/20 kV | 304 | 0.122 | 0.112 | 0.421 | cs | 240 | 0.00403 | MV
NA2XS2Y 1x95 RM/25 6/10 kV | 315 | 0.313 | 0.123 | 0.249 | cs | 95 | 0.00403 | MV
NA2XS2Y 1x185 RM/25 6/10 kV | 406 | 0.161 | 0.11 | 0.358 | cs | 185 | 0.00403 | MV
NA2XS2Y 1x240 RM/25 6/10 kV | 456 | 0.122 | 0.105 | 0.416 | cs | 240 | 0.00403 | MV
NA2XS2Y 1x150 RM/25 12/20 kV | 250 | 0.206 | 0.116 | 0.319 | cs | 150 | 0.00403 | MV
NA2XS2Y 1x120 RM/25 12/20 kV | 230 | 0.253 | 0.119 | 0.283 | cs | 120 | 0.00403 | MV
NA2XS2Y 1x70 RM/25 12/20 kV | 190 | 0.443 | 0.132 | 0.22 | cs | 70 | 0.00403 | MV
NA2XS2Y 1x150 RM/25 6/10 kV | 360 | 0.206 | 0.11 | 0.315 | cs | 150 | 0.00403 | MV
NA2XS2Y 1x120 RM/25 6/10 kV | 340 | 0.253 | 0.113 | 0.28 | cs | 120 | 0.00403 | MV
NA2XS2Y 1x70 RM/25 6/10 kV | 280 | 0.443 | 0.123 | 0.217 | cs | 70 | 0.00403 | MV
N2XS(FL)2Y 1x120 RM/35 64/110 kV | 112 | 0.153 | 0.166 | 0.366 | cs | 120 | 0.00393 | HV
N2XS(FL)2Y 1x185 RM/35 64/110 kV | 125 | 0.099 | 0.156 | 0.457 | cs | 185 | 0.00393 | HV
N2XS(FL)2Y 1x240 RM/35 64/110 kV | 135 | 0.075 | 0.149 | 0.526 | cs | 240 | 0.00393 | HV
N2XS(FL)2Y 1x300 RM/35 64/110 kV | 144 | 0.06 | 0.144 | 0.588 | cs | 300 | 0.00393 | HV
15-AL1/3-ST1A 0.4 | 11 | 1.8769 | 0.35 | 0.105 | ol | 16 | 0.00403 | LV
24-AL1/4-ST1A 0.4 | 11.25 | 1.2012 | 0.335 | 0.14 | ol | 24 | 0.00403 | LV
48-AL1/8-ST1A 0.4 | 12.2 | 0.5939 | 0.3 | 0.21 | ol | 48 | 0.00403 | LV
94-AL1/15-ST1A 0.4 | 13.2 | 0.306 | 0.29 | 0.35 | ol | 94 | 0.00403 | LV
34-AL1/6-ST1A 10.0 | 9.7 | 0.8342 | 0.36 | 0.17 | ol | 34 | 0.00403 | MV
48-AL1/8-ST1A 10.0 | 10.1 | 0.5939 | 0.35 | 0.21 | ol | 48 | 0.00403 | MV
70-AL1/11-ST1A 10.0 | 10.4 | 0.4132 | 0.339 | 0.29 | ol | 70 | 0.00403 | MV
94-AL1/15-ST1A 10.0 | 10.75 | 0.306 | 0.33 | 0.35 | ol | 94 | 0.00403 | MV
122-AL1/20-ST1A 10.0 | 11.1 | 0.2376 | 0.323 | 0.41 | ol | 122 | 0.00403 | MV
149-AL1/24-ST1A 10.0 | 11.25 | 0.194 | 0.315 | 0.47 | ol | 149 | 0.00403 | MV
34-AL1/6-ST1A 20.0 | 9.15 | 0.8342 | 0.382 | 0.17 | ol | 34 | 0.00403 | MV
48-AL1/8-ST1A 20.0 | 9.5 | 0.5939 | 0.372 | 0.21 | ol | 48 | 0.00403 | MV
70-AL1/11-ST1A 20.0 | 9.7 | 0.4132 | 0.36 | 0.29 | ol | 70 | 0.00403 | MV
94-AL1/15-ST1A 20.0 | 10 | 0.306 | 0.35 | 0.35 | ol | 94 | 0.00403 | MV
122-AL1/20-ST1A 20.0 | 10.3 | 0.2376 | 0.344 | 0.41 | ol | 122 | 0.00403 | MV
149-AL1/24-ST1A 20.0 | 10.5 | 0.194 | 0.337 | 0.47 | ol | 149 | 0.00403 | MV
184-AL1/30-ST1A 20.0 | 10.75 | 0.1571 | 0.33 | 0.535 | ol | 184 | 0.00403 | MV
243-AL1/39-ST1A 20.0 | 11 | 0.1188 | 0.32 | 0.645 | ol | 243 | 0.00403 | MV
48-AL1/8-ST1A 110.0 | 8 | 0.5939 | 0.46 | 0.21 | ol | 48 | 0.00403 | HV
70-AL1/11-ST1A 110.0 | 8.4 | 0.4132 | 0.45 | 0.29 | ol | 70 | 0.00403 | HV
94-AL1/15-ST1A 110.0 | 8.65 | 0.306 | 0.44 | 0.35 | ol | 94 | 0.00403 | HV
122-AL1/20-ST1A 110.0 | 8.5 | 0.2376 | 0.43 | 0.41 | ol | 122 | 0.00403 | HV
149-AL1/24-ST1A 110.0 | 8.75 | 0.194 | 0.41 | 0.47 | ol | 149 | 0.00403 | HV
184-AL1/30-ST1A 110.0 | 8.8 | 0.1571 | 0.4 | 0.535 | ol | 184 | 0.00403 | HV
243-AL1/39-ST1A 110.0 | 9 | 0.1188 | 0.39 | 0.645 | ol | 243 | 0.00403 | HV
305-AL1/39-ST1A 110.0 | 9.2 | 0.0949 | 0.38 | 0.74 | ol | 305 | 0.00403 | HV
490-AL1/64-ST1A 110.0 | 9.75 | 0.059 | 0.37 | 0.96 | ol | 490 | 0.00403 | HV
679-AL1/86-ST1A 110.0 | 9.95 | 0.042 | 0.36 | 1.15 | ol | 679 | 0.00403 | HV
490-AL1/64-ST1A 220.0 | 10 | 0.059 | 0.285 | 0.96 | ol | 490 | 0.00403 | HV
679-AL1/86-ST1A 220.0 | 11.7 | 0.042 | 0.275 | 1.15 | ol | 679 | 0.00403 | HV
490-AL1/64-ST1A 380.0 | 11 | 0.059 | 0.253 | 0.96 | ol | 490 | 0.00403 | HV
679-AL1/86-ST1A 380.0 | 14.6 | 0.042 | 0.25 | 1.15 | ol | 679 | 0.00403 | HV

## trafo_std_types
| i0_percent | pfe_kw | vkr_percent | sn_mva | vn_lv_kv | vn_hv_kv | vk_percent | shift_degree | vector_group | tap_side | tap_neutral | tap_min | tap_max | tap_step_degree | tap_step_percent | tap_phase_shifter
160 MVA 380/110 kV | 0.06 | 60 | 0.25 | 160 | 110 | 380 | 12.2 | 0 | Yy0 | hv | 0 | -9 | 9 | 0 | 1.5 | FALSE
100 MVA 220/110 kV | 0.06 | 55 | 0.26 | 100 | 110 | 220 | 12 | 0 | Yy0 | hv | 0 | -9 | 9 | 0 | 1.5 | FALSE
63 MVA 110/20 kV | 0.04 | 22 | 0.32 | 63 | 20 | 110 | 18 | 150 | YNd5 | hv | 0 | -9 | 9 | 0 | 1.5 | FALSE
40 MVA 110/20 kV | 0.05 | 18 | 0.34 | 40 | 20 | 110 | 16.2 | 150 | YNd5 | hv | 0 | -9 | 9 | 0 | 1.5 | FALSE
25 MVA 110/20 kV | 0.07 | 14 | 0.41 | 25 | 20 | 110 | 12 | 150 | YNd5 | hv | 0 | -9 | 9 | 0 | 1.5 | FALSE
63 MVA 110/10 kV | 0.04 | 22 | 0.32 | 63 | 10 | 110 | 18 | 150 | YNd5 | hv | 0 | -9 | 9 | 0 | 1.5 | FALSE
40 MVA 110/10 kV | 0.05 | 18 | 0.34 | 40 | 10 | 110 | 16.2 | 150 | YNd5 | hv | 0 | -9 | 9 | 0 | 1.5 | FALSE
25 MVA 110/10 kV | 0.07 | 14 | 0.41 | 25 | 10 | 110 | 12 | 150 | YNd5 | hv | 0 | -9 | 9 | 0 | 1.5 | FALSE
0.25 MVA 20/0.4 kV | 0.32 | 0.8 | 1.44 | 0.25 | 0.4 | 20 | 6 | 150 | Yzn5 | hv | 0 | -2 | 2 | 0 | 2.5 | FALSE
0.4 MVA 20/0.4 kV | 0.3375 | 1.35 | 1.425 | 0.4 | 0.4 | 20 | 6 | 150 | Dyn5 | hv | 0 | -2 | 2 | 0 | 2.5 | FALSE
0.63 MVA 20/0.4 kV | 0.2619 | 1.65 | 1.206 | 0.63 | 0.4 | 20 | 6 | 150 | Dyn5 | hv | 0 | -2 | 2 | 0 | 2.5 | FALSE
0.25 MVA 10/0.4 kV | 0.24 | 0.6 | 1.2 | 0.25 | 0.4 | 10 | 4 | 150 | Dyn5 | hv | 0 | -2 | 2 | 0 | 2.5 | FALSE
0.4 MVA 10/0.4 kV | 0.2375 | 0.95 | 1.325 | 0.4 | 0.4 | 10 | 4 | 150 | Dyn5 | hv | 0 | -2 | 2 | 0 | 2.5 | FALSE
0.63 MVA 10/0.4 kV | 0.1873 | 1.18 | 1.0794 | 0.63 | 0.4 | 10 | 4 | 150 | Dyn5 | hv | 0 | -2 | 2 | 0 | 2.5 | FALSE

## trafo3w_std_types
| sn_hv_mva | sn_mv_mva | sn_lv_mva | vn_hv_kv | vn_mv_kv | vn_lv_kv | vk_hv_percent | vk_mv_percent | vk_lv_percent | vkr_hv_percent | vkr_mv_percent | vkr_lv_percent | pfe_kw | i0_percent | shift_mv_degree | shift_lv_degree | vector_group | tap_side | tap_neutral | tap_min | tap_max | tap_step_percent
63/25/38 MVA 110/20/10 kV | 63 | 25 | 38 | 110 | 20 | 10 | 10.4 | 10.4 | 10.4 | 0.28 | 0.32 | 0.35 | 35 | 0.89 | 0 | 0 | YN0yn0yn0 | hv | 0 | -10 | 10 | 1.2
63/25/38 MVA 110/10/10 kV | 63 | 25 | 38 | 110 | 10 | 10 | 10.4 | 10.4 | 10.4 | 0.28 | 0.32 | 0.35 | 35 | 0.89 | 0 | 0 | YN0yn0yn0 | hv | 0 | -10 | 10 | 1.2

## fuse_std_types
| fuse_type | i_rated_a | t_avg | t_min | t_total | x_avg | x_min | x_total
HV 100A | HV 100A | 100 | 0 | [10.0, 3.64, 0.854, 0.281, 0.1, 0.0531, 0.022, 0.01] | [10.0, 4.267, 1.21, 0.403, 0.1, 0.058, 0.022, 0.01] | 0 | [300.0, 350.0, 450.0, 550.0, 700.0, 850.0, 1200.0, 1752.0] | [600.0, 700.0, 900.0, 1150.0, 1665.0, 2000.0, 3000.0, 4313.0]
HV 10A | HV 10A | 10 | 0 | [10.0, 1675.0, 0.344, 0.156, 0.1, 0.0417, 0.0171, 0.01] | [10.0, 1.3, 0.3, 0.155, 0.1, 0.0555, 0.023, 0.01] | 0 | [30.0, 32.0, 35.0, 37.0, 39.0, 50.0, 70.0, 88.0] | [60.0, 70.0, 80.0, 87.0, 94.0, 110.0, 150.0, 216.0]
HV 125A | HV 125A | 125 | 0 | [10.0, 1.82, 0.344, 0.1, 0.0467, 0.0269, 0.01] | [10.0, 2.478, 0.426, 0.1, 0.0427, 0.0211, 0.01] | 0 | [375.0, 500.0, 700.0, 925.0, 1200.0, 1500.0, 2341.0] | [750.0, 1000.0, 1500.0, 2200.0, 3000.0, 4000.0, 5765.0]
HV 160A | HV 160A | 160 | 0 | [10.0, 4.15, 1.03, 0.198, 0.1, 0.051, 0.0172, 0.01] | [10.0, 2.3, 0.734, 0.274, 0.1, 0.046, 0.0177, 0.01] | 0 | [480.0, 550.0, 700.0, 1000.0, 1260.0, 1600.0, 2500.0, 3227.0] | [960.0, 1300.0, 1700.0, 2200.0, 2996.0, 4000.0, 6000.0, 7946.0]
HV 16A | HV 16A | 16 | 0 | [10.0, 0.352, 0.164, 0.1, 0.0649, 0.0342, 0.01] | [10.0, 2.34, 0.722, 0.181, 0.1, 0.055, 0.0296, 0.01] | 0 | [48.0, 60.0, 65.0, 71.0, 80.0, 100.0, 162.0] | [96.0, 110.0, 125.0, 150.0, 168.0, 200.0, 250.0, 398.0]
HV 200A | HV 200A | 200 | 0 | [10.0, 4.267, 1.21, 0.403, 0.1, 0.058, 0.022, 0.01] | [10.0, 3.73, 1.654, 0.328, 0.1, 0.0531, 0.019, 0.01] | 0 | [600.0, 700.0, 900.0, 1150.0, 1665.0, 2000.0, 3000.0, 4313.0] | [1200.0, 1500.0, 1800.0, 2700.0, 3960.0, 5000.0, 7500.0, 10620.0]
HV 20A | HV 20A | 20 | 0 | [10.0, 1.3, 0.3, 0.155, 0.1, 0.0555, 0.023, 0.01] | [10.0, 1.3, 0.161, 0.1, 0.0611, 0.0399, 0.0141, 0.01] | 0 | [60.0, 70.0, 80.0, 87.0, 94.0, 110.0, 150.0, 216.0] | [120.0, 150.0, 200.0, 223.0, 260.0, 300.0, 450.0, 532.0]
HV 25A | HV 25A | 25 | 0 | [10.0, 2.512, 0.833, 0.299, 0.1, 0.0372, 0.0223, 0.01] | [10.0, 3.125, 0.597, 0.198, 0.1, 0.0378, 0.022, 0.01] | 0 | [75.0, 82.0, 90.0, 100.0, 124.0, 170.0, 200.0, 289.0] | [150.0, 170.0, 210.0, 250.0, 294.0, 400.0, 500.0, 711.0]
HV 31.5A | HV 31.5A | 31.5 | 0 | [10.0, 2.34, 0.722, 0.181, 0.1, 0.055, 0.0296, 0.01] | [10.0, 2.84, 0.368, 0.164, 0.1, 0.0621, 0.0378, 0.0195, 0.01] | 0 | [95.0, 110.0, 125.0, 150.0, 165.0, 200.0, 250.0, 390.0] | [189.0, 220.0, 300.0, 350.0, 393.0, 450.0, 530.0, 700.0, 960.0]
HV 40A | HV 40A | 40 | 0 | [10.0, 1.3, 0.161, 0.1, 0.0611, 0.0399, 0.0141, 0.01] | [10.0, 2.05, 0.369, 0.198, 0.1, 0.051, 0.0298, 0.01] | 0 | [120.0, 150.0, 200.0, 223.0, 260.0, 300.0, 450.0, 532.0] | [240.0, 300.0, 400.0, 450.0, 530.0, 650.0, 800.0, 1311.0]
HV 50A | HV 50A | 50 | 0 | [10.0, 3.215, 0.597, 0.198, 0.1, 0.0378, 0.022, 0.01] | [10.0, 3.64, 0.854, 0.281, 0.1, 0.0531, 0.022, 0.01] | 0 | [150.0, 170.0, 210.0, 250.0, 294.0, 400.0, 500.0, 711.0] | [300.0, 350.0, 450.0, 550.0, 700.0, 850.0, 1200.0, 1752.0]
HV 6.3A | HV 6.3A | 6.3 | 0 | [10.0, 1.39, 0.344, 0.168, 0.1, 0.056, 0.0263, 0.01] | [10.0, 1.711, 0.516, 0.198, 0.1, 0.0634, 0.0303, 0.01] | 0 | [19.0, 19.5, 20.4, 20.8, 22.0, 25.0, 32.0, 48.0] | [38.0, 40.0, 43.0, 48.0, 53.0, 60.0, 75.0, 118.0]
HV 63A | HV 63A | 63 | 0 | [10.0, 2.84, 0.368, 0.164, 0.1, 0.0621, 0.0378, 0.0195, 0.01] | [10.0, 1.82, 0.344, 0.1, 0.0467, 0.0269, 0.01] | 0 | [189.0, 220.0, 300.0, 350.0, 393.0, 450.0, 530.0, 700.0, 961.0] | [378.0, 500.0, 700.0, 934.0, 1200.0, 1500.0, 2366.0]
HV 80A | HV 80A | 80 | 0 | [10.0, 2.05, 0.369, 0.198, 0.1, 0.051, 0.0298, 0.01] | [10.0, 4.15, 1.03, 0.198, 0.1, 0.051, 0.0172, 0.01] | 0 | [240.0, 300.0, 400.0, 450.0, 530.0, 650.0, 800.0, 1311.0] | [480.0, 550.0, 700.0, 1000.0, 1260.0, 1600.0, 2500.0, 3227.0]
Siemens NH-1-100 | Siemens NH-1-100 | 100 | [5400.0, 2000.0, 400.0, 20.0, 1.0, 0.2, 0.012, 0.004] | 0 | 0 | [150.0, 190.0, 250.0, 430.0, 900.0, 1250.0, 2700.0, 3600.0] | 0 | 0
Siemens NH-1-125 | Siemens NH-1-125 | 125 | [4800.0, 120.0, 7.0, 0.1, 0.004] | 0 | 0 | [180.0, 400.0, 740.0, 2000.0, 4250.0] | 0 | 0
Siemens NH-1-16 | Siemens NH-1-16 | 16 | [4000.0, 400.0, 2.0, 0.1, 0.04, 0.01] | 0 | 0 | [26.0, 35.0, 75.0, 150.0, 200.0, 300.0] | 0 | 0
Siemens NH-1-160 | Siemens NH-1-160 | 160 | [4800.0, 120.0, 7.0, 0.1, 0.004] | 0 | 0 | [210.0, 500.0, 900.0, 2300.0, 5000.0] | 0 | 0
Siemens NH-1-25 | Siemens NH-1-25 | 25 | [4000.0, 1000.0, 10.0, 0.2, 0.02, 0.01] | 0 | 0 | [40.0, 50.0, 100.0, 210.0, 400.0, 500.0] | 0 | 0
Siemens NH-1-50 | Siemens NH-1-50 | 50 | [4000.0, 40.0, 4.0, 1.0, 0.02, 0.01] | 0 | 0 | [86.0, 200.0, 300.0, 400.0, 1000.0, 1280.0] | 0 | 0
Siemens NH-1-63 | Siemens NH-1-63 | 63 | [4000.0, 100.0, 10.0, 2.0, 0.04, 0.01] | 0 | 0 | [100.0, 200.0, 300.0, 400.0, 1000.0, 1500.0] | 0 | 0
Siemens NH-1-80 | Siemens NH-1-80 | 80 | [4800.0, 120.0, 7.0, 0.1, 0.01] | 0 | 0 | [150.58, 250.0, 450.0, 1150.0, 2470.0] | 0 | 0
Siemens NH-2-1000 | Siemens NH-2-1000 | 1000 | [4800.0, 120.0, 7.0, 0.1, 0.004] | 0 | 0 | [1900.0, 3500.0, 8400.0, 24000.0, 52000.0] | 0 | 0
Siemens NH-2-200 | Siemens NH-2-200 | 200 | [4800.0, 120.0, 7.0, 0.1, 0.004] | 0 | 0 | [280.0, 650.0, 1200.0, 3000.0, 7000.0] | 0 | 0
Siemens NH-2-224 | Siemens NH-2-224 | 224 | [4800.0, 120.0, 7.0, 0.2, 0.04, 0.004] | 0 | 0 | [400.0, 750.0, 1453.0, 3025.0, 4315.0, 7600.0] | 0 | 0
Siemens NH-2-250 | Siemens NH-2-250 | 250 | [4800.0, 120.0, 7.0, 0.1, 0.004] | 0 | 0 | [450.0, 800.0, 1650.0, 4000.0, 8500.0] | 0 | 0
Siemens NH-2-315 | Siemens NH-2-315 | 315 | [4800.0, 120.0, 7.0, 0.1, 0.004] | 0 | 0 | [550.0, 920.0, 1900.0, 5000.0, 11000.0] | 0 | 0
Siemens NH-2-355 | Siemens NH-2-355 | 355 | [4800.0, 120.0, 6.0, 0.1, 0.004] | 0 | 0 | [650.0, 1116.27, 2350.0, 5840.0, 12790.0] | 0 | 0
Siemens NH-2-400 | Siemens NH-2-400 | 400 | [4800.0, 120.0, 7.0, 0.1, 0.004] | 0 | 0 | [720.0, 1350.0, 2800.0, 6500.0, 15000.0] | 0 | 0
Siemens NH-2-425 | Siemens NH-2-425 | 425 | [4800.0, 120.0, 7.0, 0.1, 0.004] | 0 | 0 | [850.0, 1500.0, 3050.0, 7500.0, 16500.0] | 0 | 0
Siemens NH-2-630 | Siemens NH-2-630 | 630 | [4800.0, 120.0, 7.0, 0.1, 0.004] | 0 | 0 | [1200.0, 2000.0, 4800.0, 12000.0, 26000.0] | 0 | 0

## dtypes
| element | column | dtype
0 | bus | name | object
1 | bus | vn_kv | float64
2 | bus | type | object
3 | bus | zone | object
4 | bus | in_service | bool
5 | load | name | object
6 | load | bus | uint32
7 | load | p_mw | float64
8 | load | q_mvar | float64
9 | load | const_z_percent | float64
10 | load | const_i_percent | float64
11 | load | sn_mva | float64
12 | load | scaling | float64
13 | load | in_service | bool
14 | load | type | object
15 | ext_grid | name | object
16 | ext_grid | bus | uint32
17 | ext_grid | vm_pu | float64
18 | ext_grid | va_degree | float64
19 | ext_grid | slack_weight | float64
20 | ext_grid | in_service | bool
21 | line | name | object
22 | line | std_type | object
23 | line | from_bus | uint32
24 | line | to_bus | uint32
25 | line | length_km | float64
26 | line | r_ohm_per_km | float64
27 | line | x_ohm_per_km | float64
28 | line | c_nf_per_km | float64
29 | line | g_us_per_km | float64
30 | line | max_i_ka | float64
31 | line | df | float64
32 | line | parallel | uint32
33 | line | type | object
34 | line | in_service | bool
35 | trafo | name | object
36 | trafo | std_type | object
37 | trafo | hv_bus | uint32
38 | trafo | lv_bus | uint32
39 | trafo | sn_mva | float64
40 | trafo | vn_hv_kv | float64
41 | trafo | vn_lv_kv | float64
42 | trafo | vk_percent | float64
43 | trafo | vkr_percent | float64
44 | trafo | pfe_kw | float64
45 | trafo | i0_percent | float64
46 | trafo | shift_degree | float64
47 | trafo | tap_side | object
48 | trafo | tap_neutral | int32
49 | trafo | tap_min | int32
50 | trafo | tap_max | int32
51 | trafo | tap_step_percent | float64
52 | trafo | tap_step_degree | float64
53 | trafo | tap_pos | int32
54 | trafo | tap_phase_shifter | bool
55 | trafo | parallel | uint32
56 | trafo | df | float64
57 | trafo | in_service | bool
58 | line_geodata | coords | object
59 | bus_geodata | x | float64
60 | bus_geodata | y | float64
61 | bus_geodata | coords | object

## parameters
| version | format_version | converged | OPF_converged | name | f_hz | sn_mva
0 | 2.14.6 | 2.14.0 | FALSE | FALSE |  | 50 | 1