## bus
| name | vn_kv | type | zone | in_service
0 | bus_LV_5892-13_0_5_node_0 | 0.4 | n |  | TRUE
1 | bus_LV_5892-13_0_5_node_1 | 0.4 | n |  | TRUE
2 | bus_LV_5892-13_0_5_node_2 | 0.4 | n |  | TRUE
3 | bus_LV_5892-13_0_5_node_3 | 0.4 | n |  | TRUE
4 | bus_LV_5892-13_0_5_node_4 | 0.4 | n |  | TRUE
5 | bus_LV_5892-13_0_5_node_5 | 0.4 | n |  | TRUE
6 | bus_LV_5892-13_0_5_node_6 | 0.4 | n |  | TRUE
7 | bus_LV_5892-13_0_5_node_7 | 0.4 | n |  | TRUE
8 | bus_LV_5892-13_0_5_node_11 | 0.4 | n |  | TRUE
9 | bus_LV_5892-13_0_5_node_12 | 0.4 | n |  | TRUE
10 | bus_LV_5892-13_0_5_node_13 | 0.4 | n |  | TRUE
11 | bus_LV_5892-13_0_5_node_14 | 0.4 | n |  | TRUE
12 | bus_LV_5892-13_0_5_node_17 | 0.4 | n |  | TRUE
13 | bus_LV_5892-13_0_5_node_8 | 0.4 | n |  | TRUE
14 | bus_LV_5892-13_0_5_node_9 | 0.4 | n |  | TRUE
15 | bus_LV_5892-13_0_5_node_20 | 0.4 | n |  | TRUE
16 | bus_LV_5892-13_0_5_node_10 | 0.4 | n |  | TRUE
17 | bus_LV_5892-13_0_5_node_21 | 0.4 | n |  | TRUE
18 | bus_LV_5892-13_0_5_node_27 | 0.4 | n |  | TRUE
19 | bus_LV_5892-13_0_5_node_23 | 0.4 | n |  | TRUE
20 | bus_LV_5892-13_0_5_node_28 | 0.4 | n |  | TRUE
21 | bus_LV_5892-13_0_5_node_22 | 0.4 | n |  | TRUE
22 | bus_LV_5892-13_0_5_node_33 | 0.4 | n |  | TRUE
23 | bus_LV_5892-13_0_5_node_34 | 0.4 | n |  | TRUE
24 | bus_LV_5892-13_0_5_node_40 | 0.4 | n |  | TRUE
25 | bus_LV_5892-13_0_5_node_38 | 0.4 | n |  | TRUE
26 | bus_LV_5892-13_0_5_node_36 | 0.4 | n |  | TRUE
27 | bus_LV_5892-13_0_5_node_31 | 0.4 | n |  | TRUE
28 | bus_LV_5892-13_0_5_node_43 | 0.4 | n |  | TRUE
29 | bus_LV_5892-13_0_5_node_35 | 0.4 | n |  | TRUE
30 | bus_LV_5892-13_0_5_node_37 | 0.4 | n |  | TRUE
31 | bus_LV_5892-13_0_5_node_39 | 0.4 | n |  | TRUE
32 | bus_LV_5892-13_0_5_node_196 | 0.4 | n |  | TRUE
33 | bus_LV_5892-13_0_5_node_24 | 0.4 | n |  | TRUE
34 | bus_LV_5892-13_0_5_node_25 | 0.4 | n |  | TRUE
35 | bus_LV_5892-13_0_5_node_26 | 0.4 | n |  | TRUE
36 | bus_LV_5892-13_0_5_node_41 | 0.4 | n |  | TRUE
37 | bus_LV_5892-13_0_5_node_42 | 0.4 | n |  | TRUE
38 | bus_LV_5892-13_0_5_node_15 | 0.4 | n |  | TRUE
39 | bus_LV_5892-13_0_5_node_16 | 0.4 | n |  | TRUE
40 | bus_LV_5892-13_0_5_node_18 | 0.4 | n |  | TRUE
41 | bus_LV_5892-13_0_5_node_19 | 0.4 | n |  | TRUE
42 | bus_LV_5892-13_0_5_node_62 | 0.4 | n |  | TRUE
43 | bus_LV_5892-13_0_5_node_63 | 0.4 | n |  | TRUE
44 | bus_LV_5892-13_0_5_node_61 | 0.4 | n |  | TRUE
45 | bus_LV_5892-13_0_5_node_29 | 0.4 | n |  | TRUE
46 | bus_LV_5892-13_0_5_node_30 | 0.4 | n |  | TRUE
47 | bus_LV_5892-13_0_5_node_32 | 0.4 | n |  | TRUE
48 | bus_LV_5892-13_0_5_node_147 | 0.4 | n |  | TRUE
49 | bus_LV_5892-13_0_5_node_48 | 0.4 | n |  | TRUE
50 | bus_LV_5892-13_0_5_node_44 | 0.4 | n |  | TRUE
51 | bus_LV_5892-13_0_5_node_45 | 0.4 | n |  | TRUE
52 | bus_LV_5892-13_0_5_node_199 | 0.4 | n |  | TRUE
53 | bus_LV_5892-13_0_5_node_197 | 0.4 | n |  | TRUE
54 | bus_LV_5892-13_0_5_node_46 | 0.4 | n |  | TRUE
55 | bus_LV_5892-13_0_5_node_75 | 0.4 | n |  | TRUE
56 | bus_LV_5892-13_0_5_node_70 | 0.4 | n |  | TRUE
57 | bus_LV_5892-13_0_5_node_80 | 0.4 | n |  | TRUE
58 | bus_LV_5892-13_0_5_node_51 | 0.4 | n |  | TRUE
59 | bus_LV_5892-13_0_5_node_52 | 0.4 | n |  | TRUE
60 | bus_LV_5892-13_0_5_node_53 | 0.4 | n |  | TRUE
61 | bus_LV_5892-13_0_5_node_83 | 0.4 | n |  | TRUE
62 | bus_LV_5892-13_0_5_node_71 | 0.4 | n |  | TRUE
63 | bus_LV_5892-13_0_5_node_69 | 0.4 | n |  | TRUE
64 | bus_LV_5892-13_0_5_node_81 | 0.4 | n |  | TRUE
65 | bus_LV_5892-13_0_5_node_54 | 0.4 | n |  | TRUE
66 | bus_LV_5892-13_0_5_node_47 | 0.4 | n |  | TRUE
67 | bus_LV_5892-13_0_5_node_55 | 0.4 | n |  | TRUE
68 | bus_LV_5892-13_0_5_node_56 | 0.4 | n |  | TRUE
69 | bus_LV_5892-13_0_5_node_72 | 0.4 | n |  | TRUE
70 | bus_LV_5892-13_0_5_node_57 | 0.4 | n |  | TRUE
71 | bus_LV_5892-13_0_5_node_68 | 0.4 | n |  | TRUE
72 | bus_LV_5892-13_0_5_node_73 | 0.4 | n |  | TRUE
73 | bus_LV_5892-13_0_5_node_58 | 0.4 | n |  | TRUE
74 | bus_LV_5892-13_0_5_node_64 | 0.4 | n |  | TRUE
75 | bus_LV_5892-13_0_5_node_67 | 0.4 | n |  | TRUE
76 | bus_LV_5892-13_0_5_node_84 | 0.4 | n |  | TRUE
77 | bus_LV_5892-13_0_5_node_59 | 0.4 | n |  | TRUE
78 | bus_LV_5892-13_0_5_node_65 | 0.4 | n |  | TRUE
79 | bus_LV_5892-13_0_5_node_66 | 0.4 | n |  | TRUE
80 | bus_LV_5892-13_0_5_node_85 | 0.4 | n |  | TRUE
81 | bus_LV_5892-13_0_5_node_60 | 0.4 | n |  | TRUE
82 | bus_LV_5892-13_0_5_node_87 | 0.4 | n |  | TRUE
83 | bus_LV_5892-13_0_5_node_86 | 0.4 | n |  | TRUE
84 | bus_LV_5892-13_0_5_node_74 | 0.4 | n |  | TRUE
85 | bus_LV_5892-13_0_5_node_76 | 0.4 | n |  | TRUE
86 | bus_LV_5892-13_0_5_node_77 | 0.4 | n |  | TRUE
87 | bus_LV_5892-13_0_5_node_82 | 0.4 | n |  | TRUE
88 | bus_LV_5892-13_0_5_node_78 | 0.4 | n |  | TRUE
89 | bus_LV_5892-13_0_5_node_93 | 0.4 | n |  | TRUE
90 | bus_LV_5892-13_0_5_node_135 | 0.4 | n |  | TRUE
91 | bus_LV_5892-13_0_5_node_91 | 0.4 | n |  | TRUE
92 | bus_LV_5892-13_0_5_node_104 | 0.4 | n |  | TRUE
93 | bus_LV_5892-13_0_5_node_88 | 0.4 | n |  | TRUE
94 | bus_LV_5892-13_0_5_node_89 | 0.4 | n |  | TRUE
95 | bus_LV_5892-13_0_5_node_90 | 0.4 | n |  | TRUE
96 | bus_LV_5892-13_0_5_node_92 | 0.4 | n |  | TRUE
97 | bus_LV_5892-13_0_5_node_94 | 0.4 | n |  | TRUE
98 | bus_LV_5892-13_0_5_node_95 | 0.4 | n |  | TRUE
99 | bus_LV_5892-13_0_5_node_134 | 0.4 | n |  | TRUE
100 | bus_LV_5892-13_0_5_node_136 | 0.4 | n |  | TRUE
101 | bus_LV_5892-13_0_5_node_96 | 0.4 | n |  | TRUE
102 | bus_LV_5892-13_0_5_node_97 | 0.4 | n |  | TRUE
103 | bus_LV_5892-13_0_5_node_155 | 0.4 | n |  | TRUE
104 | bus_LV_5892-13_0_5_node_122 | 0.4 | n |  | TRUE
105 | bus_LV_5892-13_0_5_node_159 | 0.4 | n |  | TRUE
106 | bus_LV_5892-13_0_5_node_123 | 0.4 | n |  | TRUE
107 | bus_LV_5892-13_0_5_node_99 | 0.4 | n |  | TRUE
108 | bus_LV_5892-13_0_5_node_100 | 0.4 | n |  | TRUE
109 | bus_LV_5892-13_0_5_node_102 | 0.4 | n |  | TRUE
110 | bus_LV_5892-13_0_5_node_137 | 0.4 | n |  | TRUE
111 | bus_LV_5892-13_0_5_node_185 | 0.4 | n |  | TRUE
112 | bus_LV_5892-13_0_5_node_186 | 0.4 | n |  | TRUE
113 | bus_LV_5892-13_0_5_node_184 | 0.4 | n |  | TRUE
114 | bus_LV_5892-13_0_5_node_198 | 0.4 | n |  | TRUE
115 | bus_LV_5892-13_0_5_node_148 | 0.4 | n |  | TRUE
116 | bus_LV_5892-13_0_5_node_149 | 0.4 | n |  | TRUE
117 | bus_LV_5892-13_0_5_node_150 | 0.4 | n |  | TRUE
118 | bus_LV_5892-13_0_5_node_151 | 0.4 | n |  | TRUE
119 | bus_LV_5892-13_0_5_node_152 | 0.4 | n |  | TRUE
120 | bus_LV_5892-13_0_5_node_174 | 0.4 | n |  | TRUE
121 | bus_LV_5892-13_0_5_node_176 | 0.4 | n |  | TRUE
122 | bus_LV_5892-13_0_5_node_177 | 0.4 | n |  | TRUE
123 | bus_LV_5892-13_0_5_node_193 | 0.4 | n |  | TRUE
124 | bus_LV_5892-13_0_5_node_192 | 0.4 | n |  | TRUE
125 | bus_LV_5892-13_0_5_node_194 | 0.4 | n |  | TRUE
126 | bus_LV_5892-13_0_5_node_191 | 0.4 | n |  | TRUE
127 | bus_LV_5892-13_0_5_node_187 | 0.4 | n |  | TRUE
128 | bus_LV_5892-13_0_5_node_188 | 0.4 | n |  | TRUE
129 | bus_LV_5892-13_0_5_node_189 | 0.4 | n |  | TRUE
130 | bus_LV_5892-13_0_5_node_190 | 0.4 | n |  | TRUE
131 | bus_MV_37_1_node_71 | 20 | n |  | TRUE

## load
| name | bus | p_mw | q_mvar | const_z_percent | const_i_percent | sn_mva | scaling | in_service | type
0 | LV_5892-13_0_5_load_0 | 0 | 0.0028245 | 0.0007079 | 0 | 0 |  | 1 | TRUE | wye
1 | LV_5892-13_0_5_load_1 | 1 | 0.002756 | 0.00069072 | 0 | 0 |  | 1 | TRUE | wye
2 | LV_5892-13_0_5_load_2 | 2 | 0.0058325 | 0.0014618 | 0 | 0 |  | 1 | TRUE | wye
3 | LV_5892-13_0_5_load_3 | 3 | 0.0026654 | 0.000668 | 0 | 0 |  | 1 | TRUE | wye
4 | LV_5892-13_0_5_load_4 | 4 | 0.0026763 | 0.00067076 | 0 | 0 |  | 1 | TRUE | wye
5 | LV_5892-13_0_5_load_5 | 5 | 0.0010249 | 0.00025688 | 0 | 0 |  | 1 | TRUE | wye
6 | LV_5892-13_0_5_load_6 | 6 | 0.0015318 | 0.0003839 | 0 | 0 |  | 1 | TRUE | wye
7 | LV_5892-13_0_5_load_7 | 7 | 0.0031956 | 0.0008009 | 0 | 0 |  | 1 | TRUE | wye
8 | LV_5892-13_0_5_load_11 | 8 | 0.0017494 | 0.00043845 | 0 | 0 |  | 1 | TRUE | wye
9 | LV_5892-13_0_5_load_12 | 9 | 0.0013029 | 0.00032655 | 0 | 0 |  | 1 | TRUE | wye
10 | LV_5892-13_0_5_load_14 | 11 | 0.001248 | 0.00031278 | 0 | 0 |  | 1 | TRUE | wye
11 | LV_5892-13_0_5_load_17 | 12 | 0.0024715 | 0.00061942 | 0 | 0 |  | 1 | TRUE | wye
12 | LV_5892-13_0_5_load_8 | 13 | 0.0055961 | 0.0014025 | 0 | 0 |  | 1 | TRUE | wye
13 | LV_5892-13_0_5_load_20 | 15 | 0.0026449 | 0.00066288 | 0 | 0 |  | 1 | TRUE | wye
14 | LV_5892-13_0_5_load_21 | 17 | 0.0011735 | 0.00029411 | 0 | 0 |  | 1 | TRUE | wye
15 | LV_5892-13_0_5_load_28 | 20 | 0.0027513 | 0.00068953 | 0 | 0 |  | 1 | TRUE | wye
16 | LV_5892-13_0_5_load_22 | 21 | 0.0026206 | 0.00065678 | 0 | 0 |  | 1 | TRUE | wye
17 | LV_5892-13_0_5_load_34 | 23 | 0.0025956 | 0.00065051 | 0 | 0 |  | 1 | TRUE | wye
18 | LV_5892-13_0_5_load_40 | 24 | 0.002647 | 0.00066339 | 0 | 0 |  | 1 | TRUE | wye
19 | LV_5892-13_0_5_load_38 | 25 | 0.0026782 | 0.00067123 | 0 | 0 |  | 1 | TRUE | wye
20 | LV_5892-13_0_5_load_36 | 26 | 0.0025483 | 0.00063865 | 0 | 0 |  | 1 | TRUE | wye
21 | LV_5892-13_0_5_load_31 | 27 | 0.0030012 | 0.00075217 | 0 | 0 |  | 1 | TRUE | wye
22 | LV_5892-13_0_5_load_43 | 28 | 0.0017227 | 0.00043176 | 0 | 0 |  | 1 | TRUE | wye
23 | LV_5892-13_0_5_load_35 | 29 | 0.0028199 | 0.00070673 | 0 | 0 |  | 1 | TRUE | wye
24 | LV_5892-13_0_5_load_37 | 30 | 0.0024653 | 0.00061787 | 0 | 0 |  | 1 | TRUE | wye
25 | LV_5892-13_0_5_load_39 | 31 | 0.0017208 | 0.00043128 | 0 | 0 |  | 1 | TRUE | wye
26 | LV_5892-13_0_5_load_196 | 32 | 0.0025093 | 0.0006289 | 0 | 0 |  | 1 | TRUE | wye
27 | LV_5892-13_0_5_load_26 | 35 | 0.0061323 | 0.0015369 | 0 | 0 |  | 1 | TRUE | wye
28 | LV_5892-13_0_5_load_41 | 36 | 0.00143 | 0.0003584 | 0 | 0 |  | 1 | TRUE | wye
29 | LV_5892-13_0_5_load_42 | 37 | 0.0015027 | 0.00037662 | 0 | 0 |  | 1 | TRUE | wye
30 | LV_5892-13_0_5_load_15 | 38 | 0.00059216 | 0.00014841 | 0 | 0 |  | 1 | TRUE | wye
31 | LV_5892-13_0_5_load_16 | 39 | 0.0056985 | 0.0014282 | 0 | 0 |  | 1 | TRUE | wye
32 | LV_5892-13_0_5_load_18 | 40 | 0.00074026 | 0.00018553 | 0 | 0 |  | 1 | TRUE | wye
33 | LV_5892-13_0_5_load_19 | 41 | 0.0043013 | 0.001078 | 0 | 0 |  | 1 | TRUE | wye
34 | LV_5892-13_0_5_load_62 | 42 | 0.0019509 | 0.00048893 | 0 | 0 |  | 1 | TRUE | wye
35 | LV_5892-13_0_5_load_61 | 44 | 0.0024043 | 0.00060257 | 0 | 0 |  | 1 | TRUE | wye
36 | LV_5892-13_0_5_load_29 | 45 | 0.002282 | 0.00057192 | 0 | 0 |  | 1 | TRUE | wye
37 | LV_5892-13_0_5_load_30 | 46 | 0.0060134 | 0.0015071 | 0 | 0 |  | 1 | TRUE | wye
38 | LV_5892-13_0_5_load_32 | 47 | 0.0045 | 0.0011278 | 0 | 0 |  | 1 | TRUE | wye
39 | LV_5892-13_0_5_load_147 | 48 | 0.0065463 | 0.0016406 | 0 | 0 |  | 1 | TRUE | wye
40 | LV_5892-13_0_5_load_48 | 49 | 0.0062177 | 0.0015583 | 0 | 0 |  | 1 | TRUE | wye
41 | LV_5892-13_0_5_load_45 | 51 | 0.0030541 | 0.00076543 | 0 | 0 |  | 1 | TRUE | wye
42 | LV_5892-13_0_5_load_46 | 54 | 0.0060591 | 0.0015186 | 0 | 0 |  | 1 | TRUE | wye
43 | LV_5892-13_0_5_load_75 | 55 | 0.002664 | 0.00066767 | 0 | 0 |  | 1 | TRUE | wye
44 | LV_5892-13_0_5_load_80 | 57 | 0.0030541 | 0.00076543 | 0 | 0 |  | 1 | TRUE | wye
45 | LV_5892-13_0_5_load_51 | 58 | 0.0019512 | 0.00048901 | 0 | 0 |  | 1 | TRUE | wye
46 | LV_5892-13_0_5_load_52 | 59 | 0.0019517 | 0.00048915 | 0 | 0 |  | 1 | TRUE | wye
47 | LV_5892-13_0_5_load_53 | 60 | 0.0018389 | 0.00046088 | 0 | 0 |  | 1 | TRUE | wye
48 | LV_5892-13_0_5_load_83 | 61 | 0.002664 | 0.00066767 | 0 | 0 |  | 1 | TRUE | wye
49 | LV_5892-13_0_5_load_71 | 62 | 0.0039454 | 0.00098881 | 0 | 0 |  | 1 | TRUE | wye
50 | LV_5892-13_0_5_load_69 | 63 | 0.0023538 | 0.00058993 | 0 | 0 |  | 1 | TRUE | wye
51 | LV_5892-13_0_5_load_81 | 64 | 0.0039453 | 0.0009888 | 0 | 0 |  | 1 | TRUE | wye
52 | LV_5892-13_0_5_load_54 | 65 | 0.0024615 | 0.00061692 | 0 | 0 |  | 1 | TRUE | wye
53 | LV_5892-13_0_5_load_47 | 66 | 0.0047139 | 0.0011814 | 0 | 0 |  | 1 | TRUE | wye
54 | LV_5892-13_0_5_load_55 | 67 | 0.0019518 | 0.00048917 | 0 | 0 |  | 1 | TRUE | wye
55 | LV_5892-13_0_5_load_56 | 68 | 0.0019522 | 0.00048926 | 0 | 0 |  | 1 | TRUE | wye
56 | LV_5892-13_0_5_load_72 | 69 | 0.0037366 | 0.00093648 | 0 | 0 |  | 1 | TRUE | wye
57 | LV_5892-13_0_5_load_57 | 70 | 0.0030742 | 0.00077046 | 0 | 0 |  | 1 | TRUE | wye
58 | LV_5892-13_0_5_load_68 | 71 | 0.0039182 | 0.00098198 | 0 | 0 |  | 1 | TRUE | wye
59 | LV_5892-13_0_5_load_73 | 72 | 0.0039454 | 0.00098882 | 0 | 0 |  | 1 | TRUE | wye
60 | LV_5892-13_0_5_load_58 | 73 | 0.0019118 | 0.00047914 | 0 | 0 |  | 1 | TRUE | wye
61 | LV_5892-13_0_5_load_64 | 74 | 0.0042231 | 0.0010584 | 0 | 0 |  | 1 | TRUE | wye
62 | LV_5892-13_0_5_load_67 | 75 | 0.0025679 | 0.00064357 | 0 | 0 |  | 1 | TRUE | wye
63 | LV_5892-13_0_5_load_84 | 76 | 0.0028967 | 0.00072599 | 0 | 0 |  | 1 | TRUE | wye
64 | LV_5892-13_0_5_load_59 | 77 | 0.0037533 | 0.00094067 | 0 | 0 |  | 1 | TRUE | wye
65 | LV_5892-13_0_5_load_65 | 78 | 0.0042218 | 0.0010581 | 0 | 0 |  | 1 | TRUE | wye
66 | LV_5892-13_0_5_load_66 | 79 | 0.0025665 | 0.00064323 | 0 | 0 |  | 1 | TRUE | wye
67 | LV_5892-13_0_5_load_85 | 80 | 0.0028548 | 0.00071548 | 0 | 0 |  | 1 | TRUE | wye
68 | LV_5892-13_0_5_load_60 | 81 | 0.0016635 | 0.00041692 | 0 | 0 |  | 1 | TRUE | wye
69 | LV_5892-13_0_5_load_87 | 82 | 0.0016092 | 0.0004033 | 0 | 0 |  | 1 | TRUE | wye
70 | LV_5892-13_0_5_load_86 | 83 | 0.0030029 | 0.00075259 | 0 | 0 |  | 1 | TRUE | wye
71 | LV_5892-13_0_5_load_74 | 84 | 0.0037366 | 0.00093648 | 0 | 0 |  | 1 | TRUE | wye
72 | LV_5892-13_0_5_load_76 | 85 | 0.0023704 | 0.00059407 | 0 | 0 |  | 1 | TRUE | wye
73 | LV_5892-13_0_5_load_77 | 86 | 0.0018103 | 0.00045371 | 0 | 0 |  | 1 | TRUE | wye
74 | LV_5892-13_0_5_load_82 | 87 | 0.0037372 | 0.00093663 | 0 | 0 |  | 1 | TRUE | wye
75 | LV_5892-13_0_5_load_78 | 88 | 0.0029601 | 0.00074188 | 0 | 0 |  | 1 | TRUE | wye
76 | LV_5892-13_0_5_load_93 | 89 | 0.0029442 | 0.0007379 | 0 | 0 |  | 1 | TRUE | wye
77 | LV_5892-13_0_5_load_135 | 90 | 0.0042401 | 0.0010627 | 0 | 0 |  | 1 | TRUE | wye
78 | LV_5892-13_0_5_load_91 | 91 | 0.0030759 | 0.00077088 | 0 | 0 |  | 1 | TRUE | wye
79 | LV_5892-13_0_5_load_104 | 92 | 0.0013103 | 0.00032839 | 0 | 0 |  | 1 | TRUE | wye
80 | LV_5892-13_0_5_load_88 | 93 | 0.0029254 | 0.00073318 | 0 | 0 |  | 1 | TRUE | wye
81 | LV_5892-13_0_5_load_89 | 94 | 0.00069984 | 0.0001754 | 0 | 0 |  | 1 | TRUE | wye
82 | LV_5892-13_0_5_load_90 | 95 | 0.0027923 | 0.00069983 | 0 | 0 |  | 1 | TRUE | wye
83 | LV_5892-13_0_5_load_92 | 96 | 0.0026996 | 0.00067658 | 0 | 0 |  | 1 | TRUE | wye
84 | LV_5892-13_0_5_load_94 | 97 | 0.0032496 | 0.00081441 | 0 | 0 |  | 1 | TRUE | wye
85 | LV_5892-13_0_5_load_134 | 99 | 0.0040747 | 0.0010212 | 0 | 0 |  | 1 | TRUE | wye
86 | LV_5892-13_0_5_load_136 | 100 | 0.0034025 | 0.00085273 | 0 | 0 |  | 1 | TRUE | wye
87 | LV_5892-13_0_5_load_96 | 101 | 0.0016939 | 0.00042454 | 0 | 0 |  | 1 | TRUE | wye
88 | LV_5892-13_0_5_load_97 | 102 | 0.0030936 | 0.00077533 | 0 | 0 |  | 1 | TRUE | wye
89 | LV_5892-13_0_5_load_155 | 103 | 0.0026739 | 0.00067015 | 0 | 0 |  | 1 | TRUE | wye
90 | LV_5892-13_0_5_load_122 | 104 | 0.0040834 | 0.0010234 | 0 | 0 |  | 1 | TRUE | wye
91 | LV_5892-13_0_5_load_159 | 105 | 0.0038256 | 0.0009588 | 0 | 0 |  | 1 | TRUE | wye
92 | LV_5892-13_0_5_load_123 | 106 | 0.0032469 | 0.00081375 | 0 | 0 |  | 1 | TRUE | wye
93 | LV_5892-13_0_5_load_99 | 107 | 0.0037047 | 0.00092849 | 0 | 0 |  | 1 | TRUE | wye
94 | LV_5892-13_0_5_load_100 | 108 | 0.0035816 | 0.00089764 | 0 | 0 |  | 1 | TRUE | wye
95 | LV_5892-13_0_5_load_102 | 109 | 0.0037064 | 0.0009289 | 0 | 0 |  | 1 | TRUE | wye
96 | LV_5892-13_0_5_load_137 | 110 | 0.0053136 | 0.0013317 | 0 | 0 |  | 1 | TRUE | wye
97 | LV_5892-13_0_5_load_185 | 111 | 0.0052248 | 0.0013095 | 0 | 0 |  | 1 | TRUE | wye
98 | LV_5892-13_0_5_load_186 | 112 | 0.0032208 | 0.0008072 | 0 | 0 |  | 1 | TRUE | wye
99 | LV_5892-13_0_5_load_184 | 113 | 0.0036278 | 0.00090921 | 0 | 0 |  | 1 | TRUE | wye
100 | LV_5892-13_0_5_load_198 | 114 | 0.0015521 | 0.00038898 | 0 | 0 |  | 1 | TRUE | wye
101 | LV_5892-13_0_5_load_148 | 115 | 0.0021184 | 0.00053092 | 0 | 0 |  | 1 | TRUE | wye
102 | LV_5892-13_0_5_load_149 | 116 | 0.0016319 | 0.000409 | 0 | 0 |  | 1 | TRUE | wye
103 | LV_5892-13_0_5_load_150 | 117 | 0.0093 | 0.0023308 | 0 | 0 |  | 1 | TRUE | wye
104 | LV_5892-13_0_5_load_151 | 118 | 0.0017325 | 0.00043419 | 0 | 0 |  | 1 | TRUE | wye
105 | LV_5892-13_0_5_load_152 | 119 | 0.0024376 | 0.00061092 | 0 | 0 |  | 1 | TRUE | wye
106 | LV_5892-13_0_5_load_174 | 120 | 0.0015197 | 0.00038087 | 0 | 0 |  | 1 | TRUE | wye
107 | LV_5892-13_0_5_load_176 | 121 | 0.0015719 | 0.00039395 | 0 | 0 |  | 1 | TRUE | wye
108 | LV_5892-13_0_5_load_177 | 122 | 0.0013813 | 0.0003462 | 0 | 0 |  | 1 | TRUE | wye
109 | LV_5892-13_0_5_load_193 | 123 | 0.0013404 | 0.00033593 | 0 | 0 |  | 1 | TRUE | wye
110 | LV_5892-13_0_5_load_192 | 124 | 0.0014443 | 0.00036198 | 0 | 0 |  | 1 | TRUE | wye
111 | LV_5892-13_0_5_load_194 | 125 | 0.0032629 | 0.00081776 | 0 | 0 |  | 1 | TRUE | wye
112 | LV_5892-13_0_5_load_191 | 126 | 0.0014882 | 0.00037297 | 0 | 0 |  | 1 | TRUE | wye
113 | LV_5892-13_0_5_load_187 | 127 | 0.0015373 | 0.00038528 | 0 | 0 |  | 1 | TRUE | wye
114 | LV_5892-13_0_5_load_188 | 128 | 0.001625 | 0.00040726 | 0 | 0 |  | 1 | TRUE | wye
115 | LV_5892-13_0_5_load_189 | 129 | 0.0013811 | 0.00034614 | 0 | 0 |  | 1 | TRUE | wye
116 | LV_5892-13_0_5_load_190 | 130 | 0.0031799 | 0.00079697 | 0 | 0 |  | 1 | TRUE | wye

## ext_grid
| name | bus | vm_pu | va_degree | slack_weight | in_service
0 |  | 67 | 1 | 0 | 1 | TRUE

## line
| name | std_type | from_bus | to_bus | length_km | r_ohm_per_km | x_ohm_per_km | c_nf_per_km | g_us_per_km | max_i_ka | df | parallel | type | in_service
0 | LV_5892-13_0_5_line_0 |  | 0 | 1 | 0.0006626 | 0.125 | 0.08 | 261 | 0 | 0.364 | 1 | 1 | cs | TRUE
1 | LV_5892-13_0_5_line_1 |  | 0 | 2 | 0.020216 | 0.125 | 0.08 | 261 | 0 | 0.364 | 1 | 1 | cs | TRUE
2 | LV_5892-13_0_5_line_2 |  | 1 | 3 | 0.069671 | 0.125 | 0.08 | 261 | 0 | 0.364 | 1 | 1 | cs | TRUE
3 | LV_5892-13_0_5_line_3 |  | 2 | 4 | 0.0071303 | 0.125 | 0.08 | 261 | 0 | 0.364 | 1 | 1 | cs | TRUE
4 | LV_5892-13_0_5_line_4 |  | 3 | 5 | 0.030899 | 0.125 | 0.08 | 261 | 0 | 0.364 | 1 | 1 | cs | TRUE
5 | LV_5892-13_0_5_line_5 |  | 4 | 6 | 0.00019341 | 0.125 | 0.08 | 261 | 0 | 0.364 | 1 | 1 | cs | TRUE
6 | LV_5892-13_0_5_line_6 |  | 6 | 7 | 0.0057275 | 0.125 | 0.08 | 261 | 0 | 0.364 | 1 | 1 | cs | TRUE
7 | LV_5892-13_0_5_line_7 |  | 7 | 13 | 0.026095 | 0.125 | 0.08 | 261 | 0 | 0.364 | 1 | 1 | cs | TRUE
8 | LV_5892-13_0_5_line_8 |  | 8 | 9 | 0.00046254 | 0.125 | 0.08 | 261 | 0 | 0.364 | 1 | 1 | cs | TRUE
9 | LV_5892-13_0_5_line_9 |  | 8 | 10 | 0.020749 | 0.125 | 0.08 | 261 | 0 | 0.364 | 1 | 1 | cs | TRUE
10 | LV_5892-13_0_5_line_10 |  | 9 | 11 | 0.012766 | 0.125 | 0.08 | 261 | 0 | 0.364 | 1 | 1 | cs | TRUE
11 | LV_5892-13_0_5_line_11 |  | 10 | 38 | 0.0067752 | 0.125 | 0.08 | 261 | 0 | 0.364 | 1 | 1 | cs | TRUE
12 | LV_5892-13_0_5_line_12 |  | 10 | 39 | 0.052093 | 0.125 | 0.08 | 261 | 0 | 0.364 | 1 | 1 | cs | TRUE
13 | LV_5892-13_0_5_line_13 |  | 11 | 12 | 0.021343 | 0.125 | 0.08 | 261 | 0 | 0.364 | 1 | 1 | cs | TRUE
14 | LV_5892-13_0_5_line_14 |  | 12 | 15 | 0.009172 | 0.125 | 0.08 | 261 | 0 | 0.364 | 1 | 1 | cs | TRUE
15 | LV_5892-13_0_5_line_15 |  | 13 | 14 | 0.05045 | 0.125 | 0.08 | 261 | 0 | 0.364 | 1 | 1 | cs | TRUE
16 | LV_5892-13_0_5_line_16 |  | 14 | 16 | 0.040163 | 0.125 | 0.08 | 261 | 0 | 0.364 | 1 | 1 | cs | TRUE
17 | LV_5892-13_0_5_line_17 |  | 15 | 17 | 0.0085806 | 0.125 | 0.08 | 261 | 0 | 0.364 | 1 | 1 | cs | TRUE
18 | LV_5892-13_0_5_line_18 |  | 16 | 27 | 0.021022 | 0.125 | 0.08 | 261 | 0 | 0.364 | 1 | 1 | cs | TRUE
19 | LV_5892-13_0_5_line_19 |  | 16 | 28 | 0.030601 | 0.125 | 0.08 | 261 | 0 | 0.364 | 1 | 1 | cs | TRUE
20 | LV_5892-13_0_5_line_20 |  | 17 | 18 | 0.0095145 | 0.125 | 0.08 | 261 | 0 | 0.364 | 1 | 1 | cs | TRUE
21 | LV_5892-13_0_5_line_21 |  | 18 | 22 | 0.037496 | 0.125 | 0.08 | 261 | 0 | 0.364 | 1 | 2 | cs | TRUE
22 | LV_5892-13_0_5_line_22 |  | 18 | 19 | 0.028233 | 0.125 | 0.08 | 261 | 0 | 0.364 | 1 | 2 | cs | TRUE
23 | LV_5892-13_0_5_line_23 |  | 19 | 20 | 0.022805 | 0.125 | 0.08 | 261 | 0 | 0.364 | 1 | 2 | cs | TRUE
24 | LV_5892-13_0_5_line_24 |  | 19 | 21 | 0.023775 | 0.125 | 0.08 | 261 | 0 | 0.364 | 1 | 1 | cs | TRUE
25 | LV_5892-13_0_5_line_25 |  | 20 | 23 | 0.0027662 | 0.125 | 0.08 | 261 | 0 | 0.364 | 1 | 2 | cs | TRUE
26 | LV_5892-13_0_5_line_26 |  | 22 | 50 | 0.007038 | 0.125 | 0.08 | 261 | 0 | 0.364 | 1 | 2 | cs | TRUE
27 | LV_5892-13_0_5_line_27 |  | 22 | 51 | 0.019275 | 0.125 | 0.08 | 261 | 0 | 0.364 | 1 | 1 | cs | TRUE
28 | LV_5892-13_0_5_line_28 |  | 23 | 24 | 0.011548 | 0.125 | 0.08 | 261 | 0 | 0.364 | 1 | 2 | cs | TRUE
29 | LV_5892-13_0_5_line_29 |  | 24 | 25 | 0.0086322 | 0.125 | 0.08 | 261 | 0 | 0.364 | 1 | 2 | cs | TRUE
30 | LV_5892-13_0_5_line_30 |  | 25 | 26 | 0.011592 | 0.125 | 0.08 | 261 | 0 | 0.364 | 1 | 2 | cs | TRUE
31 | LV_5892-13_0_5_line_31 |  | 26 | 29 | 0.002522 | 0.125 | 0.08 | 261 | 0 | 0.364 | 1 | 1 | cs | TRUE
32 | LV_5892-13_0_5_line_32 |  | 27 | 32 | 0.0045985 | 0.125 | 0.08 | 261 | 0 | 0.364 | 1 | 1 | cs | TRUE
33 | LV_5892-13_0_5_line_33 |  | 28 | 37 | 0.0043636 | 0.125 | 0.08 | 261 | 0 | 0.364 | 1 | 1 | cs | TRUE
34 | LV_5892-13_0_5_line_34 |  | 29 | 30 | 0.0056125 | 0.125 | 0.08 | 261 | 0 | 0.364 | 1 | 1 | cs | TRUE
35 | LV_5892-13_0_5_line_35 |  | 30 | 31 | 0.025788 | 0.125 | 0.08 | 261 | 0 | 0.364 | 1 | 1 | cs | TRUE
36 | LV_5892-13_0_5_line_36 |  | 31 | 36 | 0.0081617 | 0.125 | 0.08 | 261 | 0 | 0.364 | 1 | 1 | cs | TRUE
37 | LV_5892-13_0_5_line_37 |  | 32 | 53 | 0.055111 | 0.125 | 0.08 | 261 | 0 | 0.364 | 1 | 1 | cs | TRUE
38 | LV_5892-13_0_5_line_38 |  | 33 | 34 | 0.014228 | 0.125 | 0.08 | 261 | 0 | 0.364 | 1 | 1 | cs | TRUE
39 | LV_5892-13_0_5_line_39 |  | 33 | 35 | 0.028417 | 0.125 | 0.08 | 261 | 0 | 0.364 | 1 | 1 | cs | TRUE
40 | LV_5892-13_0_5_line_40 |  | 34 | 45 | 0.034005 | 0.125 | 0.08 | 261 | 0 | 0.364 | 1 | 1 | cs | TRUE
41 | LV_5892-13_0_5_line_41 |  | 34 | 46 | 0.044166 | 0.125 | 0.08 | 261 | 0 | 0.364 | 1 | 1 | cs | TRUE
42 | LV_5892-13_0_5_line_42 |  | 35 | 47 | 0.0051209 | 0.125 | 0.08 | 261 | 0 | 0.364 | 1 | 1 | cs | TRUE
43 | LV_5892-13_0_5_line_43 |  | 36 | 37 | 0.0030003 | 0.125 | 0.08 | 261 | 0 | 0.364 | 1 | 1 | cs | TRUE
44 | LV_5892-13_0_5_line_44 |  | 38 | 40 | 0.006961 | 0.125 | 0.08 | 261 | 0 | 0.364 | 1 | 1 | cs | TRUE
45 | LV_5892-13_0_5_line_45 |  | 39 | 41 | 0.011128 | 0.125 | 0.08 | 261 | 0 | 0.364 | 1 | 1 | cs | TRUE
46 | LV_5892-13_0_5_line_46 |  | 42 | 43 | 0.058789 | 0.125 | 0.08 | 261 | 0 | 0.364 | 1 | 1 | cs | TRUE
47 | LV_5892-13_0_5_line_47 |  | 42 | 44 | 0.0072614 | 0.125 | 0.08 | 261 | 0 | 0.364 | 1 | 1 | cs | TRUE
48 | LV_5892-13_0_5_line_48 |  | 43 | 85 | 0.020057 | 0.125 | 0.08 | 261 | 0 | 0.364 | 1 | 1 | cs | TRUE
49 | LV_5892-13_0_5_line_49 |  | 43 | 86 | 0.010375 | 0.125 | 0.08 | 261 | 0 | 0.364 | 1 | 1 | cs | TRUE
50 | LV_5892-13_0_5_line_50 |  | 44 | 68 | 0.0017656 | 0.125 | 0.08 | 261 | 0 | 0.364 | 1 | 1 | cs | TRUE
51 | LV_5892-13_0_5_line_51 |  | 45 | 48 | 0.0057059 | 0.125 | 0.08 | 261 | 0 | 0.364 | 1 | 1 | cs | TRUE
52 | LV_5892-13_0_5_line_52 |  | 47 | 49 | 0.012756 | 0.125 | 0.08 | 261 | 0 | 0.364 | 1 | 1 | cs | TRUE
53 | LV_5892-13_0_5_line_53 |  | 48 | 52 | 0.046032 | 0.125 | 0.08 | 261 | 0 | 0.364 | 1 | 1 | cs | TRUE
54 | LV_5892-13_0_5_line_54 |  | 49 | 54 | 0.037991 | 0.125 | 0.08 | 261 | 0 | 0.364 | 1 | 1 | cs | TRUE
55 | LV_5892-13_0_5_line_55 |  | 50 | 55 | 0.015344 | 0.125 | 0.08 | 261 | 0 | 0.364 | 1 | 1 | cs | TRUE
56 | LV_5892-13_0_5_line_56 |  | 50 | 56 | 0.036229 | 0.125 | 0.08 | 261 | 0 | 0.364 | 1 | 2 | cs | TRUE
57 | LV_5892-13_0_5_line_57 |  | 51 | 57 | 0.0098028 | 0.125 | 0.08 | 261 | 0 | 0.364 | 1 | 1 | cs | TRUE
58 | LV_5892-13_0_5_line_58 |  | 52 | 114 | 0.012087 | 0.125 | 0.08 | 261 | 0 | 0.364 | 1 | 1 | cs | TRUE
59 | LV_5892-13_0_5_line_59 |  | 53 | 114 | 0.016299 | 0.125 | 0.08 | 261 | 0 | 0.364 | 1 | 1 | cs | TRUE
60 | LV_5892-13_0_5_line_60 |  | 54 | 66 | 0.00094678 | 0.125 | 0.08 | 261 | 0 | 0.364 | 1 | 1 | cs | TRUE
61 | LV_5892-13_0_5_line_61 |  | 55 | 61 | 0.0095113 | 0.125 | 0.08 | 261 | 0 | 0.364 | 1 | 1 | cs | TRUE
62 | LV_5892-13_0_5_line_62 |  | 56 | 62 | 0.01659 | 0.125 | 0.08 | 261 | 0 | 0.364 | 1 | 1 | cs | TRUE
63 | LV_5892-13_0_5_line_63 |  | 56 | 63 | 0.01533 | 0.125 | 0.08 | 261 | 0 | 0.364 | 1 | 2 | cs | TRUE
64 | LV_5892-13_0_5_line_64 |  | 57 | 64 | 0.025604 | 0.125 | 0.08 | 261 | 0 | 0.364 | 1 | 1 | cs | TRUE
65 | LV_5892-13_0_5_line_65 |  | 58 | 59 | 0.0092519 | 0.125 | 0.08 | 261 | 0 | 0.364 | 1 | 2 | cs | TRUE
66 | LV_5892-13_0_5_line_66 |  | 58 | 60 | 0.014049 | 0.125 | 0.08 | 261 | 0 | 0.364 | 1 | 2 | cs | TRUE
67 | LV_5892-13_0_5_line_67 |  | 59 | 65 | 0.01888 | 0.125 | 0.08 | 261 | 0 | 0.364 | 1 | 1 | cs | TRUE
68 | LV_5892-13_0_5_line_68 |  | 60 | 67 | 0.017946 | 0.125 | 0.08 | 261 | 0 | 0.364 | 1 | 2 | cs | TRUE
69 | LV_5892-13_0_5_line_69 |  | 61 | 76 | 0.029595 | 0.125 | 0.08 | 261 | 0 | 0.364 | 1 | 1 | cs | TRUE
70 | LV_5892-13_0_5_line_70 |  | 62 | 69 | 0.012843 | 0.125 | 0.08 | 261 | 0 | 0.364 | 1 | 1 | cs | TRUE
71 | LV_5892-13_0_5_line_71 |  | 63 | 71 | 0.01286 | 0.125 | 0.08 | 261 | 0 | 0.364 | 1 | 2 | cs | TRUE
72 | LV_5892-13_0_5_line_72 |  | 64 | 87 | 0.012707 | 0.125 | 0.08 | 261 | 0 | 0.364 | 1 | 1 | cs | TRUE
73 | LV_5892-13_0_5_line_73 |  | 65 | 68 | 0.013015 | 0.125 | 0.08 | 261 | 0 | 0.364 | 1 | 1 | cs | TRUE
74 | LV_5892-13_0_5_line_74 |  | 67 | 70 | 0.0090241 | 0.125 | 0.08 | 261 | 0 | 0.364 | 1 | 1 | cs | TRUE
75 | LV_5892-13_0_5_line_75 |  | 67 | 71 | 0.034915 | 0.125 | 0.08 | 261 | 0 | 0.364 | 1 | 2 | cs | TRUE
76 | LV_5892-13_0_5_line_76 |  | 69 | 72 | 0.021147 | 0.125 | 0.08 | 261 | 0 | 0.364 | 1 | 1 | cs | TRUE
77 | LV_5892-13_0_5_line_77 |  | 70 | 73 | 0.025615 | 0.125 | 0.08 | 261 | 0 | 0.364 | 1 | 1 | cs | TRUE
78 | LV_5892-13_0_5_line_78 |  | 70 | 74 | 0.029999 | 0.125 | 0.08 | 261 | 0 | 0.364 | 1 | 1 | cs | TRUE
79 | LV_5892-13_0_5_line_79 |  | 71 | 75 | 0.024119 | 0.125 | 0.08 | 261 | 0 | 0.364 | 1 | 1 | cs | TRUE
80 | LV_5892-13_0_5_line_80 |  | 72 | 84 | 0.012799 | 0.125 | 0.08 | 261 | 0 | 0.364 | 1 | 1 | cs | TRUE
81 | LV_5892-13_0_5_line_81 |  | 73 | 77 | 0.033336 | 0.125 | 0.08 | 261 | 0 | 0.364 | 1 | 1 | cs | TRUE
82 | LV_5892-13_0_5_line_82 |  | 74 | 78 | 0.014008 | 0.125 | 0.08 | 261 | 0 | 0.364 | 1 | 1 | cs | TRUE
83 | LV_5892-13_0_5_line_83 |  | 75 | 79 | 0.0031939 | 0.125 | 0.08 | 261 | 0 | 0.364 | 1 | 1 | cs | TRUE
84 | LV_5892-13_0_5_line_84 |  | 76 | 80 | 0.010101 | 0.125 | 0.08 | 261 | 0 | 0.364 | 1 | 1 | cs | TRUE
85 | LV_5892-13_0_5_line_85 |  | 77 | 81 | 0.0012736 | 0.125 | 0.08 | 261 | 0 | 0.364 | 1 | 1 | cs | TRUE
86 | LV_5892-13_0_5_line_86 |  | 81 | 82 | 0.0012371 | 0.125 | 0.08 | 261 | 0 | 0.364 | 1 | 1 | cs | TRUE
87 | LV_5892-13_0_5_line_87 |  | 82 | 83 | 0.034843 | 0.125 | 0.08 | 261 | 0 | 0.364 | 1 | 1 | cs | TRUE
88 | LV_5892-13_0_5_line_88 |  | 83 | 92 | 0.030695 | 0.125 | 0.08 | 261 | 0 | 0.364 | 1 | 1 | cs | TRUE
89 | LV_5892-13_0_5_line_89 |  | 85 | 88 | 0.029023 | 0.125 | 0.08 | 261 | 0 | 0.364 | 1 | 1 | cs | TRUE
90 | LV_5892-13_0_5_line_90 |  | 88 | 89 | 0.027414 | 0.125 | 0.08 | 261 | 0 | 0.364 | 1 | 1 | cs | TRUE
91 | LV_5892-13_0_5_line_91 |  | 89 | 90 | 0.073005 | 0.125 | 0.08 | 261 | 0 | 0.364 | 1 | 1 | cs | TRUE
92 | LV_5892-13_0_5_line_92 |  | 89 | 91 | 0.0093277 | 0.125 | 0.08 | 261 | 0 | 0.364 | 1 | 1 | cs | TRUE
93 | LV_5892-13_0_5_line_93 |  | 90 | 100 | 0.048123 | 0.125 | 0.08 | 261 | 0 | 0.364 | 1 | 1 | cs | TRUE
94 | LV_5892-13_0_5_line_94 |  | 90 | 99 | 0.0027887 | 0.125 | 0.08 | 261 | 0 | 0.364 | 1 | 1 | cs | TRUE
95 | LV_5892-13_0_5_line_95 |  | 91 | 94 | 0.012886 | 0.125 | 0.08 | 261 | 0 | 0.364 | 1 | 1 | cs | TRUE
96 | LV_5892-13_0_5_line_96 |  | 92 | 109 | 0.0066567 | 0.125 | 0.08 | 261 | 0 | 0.364 | 1 | 1 | cs | TRUE
97 | LV_5892-13_0_5_line_97 |  | 93 | 94 | 0.011605 | 0.125 | 0.08 | 261 | 0 | 0.364 | 1 | 1 | cs | TRUE
98 | LV_5892-13_0_5_line_98 |  | 93 | 95 | 0.0014504 | 0.125 | 0.08 | 261 | 0 | 0.364 | 1 | 1 | cs | TRUE
99 | LV_5892-13_0_5_line_99 |  | 95 | 96 | 0.025251 | 0.125 | 0.08 | 261 | 0 | 0.364 | 1 | 1 | cs | TRUE
100 | LV_5892-13_0_5_line_100 |  | 96 | 97 | 0.037365 | 0.125 | 0.08 | 261 | 0 | 0.364 | 1 | 1 | cs | TRUE
101 | LV_5892-13_0_5_line_101 |  | 97 | 98 | 0.05629 | 0.125 | 0.08 | 261 | 0 | 0.364 | 1 | 1 | cs | TRUE
102 | LV_5892-13_0_5_line_102 |  | 98 | 101 | 0.030904 | 0.125 | 0.08 | 261 | 0 | 0.364 | 1 | 1 | cs | TRUE
103 | LV_5892-13_0_5_line_103 |  | 98 | 102 | 0.013217 | 0.125 | 0.08 | 261 | 0 | 0.364 | 1 | 1 | cs | TRUE
104 | LV_5892-13_0_5_line_104 |  | 100 | 110 | 0.00026354 | 0.125 | 0.08 | 261 | 0 | 0.364 | 1 | 1 | cs | TRUE
105 | LV_5892-13_0_5_line_105 |  | 101 | 103 | 0.0022795 | 0.125 | 0.08 | 261 | 0 | 0.364 | 1 | 1 | cs | TRUE
106 | LV_5892-13_0_5_line_106 |  | 102 | 104 | 0.054895 | 0.125 | 0.08 | 261 | 0 | 0.364 | 1 | 1 | cs | TRUE
107 | LV_5892-13_0_5_line_107 |  | 103 | 105 | 0.0061435 | 0.125 | 0.08 | 261 | 0 | 0.364 | 1 | 1 | cs | TRUE
108 | LV_5892-13_0_5_line_108 |  | 104 | 106 | 0.0041318 | 0.125 | 0.08 | 261 | 0 | 0.364 | 1 | 1 | cs | TRUE
109 | LV_5892-13_0_5_line_109 |  | 105 | 119 | 0.0031029 | 0.125 | 0.08 | 261 | 0 | 0.364 | 1 | 1 | cs | TRUE
110 | LV_5892-13_0_5_line_110 |  | 107 | 108 | 0.026082 | 0.125 | 0.08 | 261 | 0 | 0.364 | 1 | 1 | cs | TRUE
111 | LV_5892-13_0_5_line_111 |  | 108 | 109 | 0.017069 | 0.125 | 0.08 | 261 | 0 | 0.364 | 1 | 1 | cs | TRUE
112 | LV_5892-13_0_5_line_112 |  | 110 | 111 | 0.075321 | 0.125 | 0.08 | 261 | 0 | 0.364 | 1 | 1 | cs | TRUE
113 | LV_5892-13_0_5_line_113 |  | 111 | 112 | 0.041314 | 0.125 | 0.08 | 261 | 0 | 0.364 | 1 | 1 | cs | TRUE
114 | LV_5892-13_0_5_line_114 |  | 111 | 113 | 0.021365 | 0.125 | 0.08 | 261 | 0 | 0.364 | 1 | 1 | cs | TRUE
115 | LV_5892-13_0_5_line_115 |  | 112 | 127 | 0.011841 | 0.125 | 0.08 | 261 | 0 | 0.364 | 1 | 1 | cs | TRUE
116 | LV_5892-13_0_5_line_116 |  | 115 | 116 | 0.0045732 | 0.125 | 0.08 | 261 | 0 | 0.364 | 1 | 1 | cs | TRUE
117 | LV_5892-13_0_5_line_117 |  | 115 | 117 | 0.0063636 | 0.125 | 0.08 | 261 | 0 | 0.364 | 1 | 1 | cs | TRUE
118 | LV_5892-13_0_5_line_118 |  | 116 | 118 | 0.012035 | 0.125 | 0.08 | 261 | 0 | 0.364 | 1 | 1 | cs | TRUE
119 | LV_5892-13_0_5_line_119 |  | 118 | 119 | 0.0072615 | 0.125 | 0.08 | 261 | 0 | 0.364 | 1 | 1 | cs | TRUE
120 | LV_5892-13_0_5_line_120 |  | 120 | 121 | 0.041328 | 0.125 | 0.08 | 261 | 0 | 0.364 | 1 | 1 | cs | TRUE
121 | LV_5892-13_0_5_line_121 |  | 121 | 122 | 0.0045654 | 0.125 | 0.08 | 261 | 0 | 0.364 | 1 | 1 | cs | TRUE
122 | LV_5892-13_0_5_line_122 |  | 122 | 123 | 0.052908 | 0.125 | 0.08 | 261 | 0 | 0.364 | 1 | 1 | cs | TRUE
123 | LV_5892-13_0_5_line_123 |  | 122 | 124 | 0.026308 | 0.125 | 0.08 | 261 | 0 | 0.364 | 1 | 1 | cs | TRUE
124 | LV_5892-13_0_5_line_124 |  | 123 | 125 | 0.0033308 | 0.125 | 0.08 | 261 | 0 | 0.364 | 1 | 1 | cs | TRUE
125 | LV_5892-13_0_5_line_125 |  | 124 | 126 | 0.0013806 | 0.125 | 0.08 | 261 | 0 | 0.364 | 1 | 1 | cs | TRUE
126 | LV_5892-13_0_5_line_126 |  | 126 | 130 | 0.024511 | 0.125 | 0.08 | 261 | 0 | 0.364 | 1 | 1 | cs | TRUE
127 | LV_5892-13_0_5_line_127 |  | 127 | 128 | 0.0043292 | 0.125 | 0.08 | 261 | 0 | 0.364 | 1 | 1 | cs | TRUE
128 | LV_5892-13_0_5_line_128 |  | 128 | 129 | 0.0057487 | 0.125 | 0.08 | 261 | 0 | 0.364 | 1 | 1 | cs | TRUE
129 | LV_5892-13_0_5_line_129 |  | 129 | 130 | 0.0015998 | 0.125 | 0.08 | 261 | 0 | 0.364 | 1 | 1 | cs | TRUE

## trafo
| name | std_type | hv_bus | lv_bus | sn_mva | vn_hv_kv | vn_lv_kv | vk_percent | vkr_percent | pfe_kw | i0_percent | shift_degree | tap_side | tap_neutral | tap_min | tap_max | tap_step_percent | tap_step_degree | tap_pos | tap_phase_shifter | parallel | df | in_service
0 | LV_5892-13_0_5_trafo_55 | 0.63 MVA 20/0.4 kV | 131 | 67 | 0.63 | 20 | 0.4 | 6 | 1.206 | 1.65 | 0.2619 | 150 | hv | 0 | -2 | 2 | 2.5 | 0 | 0 | FALSE | 1 | 1 | TRUE

## line_geodata
| x0 | y0 | x1 | y1 | x2 | y2 | x3 | y3 | x4 | y4 | x5 | y5 | x6 | y6 | x7 | y7 | x8 | y8 | x9 | y9
0 | 2557654.1656 | 1145721.8362 | 2557653.8635 | 1145721.2465
1 | 2557654.1656 | 1145721.8362 | 2557659.6998 | 1145732.6392 | 2557663.382 | 1145739.8288
2 | 2557653.8635 | 1145721.2465 | 2557641.1613 | 1145696.4512 | 2557632.4836 | 1145683.8281 | 2557626.3254 | 1145676.6233 | 2557615.6575 | 1145670.4842 | 2557611.3003 | 1145668.7046
3 | 2557666.6323 | 1145746.1751 | 2557663.382 | 1145739.8288
4 | 2557582.4392 | 1145657.6994 | 2557594.9479 | 1145662.0259 | 2557611.3003 | 1145668.7046
5 | 2557666.7348 | 1145746.3392 | 2557666.6323 | 1145746.1751 | 2557666.6323 | 1145746.1751
6 | 2557666.7348 | 1145746.3392 | 2557669.7692 | 1145751.1968
7 | 2557669.7692 | 1145751.1968 | 2557677.8673 | 1145764.1608 | 2557684.8002 | 1145772.4539
8 | 2557555.8386 | 1145801.1673 | 2557556.2375 | 1145801.4016
9 | 2557537.9397 | 1145790.6716 | 2557539.5133 | 1145791.5832 | 2557541.0561 | 1145792.4839 | 2557555.8386 | 1145801.1673
10 | 2557556.2375 | 1145801.4016 | 2557563.4964 | 1145805.6656 | 2557567.2287 | 1145807.8955
11 | 2557537.9397 | 1145790.6716 | 2557532.0674 | 1145787.2924
12 | 2557537.9397 | 1145790.6716 | 2557530.8895 | 1145804.006 | 2557524.9594 | 1145826.904 | 2557511.6593 | 1145828.1228
13 | 2557585.5509 | 1145818.8422 | 2557567.2287 | 1145807.8955
14 | 2557585.5509 | 1145818.8422 | 2557589.5178 | 1145821.2123 | 2557593.446 | 1145823.5102
15 | 2557723.0792 | 1145804.9304 | 2557708.4009 | 1145794.3171 | 2557699.0118 | 1145787.5352 | 2557691.0146 | 1145779.8875 | 2557684.8002 | 1145772.4539
16 | 2557723.0792 | 1145804.9304 | 2557734.0095 | 1145814.5697 | 2557739.5086 | 1145818.7554 | 2557743.0815 | 1145819.9531 | 2557746.0868 | 1145820.1877 | 2557744.9025 | 1145832.0243
17 | 2557593.446 | 1145823.5102 | 2557600.8524 | 1145827.8428
18 | 2557744.9025 | 1145832.0243 | 2557749.4233 | 1145832.5595 | 2557759.4677 | 1145834.212 | 2557765.6536 | 1145835.3551
19 | 2557744.9025 | 1145832.0243 | 2557722.4199 | 1145852.7835
20 | 2557609.0649 | 1145832.647 | 2557600.8524 | 1145827.8428
21 | 2557609.0649 | 1145832.647 | 2557595.8611 | 1145867.7469
22 | 2557609.0649 | 1145832.647 | 2557624.6781 | 1145841.8306 | 2557633.449 | 1145846.9937
23 | 2557633.449 | 1145846.9937 | 2557642.2828 | 1145830.5675 | 2557645.4968 | 1145827.9357
24 | 2557633.449 | 1145846.9937 | 2557653.8974 | 1145859.1231
25 | 2557645.4968 | 1145827.9357 | 2557647.6371 | 1145826.1831
26 | 2557593.0797 | 1145874.2143 | 2557595.8611 | 1145867.7469
27 | 2557595.8611 | 1145867.7469 | 2557577.7986 | 1145861.0179
28 | 2557647.6371 | 1145826.1831 | 2557647.6371 | 1145826.1831 | 2557659.1845 | 1145826.2634
29 | 2557659.1845 | 1145826.2634 | 2557667.8164 | 1145826.3234
30 | 2557667.8164 | 1145826.3234 | 2557668.2952 | 1145826.3267 | 2557678.1072 | 1145831.5453
31 | 2557680.3339 | 1145832.7295 | 2557678.1072 | 1145831.5453
32 | 2557770.1756 | 1145836.1906 | 2557765.6536 | 1145835.3551
33 | 2557718.1168 | 1145852.0597 | 2557722.4199 | 1145852.7835
34 | 2557680.3339 | 1145832.7295 | 2557685.2892 | 1145835.365
35 | 2557685.2892 | 1145835.365 | 2557692.2453 | 1145839.0647 | 2557703.783 | 1145845.5091 | 2557707.9575 | 1145847.6554
36 | 2557715.216 | 1145851.3875 | 2557707.9575 | 1145847.6554
37 | 2557824.5941 | 1145844.8605 | 2557801.6782 | 1145841.5306 | 2557783.5207 | 1145838.6565 | 2557770.1756 | 1145836.1906
38 | 2557737.1325 | 1145897.1122 | 2557751.3805 | 1145897.9014
39 | 2557737.1325 | 1145897.1122 | 2557736.7942 | 1145905.8079 | 2557732.41 | 1145918.145 | 2557730.5066 | 1145924.4874
40 | 2557751.3805 | 1145897.9014 | 2557765.2755 | 1145897.6704 | 2557778.4599 | 1145895.7769 | 2557785.0799 | 1145894.2731
41 | 2557751.3805 | 1145897.9014 | 2557768.7676 | 1145932.208 | 2557769.6637 | 1145937.8418
42 | 2557730.5066 | 1145924.4874 | 2557729.0346 | 1145929.3922
43 | 2557715.216 | 1145851.3875 | 2557715.7489 | 1145851.6614 | 2557718.1168 | 1145852.0597
44 | 2557532.0674 | 1145787.2924 | 2557526.0341 | 1145783.8206
45 | 2557500.5775 | 1145829.1382 | 2557511.6593 | 1145828.1228
46 | 2557457.9312 | 1145911.2987 | 2557476.6399 | 1145912.8227 | 2557485.8489 | 1145910.4009 | 2557497.941 | 1145912.6721 | 2557514.8501 | 1145919.3837
47 | 2557514.8501 | 1145919.3837 | 2557521.5993 | 1145922.0625
48 | 2557457.9312 | 1145911.2987 | 2557459.9094 | 1145923.7911 | 2557456.8295 | 1145930.5297
49 | 2557457.9312 | 1145911.2987 | 2557449.4512 | 1145905.3204
50 | 2557523.2404 | 1145922.7139 | 2557521.5993 | 1145922.0625
51 | 2557785.0799 | 1145894.2731 | 2557790.644 | 1145893.0091
52 | 2557725.3594 | 1145941.6071 | 2557727.8163 | 1145933.4518 | 2557729.0346 | 1145929.3922
53 | 2557830.9795 | 1145872.4743 | 2557819.0363 | 1145882.6632 | 2557805.4223 | 1145889.0175 | 2557791.9433 | 1145892.714 | 2557790.644 | 1145893.0091
54 | 2557725.3594 | 1145941.6071 | 2557720.0468 | 1145959.2418 | 2557718.4909 | 1145971.7592 | 2557720.0138 | 1145978.5505
55 | 2557593.0797 | 1145874.2143 | 2557607.0889 | 1145880.475
56 | 2557579.0346 | 1145907.6193 | 2557593.0797 | 1145874.2143
57 | 2557577.7986 | 1145861.0179 | 2557574.8339 | 1145859.9134 | 2557568.7271 | 1145857.3089
58 | 2557830.9795 | 1145872.4743 | 2557827.8322 | 1145860.804
59 | 2557824.5941 | 1145844.8605 | 2557825.7818 | 1145853.2009 | 2557827.8322 | 1145860.804
60 | 2557720.2209 | 1145979.4743 | 2557720.0138 | 1145978.5505
61 | 2557607.0889 | 1145880.475 | 2557615.1197 | 1145884.064 | 2557615.7794 | 1145884.3397
62 | 2557579.0346 | 1145907.6193 | 2557563.9927 | 1145900.6226
63 | 2557579.0346 | 1145907.6193 | 2557593.132 | 1145913.6426
64 | 2557568.7271 | 1145857.3089 | 2557556.4492 | 1145852.0724 | 2557547.0828 | 1145844.1678 | 2557547.0828 | 1145844.1678
65 | 2557561.1576 | 1145938.6903 | 2557559.8917 | 1145938.1811 | 2557552.6327 | 1145935.096
66 | 2557561.1576 | 1145938.6903 | 2557574.192 | 1145943.933
67 | 2557552.6327 | 1145935.096 | 2557535.2571 | 1145927.7115
68 | 2557590.8414 | 1145950.6298 | 2557574.192 | 1145943.933
69 | 2557615.7794 | 1145884.3397 | 2557643.0859 | 1145895.7503
70 | 2557563.9927 | 1145900.6226 | 2557552.3476 | 1145895.2058
71 | 2557604.9575 | 1145918.6952 | 2557593.132 | 1145913.6426
72 | 2557547.0828 | 1145844.1678 | 2557535.295 | 1145839.4228
73 | 2557523.2404 | 1145922.7139 | 2557527.1375 | 1145924.2607 | 2557535.2571 | 1145927.7115
74 | 2557599.2136 | 1145953.9973 | 2557590.8414 | 1145950.6298
75 | 2557590.8414 | 1145950.6298 | 2557604.9575 | 1145918.6952
76 | 2557533.1739 | 1145886.287 | 2557552.3476 | 1145895.2058
77 | 2557599.2136 | 1145953.9973 | 2557602.563 | 1145955.3445 | 2557593.1842 | 1145967.4391 | 2557591.7334 | 1145973.9796
78 | 2557599.2136 | 1145953.9973 | 2557626.4141 | 1145966.6501
79 | 2557604.9575 | 1145918.6952 | 2557627.1366 | 1145928.1714
80 | 2557521.5689 | 1145880.889 | 2557533.1739 | 1145886.287
81 | 2557591.7334 | 1145973.9796 | 2557584.5141 | 1146006.5246
82 | 2557626.4141 | 1145966.6501 | 2557639.2704 | 1145972.2129
83 | 2557630.0736 | 1145929.4263 | 2557627.1366 | 1145928.1714
84 | 2557643.0859 | 1145895.7503 | 2557652.4063 | 1145899.645
85 | 2557584.2383 | 1146007.768 | 2557584.5141 | 1146006.5246
86 | 2557584.2383 | 1146007.768 | 2557583.9704 | 1146008.9758
87 | 2557609.9347 | 1146020.2756 | 2557586.6814 | 1146019.1558 | 2557582.8578 | 1146013.9913 | 2557583.9704 | 1146008.9758
88 | 2557609.9347 | 1146020.2756 | 2557640.3236 | 1146024.6029
89 | 2557444.7647 | 1145956.9263 | 2557444.7647 | 1145956.9263 | 2557456.8295 | 1145930.5297
90 | 2557444.7647 | 1145956.9263 | 2557448.727 | 1145981.6776 | 2557450.0014 | 1145983.6497
91 | 2557450.0014 | 1145983.6497 | 2557387.7801 | 1146021.8375
92 | 2557450.0014 | 1145983.6497 | 2557455.064 | 1145991.4839
93 | 2557387.7801 | 1146021.8375 | 2557397.32 | 1146036.9809 | 2557410.903 | 1146063.9826
94 | 2557387.7801 | 1146021.8375 | 2557386.2937 | 1146019.478
95 | 2557462.4305 | 1146002.0483 | 2557458.2881 | 1145996.4731 | 2557455.064 | 1145991.4839
96 | 2557640.3236 | 1146024.6029 | 2557646.9642 | 1146025.0661
97 | 2557469.3516 | 1146011.3632 | 2557462.4305 | 1146002.0483
98 | 2557470.2166 | 1146012.5273 | 2557469.3516 | 1146011.3632
99 | 2557470.2166 | 1146012.5273 | 2557485.2765 | 1146032.7961
100 | 2557485.2765 | 1146032.7961 | 2557491.4591 | 1146041.117 | 2557513.7674 | 1146056.3236
101 | 2557557.9932 | 1146090.3724 | 2557540.3435 | 1146072.2988 | 2557521.0459 | 1146061.285 | 2557513.7674 | 1146056.3236
102 | 2557557.9932 | 1146090.3724 | 2557548.3226 | 1146099.1674 | 2557546.7047 | 1146111.5518 | 2557549.1103 | 1146116.3221
103 | 2557557.9932 | 1146090.3724 | 2557570.7304 | 1146093.9029
104 | 2557411.0214 | 1146064.218 | 2557410.903 | 1146063.9826
105 | 2557550.1367 | 1146118.3574 | 2557549.1103 | 1146116.3221
106 | 2557570.7304 | 1146093.9029 | 2557623.631 | 1146108.5661
107 | 2557552.903 | 1146123.8428 | 2557550.1367 | 1146118.3574
108 | 2557627.6127 | 1146109.6697 | 2557623.631 | 1146108.5661
109 | 2557552.903 | 1146123.8428 | 2557554.3001 | 1146126.6133
110 | 2557663.9922 | 1146026.2539 | 2557680.4194 | 1146027.3998 | 2557690.0319 | 1146027.6204
111 | 2557646.9642 | 1146025.0661 | 2557663.9922 | 1146026.2539
112 | 2557372.7985 | 1146129.1204 | 2557411.0214 | 1146064.218
113 | 2557372.7985 | 1146129.1204 | 2557402.0036 | 1146158.3426
114 | 2557355.6998 | 1146116.5921 | 2557366.7345 | 1146123.0528 | 2557372.7985 | 1146129.1204
115 | 2557402.0036 | 1146158.3426 | 2557410.374 | 1146166.718
116 | 2557562.9962 | 1146143.839 | 2557565.0578 | 1146147.9211
117 | 2557567.9264 | 1146153.6014 | 2557565.0578 | 1146147.9211
118 | 2557562.9962 | 1146143.839 | 2557557.571 | 1146133.0965
119 | 2557557.571 | 1146133.0965 | 2557556.5756 | 1146131.1255 | 2557554.3001 | 1146126.6133
120 | 2557456.9537 | 1146216.805 | 2557472.2797 | 1146234.7073 | 2557485.3706 | 1146246.7122
121 | 2557453.9846 | 1146213.3368 | 2557456.9537 | 1146216.805
122 | 2557453.9846 | 1146213.3368 | 2557444.0333 | 1146225.847 | 2557439.465 | 1146232.6606 | 2557439.5071 | 1146238.6189 | 2557440.6602 | 1146241.9902 | 2557442.5408 | 1146245.0563 | 2557444.0011 | 1146248.4254 | 2557443.6195 | 1146252.03 | 2557441.0762 | 1146256.2613 | 2557439.4125 | 1146259.1884
123 | 2557453.9846 | 1146213.3368 | 2557439.2912 | 1146196.1764 | 2557436.6378 | 1146193.5737
124 | 2557439.4125 | 1146259.1884 | 2557437.7666 | 1146262.0842
125 | 2557435.6521 | 1146192.607 | 2557436.6378 | 1146193.5737
126 | 2557418.5852 | 1146175.0203 | 2557428.9954 | 1146186.0775 | 2557435.6521 | 1146192.607
127 | 2557410.374 | 1146166.718 | 2557413.4343 | 1146169.7801
128 | 2557417.4885 | 1146173.8554 | 2557417.1844 | 1146173.5324 | 2557413.4343 | 1146169.7801
129 | 2557417.4885 | 1146173.8554 | 2557418.5852 | 1146175.0203

## bus_geodata
| x | y | coords
0 | 2557654.1656 | 1145721.8362
1 | 2557653.8635 | 1145721.2465
2 | 2557663.382 | 1145739.8288
3 | 2557611.3003 | 1145668.7046
4 | 2557666.6323 | 1145746.1751
5 | 2557582.4392 | 1145657.6994
6 | 2557666.7348 | 1145746.3392
7 | 2557669.7692 | 1145751.1968
8 | 2557555.8386 | 1145801.1673
9 | 2557556.2375 | 1145801.4016
10 | 2557537.9397 | 1145790.6716
11 | 2557567.2287 | 1145807.8955
12 | 2557585.5509 | 1145818.8422
13 | 2557684.8002 | 1145772.4539
14 | 2557723.0792 | 1145804.9304
15 | 2557593.446 | 1145823.5102
16 | 2557744.9025 | 1145832.0243
17 | 2557600.8524 | 1145827.8428
18 | 2557609.0649 | 1145832.647
19 | 2557633.449 | 1145846.9937
20 | 2557645.4968 | 1145827.9357
21 | 2557653.8974 | 1145859.1231
22 | 2557595.8611 | 1145867.7469
23 | 2557647.6371 | 1145826.1831
24 | 2557659.1845 | 1145826.2634
25 | 2557667.8164 | 1145826.3234
26 | 2557678.1072 | 1145831.5453
27 | 2557765.6536 | 1145835.3551
28 | 2557722.4199 | 1145852.7835
29 | 2557680.3339 | 1145832.7295
30 | 2557685.2892 | 1145835.365
31 | 2557707.9575 | 1145847.6554
32 | 2557770.1756 | 1145836.1906
33 | 2557737.1325 | 1145897.1122
34 | 2557751.3805 | 1145897.9014
35 | 2557730.5066 | 1145924.4874
36 | 2557715.216 | 1145851.3875
37 | 2557718.1168 | 1145852.0597
38 | 2557532.0674 | 1145787.2924
39 | 2557511.6594 | 1145828.1228
40 | 2557526.0341 | 1145783.8206
41 | 2557500.5775 | 1145829.1382
42 | 2557514.8501 | 1145919.3837
43 | 2557457.9312 | 1145911.2987
44 | 2557521.5993 | 1145922.0625
45 | 2557785.0799 | 1145894.2731
46 | 2557769.6637 | 1145937.8418
47 | 2557729.0346 | 1145929.3922
48 | 2557790.644 | 1145893.0091
49 | 2557725.3594 | 1145941.6071
50 | 2557593.0797 | 1145874.2143
51 | 2557577.7986 | 1145861.0179
52 | 2557830.9795 | 1145872.4743
53 | 2557824.5941 | 1145844.8605
54 | 2557720.0138 | 1145978.5505
55 | 2557607.0889 | 1145880.475
56 | 2557579.0346 | 1145907.6193
57 | 2557568.7271 | 1145857.3089
58 | 2557561.1576 | 1145938.6903
59 | 2557552.6327 | 1145935.096
60 | 2557574.192 | 1145943.933
61 | 2557615.7794 | 1145884.3397
62 | 2557563.9927 | 1145900.6226
63 | 2557593.132 | 1145913.6426
64 | 2557547.0828 | 1145844.1678
65 | 2557535.2571 | 1145927.7115
66 | 2557720.2209 | 1145979.4743
67 | 2557590.8414 | 1145950.6298
68 | 2557523.2404 | 1145922.7139
69 | 2557552.3476 | 1145895.2058
70 | 2557599.2136 | 1145953.9973
71 | 2557604.9575 | 1145918.6952
72 | 2557533.1739 | 1145886.287
73 | 2557591.7334 | 1145973.9796
74 | 2557626.4141 | 1145966.6501
75 | 2557627.1366 | 1145928.1714
76 | 2557643.0859 | 1145895.7503
77 | 2557584.5141 | 1146006.5246
78 | 2557639.2704 | 1145972.2129
79 | 2557630.0736 | 1145929.4263
80 | 2557652.4063 | 1145899.645
81 | 2557584.2383 | 1146007.768
82 | 2557583.9704 | 1146008.9758
83 | 2557609.9347 | 1146020.2756
84 | 2557521.5689 | 1145880.889
85 | 2557456.8295 | 1145930.5297
86 | 2557449.4512 | 1145905.3204
87 | 2557535.295 | 1145839.4228
88 | 2557444.7647 | 1145956.9263
89 | 2557450.0014 | 1145983.6497
90 | 2557387.7801 | 1146021.8375
91 | 2557455.064 | 1145991.4839
92 | 2557640.3236 | 1146024.6029
93 | 2557469.3516 | 1146011.3632
94 | 2557462.4305 | 1146002.0483
95 | 2557470.2166 | 1146012.5273
96 | 2557485.2765 | 1146032.7961
97 | 2557513.7674 | 1146056.3236
98 | 2557557.9932 | 1146090.3724
99 | 2557386.2937 | 1146019.478
100 | 2557410.903 | 1146063.9826
101 | 2557549.1103 | 1146116.3221
102 | 2557570.7304 | 1146093.9029
103 | 2557550.1367 | 1146118.3574
104 | 2557623.631 | 1146108.5661
105 | 2557552.903 | 1146123.8428
106 | 2557627.6127 | 1146109.6697
107 | 2557690.0319 | 1146027.6204
108 | 2557663.9922 | 1146026.2539
109 | 2557646.9642 | 1146025.0661
110 | 2557411.0214 | 1146064.218
111 | 2557372.7985 | 1146129.1204
112 | 2557402.0036 | 1146158.3426
113 | 2557355.6998 | 1146116.5921
114 | 2557827.8322 | 1145860.804
115 | 2557565.0578 | 1146147.9211
116 | 2557562.9962 | 1146143.839
117 | 2557567.9264 | 1146153.6014
118 | 2557557.571 | 1146133.0965
119 | 2557554.3001 | 1146126.6134
120 | 2557485.3706 | 1146246.7122
121 | 2557456.9537 | 1146216.805
122 | 2557453.9846 | 1146213.3368
123 | 2557439.4125 | 1146259.1884
124 | 2557436.6378 | 1146193.5737
125 | 2557437.7666 | 1146262.0842
126 | 2557435.6521 | 1146192.607
127 | 2557410.374 | 1146166.718
128 | 2557413.4343 | 1146169.7801
129 | 2557417.4885 | 1146173.8554
130 | 2557418.5852 | 1146175.0203
131 | 2557590.8414 | 1145950.6298

## line_std_types
| c_nf_per_km | r_ohm_per_km | x_ohm_per_km | max_i_ka | type | q_mm2 | alpha | voltage_rating
NAYY 4x50 SE | 210 | 0.642 | 0.083 | 0.142 | cs | 50 | 0.00403 | LV
NAYY 4x120 SE | 264 | 0.225 | 0.08 | 0.242 | cs | 120 | 0.00403 | LV
NAYY 4x150 SE | 261 | 0.208 | 0.08 | 0.27 | cs | 150 | 0.00403 | LV
NA2XS2Y 1x95 RM/25 12/20 kV | 216 | 0.313 | 0.132 | 0.252 | cs | 95 | 0.00403 | MV
NA2XS2Y 1x185 RM/25 12/20 kV | 273 | 0.161 | 0.117 | 0.362 | cs | 185 | 0.00403 | MV
NA2XS2Y 1x240 RM/25 12/20 kV | 304 | 0.122 | 0.112 | 0.421 | cs | 240 | 0.00403 | MV
NA2XS2Y 1x95 RM/25 6/10 kV | 315 | 0.313 | 0.123 | 0.249 | cs | 95 | 0.00403 | MV
NA2XS2Y 1x185 RM/25 6/10 kV | 406 | 0.161 | 0.11 | 0.358 | cs | 185 | 0.00403 | MV
NA2XS2Y 1x240 RM/25 6/10 kV | 456 | 0.122 | 0.105 | 0.416 | cs | 240 | 0.00403 | MV
NA2XS2Y 1x150 RM/25 12/20 kV | 250 | 0.206 | 0.116 | 0.319 | cs | 150 | 0.00403 | MV
NA2XS2Y 1x120 RM/25 12/20 kV | 230 | 0.253 | 0.119 | 0.283 | cs | 120 | 0.00403 | MV
NA2XS2Y 1x70 RM/25 12/20 kV | 190 | 0.443 | 0.132 | 0.22 | cs | 70 | 0.00403 | MV
NA2XS2Y 1x150 RM/25 6/10 kV | 360 | 0.206 | 0.11 | 0.315 | cs | 150 | 0.00403 | MV
NA2XS2Y 1x120 RM/25 6/10 kV | 340 | 0.253 | 0.113 | 0.28 | cs | 120 | 0.00403 | MV
NA2XS2Y 1x70 RM/25 6/10 kV | 280 | 0.443 | 0.123 | 0.217 | cs | 70 | 0.00403 | MV
N2XS(FL)2Y 1x120 RM/35 64/110 kV | 112 | 0.153 | 0.166 | 0.366 | cs | 120 | 0.00393 | HV
N2XS(FL)2Y 1x185 RM/35 64/110 kV | 125 | 0.099 | 0.156 | 0.457 | cs | 185 | 0.00393 | HV
N2XS(FL)2Y 1x240 RM/35 64/110 kV | 135 | 0.075 | 0.149 | 0.526 | cs | 240 | 0.00393 | HV
N2XS(FL)2Y 1x300 RM/35 64/110 kV | 144 | 0.06 | 0.144 | 0.588 | cs | 300 | 0.00393 | HV
15-AL1/3-ST1A 0.4 | 11 | 1.8769 | 0.35 | 0.105 | ol | 16 | 0.00403 | LV
24-AL1/4-ST1A 0.4 | 11.25 | 1.2012 | 0.335 | 0.14 | ol | 24 | 0.00403 | LV
48-AL1/8-ST1A 0.4 | 12.2 | 0.5939 | 0.3 | 0.21 | ol | 48 | 0.00403 | LV
94-AL1/15-ST1A 0.4 | 13.2 | 0.306 | 0.29 | 0.35 | ol | 94 | 0.00403 | LV
34-AL1/6-ST1A 10.0 | 9.7 | 0.8342 | 0.36 | 0.17 | ol | 34 | 0.00403 | MV
48-AL1/8-ST1A 10.0 | 10.1 | 0.5939 | 0.35 | 0.21 | ol | 48 | 0.00403 | MV
70-AL1/11-ST1A 10.0 | 10.4 | 0.4132 | 0.339 | 0.29 | ol | 70 | 0.00403 | MV
94-AL1/15-ST1A 10.0 | 10.75 | 0.306 | 0.33 | 0.35 | ol | 94 | 0.00403 | MV
122-AL1/20-ST1A 10.0 | 11.1 | 0.2376 | 0.323 | 0.41 | ol | 122 | 0.00403 | MV
149-AL1/24-ST1A 10.0 | 11.25 | 0.194 | 0.315 | 0.47 | ol | 149 | 0.00403 | MV
34-AL1/6-ST1A 20.0 | 9.15 | 0.8342 | 0.382 | 0.17 | ol | 34 | 0.00403 | MV
48-AL1/8-ST1A 20.0 | 9.5 | 0.5939 | 0.372 | 0.21 | ol | 48 | 0.00403 | MV
70-AL1/11-ST1A 20.0 | 9.7 | 0.4132 | 0.36 | 0.29 | ol | 70 | 0.00403 | MV
94-AL1/15-ST1A 20.0 | 10 | 0.306 | 0.35 | 0.35 | ol | 94 | 0.00403 | MV
122-AL1/20-ST1A 20.0 | 10.3 | 0.2376 | 0.344 | 0.41 | ol | 122 | 0.00403 | MV
149-AL1/24-ST1A 20.0 | 10.5 | 0.194 | 0.337 | 0.47 | ol | 149 | 0.00403 | MV
184-AL1/30-ST1A 20.0 | 10.75 | 0.1571 | 0.33 | 0.535 | ol | 184 | 0.00403 | MV
243-AL1/39-ST1A 20.0 | 11 | 0.1188 | 0.32 | 0.645 | ol | 243 | 0.00403 | MV
48-AL1/8-ST1A 110.0 | 8 | 0.5939 | 0.46 | 0.21 | ol | 48 | 0.00403 | HV
70-AL1/11-ST1A 110.0 | 8.4 | 0.4132 | 0.45 | 0.29 | ol | 70 | 0.00403 | HV
94-AL1/15-ST1A 110.0 | 8.65 | 0.306 | 0.44 | 0.35 | ol | 94 | 0.00403 | HV
122-AL1/20-ST1A 110.0 | 8.5 | 0.2376 | 0.43 | 0.41 | ol | 122 | 0.00403 | HV
149-AL1/24-ST1A 110.0 | 8.75 | 0.194 | 0.41 | 0.47 | ol | 149 | 0.00403 | HV
184-AL1/30-ST1A 110.0 | 8.8 | 0.1571 | 0.4 | 0.535 | ol | 184 | 0.00403 | HV
243-AL1/39-ST1A 110.0 | 9 | 0.1188 | 0.39 | 0.645 | ol | 243 | 0.00403 | HV
305-AL1/39-ST1A 110.0 | 9.2 | 0.0949 | 0.38 | 0.74 | ol | 305 | 0.00403 | HV
490-AL1/64-ST1A 110.0 | 9.75 | 0.059 | 0.37 | 0.96 | ol | 490 | 0.00403 | HV
679-AL1/86-ST1A 110.0 | 9.95 | 0.042 | 0.36 | 1.15 | ol | 679 | 0.00403 | HV
490-AL1/64-ST1A 220.0 | 10 | 0.059 | 0.285 | 0.96 | ol | 490 | 0.00403 | HV
679-AL1/86-ST1A 220.0 | 11.7 | 0.042 | 0.275 | 1.15 | ol | 679 | 0.00403 | HV
490-AL1/64-ST1A 380.0 | 11 | 0.059 | 0.253 | 0.96 | ol | 490 | 0.00403 | HV
679-AL1/86-ST1A 380.0 | 14.6 | 0.042 | 0.25 | 1.15 | ol | 679 | 0.00403 | HV

## trafo_std_types
| i0_percent | pfe_kw | vkr_percent | sn_mva | vn_lv_kv | vn_hv_kv | vk_percent | shift_degree | vector_group | tap_side | tap_neutral | tap_min | tap_max | tap_step_degree | tap_step_percent | tap_phase_shifter
160 MVA 380/110 kV | 0.06 | 60 | 0.25 | 160 | 110 | 380 | 12.2 | 0 | Yy0 | hv | 0 | -9 | 9 | 0 | 1.5 | FALSE
100 MVA 220/110 kV | 0.06 | 55 | 0.26 | 100 | 110 | 220 | 12 | 0 | Yy0 | hv | 0 | -9 | 9 | 0 | 1.5 | FALSE
63 MVA 110/20 kV | 0.04 | 22 | 0.32 | 63 | 20 | 110 | 18 | 150 | YNd5 | hv | 0 | -9 | 9 | 0 | 1.5 | FALSE
40 MVA 110/20 kV | 0.05 | 18 | 0.34 | 40 | 20 | 110 | 16.2 | 150 | YNd5 | hv | 0 | -9 | 9 | 0 | 1.5 | FALSE
25 MVA 110/20 kV | 0.07 | 14 | 0.41 | 25 | 20 | 110 | 12 | 150 | YNd5 | hv | 0 | -9 | 9 | 0 | 1.5 | FALSE
63 MVA 110/10 kV | 0.04 | 22 | 0.32 | 63 | 10 | 110 | 18 | 150 | YNd5 | hv | 0 | -9 | 9 | 0 | 1.5 | FALSE
40 MVA 110/10 kV | 0.05 | 18 | 0.34 | 40 | 10 | 110 | 16.2 | 150 | YNd5 | hv | 0 | -9 | 9 | 0 | 1.5 | FALSE
25 MVA 110/10 kV | 0.07 | 14 | 0.41 | 25 | 10 | 110 | 12 | 150 | YNd5 | hv | 0 | -9 | 9 | 0 | 1.5 | FALSE
0.25 MVA 20/0.4 kV | 0.32 | 0.8 | 1.44 | 0.25 | 0.4 | 20 | 6 | 150 | Yzn5 | hv | 0 | -2 | 2 | 0 | 2.5 | FALSE
0.4 MVA 20/0.4 kV | 0.3375 | 1.35 | 1.425 | 0.4 | 0.4 | 20 | 6 | 150 | Dyn5 | hv | 0 | -2 | 2 | 0 | 2.5 | FALSE
0.63 MVA 20/0.4 kV | 0.2619 | 1.65 | 1.206 | 0.63 | 0.4 | 20 | 6 | 150 | Dyn5 | hv | 0 | -2 | 2 | 0 | 2.5 | FALSE
0.25 MVA 10/0.4 kV | 0.24 | 0.6 | 1.2 | 0.25 | 0.4 | 10 | 4 | 150 | Dyn5 | hv | 0 | -2 | 2 | 0 | 2.5 | FALSE
0.4 MVA 10/0.4 kV | 0.2375 | 0.95 | 1.325 | 0.4 | 0.4 | 10 | 4 | 150 | Dyn5 | hv | 0 | -2 | 2 | 0 | 2.5 | FALSE
0.63 MVA 10/0.4 kV | 0.1873 | 1.18 | 1.0794 | 0.63 | 0.4 | 10 | 4 | 150 | Dyn5 | hv | 0 | -2 | 2 | 0 | 2.5 | FALSE

## trafo3w_std_types
| sn_hv_mva | sn_mv_mva | sn_lv_mva | vn_hv_kv | vn_mv_kv | vn_lv_kv | vk_hv_percent | vk_mv_percent | vk_lv_percent | vkr_hv_percent | vkr_mv_percent | vkr_lv_percent | pfe_kw | i0_percent | shift_mv_degree | shift_lv_degree | vector_group | tap_side | tap_neutral | tap_min | tap_max | tap_step_percent
63/25/38 MVA 110/20/10 kV | 63 | 25 | 38 | 110 | 20 | 10 | 10.4 | 10.4 | 10.4 | 0.28 | 0.32 | 0.35 | 35 | 0.89 | 0 | 0 | YN0yn0yn0 | hv | 0 | -10 | 10 | 1.2
63/25/38 MVA 110/10/10 kV | 63 | 25 | 38 | 110 | 10 | 10 | 10.4 | 10.4 | 10.4 | 0.28 | 0.32 | 0.35 | 35 | 0.89 | 0 | 0 | YN0yn0yn0 | hv | 0 | -10 | 10 | 1.2

## fuse_std_types
| fuse_type | i_rated_a | t_avg | t_min | t_total | x_avg | x_min | x_total
HV 100A | HV 100A | 100 | 0 | [10.0, 3.64, 0.854, 0.281, 0.1, 0.0531, 0.022, 0.01] | [10.0, 4.267, 1.21, 0.403, 0.1, 0.058, 0.022, 0.01] | 0 | [300.0, 350.0, 450.0, 550.0, 700.0, 850.0, 1200.0, 1752.0] | [600.0, 700.0, 900.0, 1150.0, 1665.0, 2000.0, 3000.0, 4313.0]
HV 10A | HV 10A | 10 | 0 | [10.0, 1675.0, 0.344, 0.156, 0.1, 0.0417, 0.0171, 0.01] | [10.0, 1.3, 0.3, 0.155, 0.1, 0.0555, 0.023, 0.01] | 0 | [30.0, 32.0, 35.0, 37.0, 39.0, 50.0, 70.0, 88.0] | [60.0, 70.0, 80.0, 87.0, 94.0, 110.0, 150.0, 216.0]
HV 125A | HV 125A | 125 | 0 | [10.0, 1.82, 0.344, 0.1, 0.0467, 0.0269, 0.01] | [10.0, 2.478, 0.426, 0.1, 0.0427, 0.0211, 0.01] | 0 | [375.0, 500.0, 700.0, 925.0, 1200.0, 1500.0, 2341.0] | [750.0, 1000.0, 1500.0, 2200.0, 3000.0, 4000.0, 5765.0]
HV 160A | HV 160A | 160 | 0 | [10.0, 4.15, 1.03, 0.198, 0.1, 0.051, 0.0172, 0.01] | [10.0, 2.3, 0.734, 0.274, 0.1, 0.046, 0.0177, 0.01] | 0 | [480.0, 550.0, 700.0, 1000.0, 1260.0, 1600.0, 2500.0, 3227.0] | [960.0, 1300.0, 1700.0, 2200.0, 2996.0, 4000.0, 6000.0, 7946.0]
HV 16A | HV 16A | 16 | 0 | [10.0, 0.352, 0.164, 0.1, 0.0649, 0.0342, 0.01] | [10.0, 2.34, 0.722, 0.181, 0.1, 0.055, 0.0296, 0.01] | 0 | [48.0, 60.0, 65.0, 71.0, 80.0, 100.0, 162.0] | [96.0, 110.0, 125.0, 150.0, 168.0, 200.0, 250.0, 398.0]
HV 200A | HV 200A | 200 | 0 | [10.0, 4.267, 1.21, 0.403, 0.1, 0.058, 0.022, 0.01] | [10.0, 3.73, 1.654, 0.328, 0.1, 0.0531, 0.019, 0.01] | 0 | [600.0, 700.0, 900.0, 1150.0, 1665.0, 2000.0, 3000.0, 4313.0] | [1200.0, 1500.0, 1800.0, 2700.0, 3960.0, 5000.0, 7500.0, 10620.0]
HV 20A | HV 20A | 20 | 0 | [10.0, 1.3, 0.3, 0.155, 0.1, 0.0555, 0.023, 0.01] | [10.0, 1.3, 0.161, 0.1, 0.0611, 0.0399, 0.0141, 0.01] | 0 | [60.0, 70.0, 80.0, 87.0, 94.0, 110.0, 150.0, 216.0] | [120.0, 150.0, 200.0, 223.0, 260.0, 300.0, 450.0, 532.0]
HV 25A | HV 25A | 25 | 0 | [10.0, 2.512, 0.833, 0.299, 0.1, 0.0372, 0.0223, 0.01] | [10.0, 3.125, 0.597, 0.198, 0.1, 0.0378, 0.022, 0.01] | 0 | [75.0, 82.0, 90.0, 100.0, 124.0, 170.0, 200.0, 289.0] | [150.0, 170.0, 210.0, 250.0, 294.0, 400.0, 500.0, 711.0]
HV 31.5A | HV 31.5A | 31.5 | 0 | [10.0, 2.34, 0.722, 0.181, 0.1, 0.055, 0.0296, 0.01] | [10.0, 2.84, 0.368, 0.164, 0.1, 0.0621, 0.0378, 0.0195, 0.01] | 0 | [95.0, 110.0, 125.0, 150.0, 165.0, 200.0, 250.0, 390.0] | [189.0, 220.0, 300.0, 350.0, 393.0, 450.0, 530.0, 700.0, 960.0]
HV 40A | HV 40A | 40 | 0 | [10.0, 1.3, 0.161, 0.1, 0.0611, 0.0399, 0.0141, 0.01] | [10.0, 2.05, 0.369, 0.198, 0.1, 0.051, 0.0298, 0.01] | 0 | [120.0, 150.0, 200.0, 223.0, 260.0, 300.0, 450.0, 532.0] | [240.0, 300.0, 400.0, 450.0, 530.0, 650.0, 800.0, 1311.0]
HV 50A | HV 50A | 50 | 0 | [10.0, 3.215, 0.597, 0.198, 0.1, 0.0378, 0.022, 0.01] | [10.0, 3.64, 0.854, 0.281, 0.1, 0.0531, 0.022, 0.01] | 0 | [150.0, 170.0, 210.0, 250.0, 294.0, 400.0, 500.0, 711.0] | [300.0, 350.0, 450.0, 550.0, 700.0, 850.0, 1200.0, 1752.0]
HV 6.3A | HV 6.3A | 6.3 | 0 | [10.0, 1.39, 0.344, 0.168, 0.1, 0.056, 0.0263, 0.01] | [10.0, 1.711, 0.516, 0.198, 0.1, 0.0634, 0.0303, 0.01] | 0 | [19.0, 19.5, 20.4, 20.8, 22.0, 25.0, 32.0, 48.0] | [38.0, 40.0, 43.0, 48.0, 53.0, 60.0, 75.0, 118.0]
HV 63A | HV 63A | 63 | 0 | [10.0, 2.84, 0.368, 0.164, 0.1, 0.0621, 0.0378, 0.0195, 0.01] | [10.0, 1.82, 0.344, 0.1, 0.0467, 0.0269, 0.01] | 0 | [189.0, 220.0, 300.0, 350.0, 393.0, 450.0, 530.0, 700.0, 961.0] | [378.0, 500.0, 700.0, 934.0, 1200.0, 1500.0, 2366.0]
HV 80A | HV 80A | 80 | 0 | [10.0, 2.05, 0.369, 0.198, 0.1, 0.051, 0.0298, 0.01] | [10.0, 4.15, 1.03, 0.198, 0.1, 0.051, 0.0172, 0.01] | 0 | [240.0, 300.0, 400.0, 450.0, 530.0, 650.0, 800.0, 1311.0] | [480.0, 550.0, 700.0, 1000.0, 1260.0, 1600.0, 2500.0, 3227.0]
Siemens NH-1-100 | Siemens NH-1-100 | 100 | [5400.0, 2000.0, 400.0, 20.0, 1.0, 0.2, 0.012, 0.004] | 0 | 0 | [150.0, 190.0, 250.0, 430.0, 900.0, 1250.0, 2700.0, 3600.0] | 0 | 0
Siemens NH-1-125 | Siemens NH-1-125 | 125 | [4800.0, 120.0, 7.0, 0.1, 0.004] | 0 | 0 | [180.0, 400.0, 740.0, 2000.0, 4250.0] | 0 | 0
Siemens NH-1-16 | Siemens NH-1-16 | 16 | [4000.0, 400.0, 2.0, 0.1, 0.04, 0.01] | 0 | 0 | [26.0, 35.0, 75.0, 150.0, 200.0, 300.0] | 0 | 0
Siemens NH-1-160 | Siemens NH-1-160 | 160 | [4800.0, 120.0, 7.0, 0.1, 0.004] | 0 | 0 | [210.0, 500.0, 900.0, 2300.0, 5000.0] | 0 | 0
Siemens NH-1-25 | Siemens NH-1-25 | 25 | [4000.0, 1000.0, 10.0, 0.2, 0.02, 0.01] | 0 | 0 | [40.0, 50.0, 100.0, 210.0, 400.0, 500.0] | 0 | 0
Siemens NH-1-50 | Siemens NH-1-50 | 50 | [4000.0, 40.0, 4.0, 1.0, 0.02, 0.01] | 0 | 0 | [86.0, 200.0, 300.0, 400.0, 1000.0, 1280.0] | 0 | 0
Siemens NH-1-63 | Siemens NH-1-63 | 63 | [4000.0, 100.0, 10.0, 2.0, 0.04, 0.01] | 0 | 0 | [100.0, 200.0, 300.0, 400.0, 1000.0, 1500.0] | 0 | 0
Siemens NH-1-80 | Siemens NH-1-80 | 80 | [4800.0, 120.0, 7.0, 0.1, 0.01] | 0 | 0 | [150.58, 250.0, 450.0, 1150.0, 2470.0] | 0 | 0
Siemens NH-2-1000 | Siemens NH-2-1000 | 1000 | [4800.0, 120.0, 7.0, 0.1, 0.004] | 0 | 0 | [1900.0, 3500.0, 8400.0, 24000.0, 52000.0] | 0 | 0
Siemens NH-2-200 | Siemens NH-2-200 | 200 | [4800.0, 120.0, 7.0, 0.1, 0.004] | 0 | 0 | [280.0, 650.0, 1200.0, 3000.0, 7000.0] | 0 | 0
Siemens NH-2-224 | Siemens NH-2-224 | 224 | [4800.0, 120.0, 7.0, 0.2, 0.04, 0.004] | 0 | 0 | [400.0, 750.0, 1453.0, 3025.0, 4315.0, 7600.0] | 0 | 0
Siemens NH-2-250 | Siemens NH-2-250 | 250 | [4800.0, 120.0, 7.0, 0.1, 0.004] | 0 | 0 | [450.0, 800.0, 1650.0, 4000.0, 8500.0] | 0 | 0
Siemens NH-2-315 | Siemens NH-2-315 | 315 | [4800.0, 120.0, 7.0, 0.1, 0.004] | 0 | 0 | [550.0, 920.0, 1900.0, 5000.0, 11000.0] | 0 | 0
Siemens NH-2-355 | Siemens NH-2-355 | 355 | [4800.0, 120.0, 6.0, 0.1, 0.004] | 0 | 0 | [650.0, 1116.27, 2350.0, 5840.0, 12790.0] | 0 | 0
Siemens NH-2-400 | Siemens NH-2-400 | 400 | [4800.0, 120.0, 7.0, 0.1, 0.004] | 0 | 0 | [720.0, 1350.0, 2800.0, 6500.0, 15000.0] | 0 | 0
Siemens NH-2-425 | Siemens NH-2-425 | 425 | [4800.0, 120.0, 7.0, 0.1, 0.004] | 0 | 0 | [850.0, 1500.0, 3050.0, 7500.0, 16500.0] | 0 | 0
Siemens NH-2-630 | Siemens NH-2-630 | 630 | [4800.0, 120.0, 7.0, 0.1, 0.004] | 0 | 0 | [1200.0, 2000.0, 4800.0, 12000.0, 26000.0] | 0 | 0

## dtypes
| element | column | dtype
0 | bus | name | object
1 | bus | vn_kv | float64
2 | bus | type | object
3 | bus | zone | object
4 | bus | in_service | bool
5 | load | name | object
6 | load | bus | uint32
7 | load | p_mw | float64
8 | load | q_mvar | float64
9 | load | const_z_percent | float64
10 | load | const_i_percent | float64
11 | load | sn_mva | float64
12 | load | scaling | float64
13 | load | in_service | bool
14 | load | type | object
15 | ext_grid | name | object
16 | ext_grid | bus | uint32
17 | ext_grid | vm_pu | float64
18 | ext_grid | va_degree | float64
19 | ext_grid | slack_weight | float64
20 | ext_grid | in_service | bool
21 | line | name | object
22 | line | std_type | object
23 | line | from_bus | uint32
24 | line | to_bus | uint32
25 | line | length_km | float64
26 | line | r_ohm_per_km | float64
27 | line | x_ohm_per_km | float64
28 | line | c_nf_per_km | float64
29 | line | g_us_per_km | float64
30 | line | max_i_ka | float64
31 | line | df | float64
32 | line | parallel | uint32
33 | line | type | object
34 | line | in_service | bool
35 | trafo | name | object
36 | trafo | std_type | object
37 | trafo | hv_bus | uint32
38 | trafo | lv_bus | uint32
39 | trafo | sn_mva | float64
40 | trafo | vn_hv_kv | float64
41 | trafo | vn_lv_kv | float64
42 | trafo | vk_percent | float64
43 | trafo | vkr_percent | float64
44 | trafo | pfe_kw | float64
45 | trafo | i0_percent | float64
46 | trafo | shift_degree | float64
47 | trafo | tap_side | object
48 | trafo | tap_neutral | int32
49 | trafo | tap_min | int32
50 | trafo | tap_max | int32
51 | trafo | tap_step_percent | float64
52 | trafo | tap_step_degree | float64
53 | trafo | tap_pos | int32
54 | trafo | tap_phase_shifter | bool
55 | trafo | parallel | uint32
56 | trafo | df | float64
57 | trafo | in_service | bool
58 | line_geodata | coords | object
59 | bus_geodata | x | float64
60 | bus_geodata | y | float64
61 | bus_geodata | coords | object

## parameters
| version | format_version | converged | OPF_converged | name | f_hz | sn_mva
0 | 2.14.6 | 2.14.0 | FALSE | FALSE |  | 50 | 1