## bus
| name | vn_kv | type | zone | in_service
0 | bus_LV_5892-18_1_3_node_5 | 0.4 | n |  | TRUE
1 | bus_LV_5892-18_1_3_node_10 | 0.4 | n |  | TRUE
2 | bus_LV_5892-18_1_3_node_11 | 0.4 | n |  | TRUE
3 | bus_LV_5892-18_1_3_node_8 | 0.4 | n |  | TRUE
4 | bus_LV_5892-18_1_3_node_154 | 0.4 | n |  | TRUE
5 | bus_LV_5892-18_1_3_node_155 | 0.4 | n |  | TRUE
6 | bus_LV_5892-18_1_3_node_6 | 0.4 | n |  | TRUE
7 | bus_LV_5892-18_1_3_node_7 | 0.4 | n |  | TRUE
8 | bus_LV_5892-18_1_3_node_151 | 0.4 | n |  | TRUE
9 | bus_LV_5892-18_1_3_node_124 | 0.4 | n |  | TRUE
10 | bus_LV_5892-18_1_3_node_224 | 0.4 | n |  | TRUE
11 | bus_LV_5892-18_1_3_node_135 | 0.4 | n |  | TRUE
12 | bus_LV_5892-18_1_3_node_149 | 0.4 | n |  | TRUE
13 | bus_LV_5892-18_1_3_node_125 | 0.4 | n |  | TRUE
14 | bus_LV_5892-18_1_3_node_126 | 0.4 | n |  | TRUE
15 | bus_LV_5892-18_1_3_node_127 | 0.4 | n |  | TRUE
16 | bus_LV_5892-18_1_3_node_207 | 0.4 | n |  | TRUE
17 | bus_LV_5892-18_1_3_node_191 | 0.4 | n |  | TRUE
18 | bus_LV_5892-18_1_3_node_208 | 0.4 | n |  | TRUE
19 | bus_LV_5892-18_1_3_node_190 | 0.4 | n |  | TRUE
20 | bus_LV_5892-18_1_3_node_9 | 0.4 | n |  | TRUE
21 | bus_LV_5892-18_1_3_node_118 | 0.4 | n |  | TRUE
22 | bus_LV_5892-18_1_3_node_59 | 0.4 | n |  | TRUE
23 | bus_LV_5892-18_1_3_node_60 | 0.4 | n |  | TRUE
24 | bus_LV_5892-18_1_3_node_119 | 0.4 | n |  | TRUE
25 | bus_LV_5892-18_1_3_node_12 | 0.4 | n |  | TRUE
26 | bus_LV_5892-18_1_3_node_92 | 0.4 | n |  | TRUE
27 | bus_LV_5892-18_1_3_node_39 | 0.4 | n |  | TRUE
28 | bus_LV_5892-18_1_3_node_40 | 0.4 | n |  | TRUE
29 | bus_LV_5892-18_1_3_node_41 | 0.4 | n |  | TRUE
30 | bus_LV_5892-18_1_3_node_42 | 0.4 | n |  | TRUE
31 | bus_LV_5892-18_1_3_node_44 | 0.4 | n |  | TRUE
32 | bus_LV_5892-18_1_3_node_43 | 0.4 | n |  | TRUE
33 | bus_LV_5892-18_1_3_node_45 | 0.4 | n |  | TRUE
34 | bus_LV_5892-18_1_3_node_46 | 0.4 | n |  | TRUE
35 | bus_LV_5892-18_1_3_node_47 | 0.4 | n |  | TRUE
36 | bus_LV_5892-18_1_3_node_101 | 0.4 | n |  | TRUE
37 | bus_LV_5892-18_1_3_node_105 | 0.4 | n |  | TRUE
38 | bus_LV_5892-18_1_3_node_58 | 0.4 | n |  | TRUE
39 | bus_LV_5892-18_1_3_node_104 | 0.4 | n |  | TRUE
40 | bus_LV_5892-18_1_3_node_102 | 0.4 | n |  | TRUE
41 | bus_LV_5892-18_1_3_node_56 | 0.4 | n |  | TRUE
42 | bus_LV_5892-18_1_3_node_72 | 0.4 | n |  | TRUE
43 | bus_LV_5892-18_1_3_node_61 | 0.4 | n |  | TRUE
44 | bus_LV_5892-18_1_3_node_64 | 0.4 | n |  | TRUE
45 | bus_LV_5892-18_1_3_node_74 | 0.4 | n |  | TRUE
46 | bus_LV_5892-18_1_3_node_65 | 0.4 | n |  | TRUE
47 | bus_LV_5892-18_1_3_node_90 | 0.4 | n |  | TRUE
48 | bus_LV_5892-18_1_3_node_91 | 0.4 | n |  | TRUE
49 | bus_LV_5892-18_1_3_node_73 | 0.4 | n |  | TRUE
50 | bus_LV_5892-18_1_3_node_120 | 0.4 | n |  | TRUE
51 | bus_LV_5892-18_1_3_node_67 | 0.4 | n |  | TRUE
52 | bus_LV_5892-18_1_3_node_68 | 0.4 | n |  | TRUE
53 | bus_LV_5892-18_1_3_node_69 | 0.4 | n |  | TRUE
54 | bus_LV_5892-18_1_3_node_70 | 0.4 | n |  | TRUE
55 | bus_LV_5892-18_1_3_node_71 | 0.4 | n |  | TRUE
56 | bus_LV_5892-18_1_3_node_103 | 0.4 | n |  | TRUE
57 | bus_LV_5892-18_1_3_node_123 | 0.4 | n |  | TRUE
58 | bus_LV_5892-18_1_3_node_204 | 0.4 | n |  | TRUE
59 | bus_LV_5892-18_1_3_node_205 | 0.4 | n |  | TRUE
60 | bus_LV_5892-18_1_3_node_128 | 0.4 | n |  | TRUE
61 | bus_LV_5892-18_1_3_node_129 | 0.4 | n |  | TRUE
62 | bus_LV_5892-18_1_3_node_130 | 0.4 | n |  | TRUE
63 | bus_LV_5892-18_1_3_node_131 | 0.4 | n |  | TRUE
64 | bus_LV_5892-18_1_3_node_132 | 0.4 | n |  | TRUE
65 | bus_LV_5892-18_1_3_node_217 | 0.4 | n |  | TRUE
66 | bus_LV_5892-18_1_3_node_216 | 0.4 | n |  | TRUE
67 | bus_LV_5892-18_1_3_node_133 | 0.4 | n |  | TRUE
68 | bus_LV_5892-18_1_3_node_134 | 0.4 | n |  | TRUE
69 | bus_LV_5892-18_1_3_node_201 | 0.4 | n |  | TRUE
70 | bus_LV_5892-18_1_3_node_203 | 0.4 | n |  | TRUE
71 | bus_LV_5892-18_1_3_node_199 | 0.4 | n |  | TRUE
72 | bus_LV_5892-18_1_3_node_136 | 0.4 | n |  | TRUE
73 | bus_LV_5892-18_1_3_node_138 | 0.4 | n |  | TRUE
74 | bus_LV_5892-18_1_3_node_137 | 0.4 | n |  | TRUE
75 | bus_LV_5892-18_1_3_node_139 | 0.4 | n |  | TRUE
76 | bus_LV_5892-18_1_3_node_140 | 0.4 | n |  | TRUE
77 | bus_LV_5892-18_1_3_node_187 | 0.4 | n |  | TRUE
78 | bus_LV_5892-18_1_3_node_196 | 0.4 | n |  | TRUE
79 | bus_LV_5892-18_1_3_node_152 | 0.4 | n |  | TRUE
80 | bus_LV_5892-18_1_3_node_153 | 0.4 | n |  | TRUE
81 | bus_LV_5892-18_1_3_node_206 | 0.4 | n |  | TRUE
82 | bus_LV_5892-18_1_3_node_165 | 0.4 | n |  | TRUE
83 | bus_LV_5892-18_1_3_node_177 | 0.4 | n |  | TRUE
84 | bus_LV_5892-18_1_3_node_169 | 0.4 | n |  | TRUE
85 | bus_LV_5892-18_1_3_node_163 | 0.4 | n |  | TRUE
86 | bus_LV_5892-18_1_3_node_147 | 0.4 | n |  | TRUE
87 | bus_LV_5892-18_1_3_node_148 | 0.4 | n |  | TRUE
88 | bus_LV_5892-18_1_3_node_150 | 0.4 | n |  | TRUE
89 | bus_LV_5892-18_1_3_node_156 | 0.4 | n |  | TRUE
90 | bus_LV_5892-18_1_3_node_157 | 0.4 | n |  | TRUE
91 | bus_LV_5892-18_1_3_node_158 | 0.4 | n |  | TRUE
92 | bus_LV_5892-18_1_3_node_159 | 0.4 | n |  | TRUE
93 | bus_LV_5892-18_1_3_node_198 | 0.4 | n |  | TRUE
94 | bus_LV_5892-18_1_3_node_197 | 0.4 | n |  | TRUE
95 | bus_LV_5892-18_1_3_node_160 | 0.4 | n |  | TRUE
96 | bus_LV_5892-18_1_3_node_161 | 0.4 | n |  | TRUE
97 | bus_LV_5892-18_1_3_node_162 | 0.4 | n |  | TRUE
98 | bus_LV_5892-18_1_3_node_164 | 0.4 | n |  | TRUE
99 | bus_LV_5892-18_1_3_node_167 | 0.4 | n |  | TRUE
100 | bus_LV_5892-18_1_3_node_166 | 0.4 | n |  | TRUE
101 | bus_LV_5892-18_1_3_node_168 | 0.4 | n |  | TRUE
102 | bus_LV_5892-18_1_3_node_170 | 0.4 | n |  | TRUE
103 | bus_LV_5892-18_1_3_node_171 | 0.4 | n |  | TRUE
104 | bus_LV_5892-18_1_3_node_188 | 0.4 | n |  | TRUE
105 | bus_LV_5892-18_1_3_node_189 | 0.4 | n |  | TRUE
106 | bus_LV_5892-18_1_3_node_172 | 0.4 | n |  | TRUE
107 | bus_LV_5892-18_1_3_node_173 | 0.4 | n |  | TRUE
108 | bus_LV_5892-18_1_3_node_174 | 0.4 | n |  | TRUE
109 | bus_LV_5892-18_1_3_node_175 | 0.4 | n |  | TRUE
110 | bus_LV_5892-18_1_3_node_176 | 0.4 | n |  | TRUE
111 | bus_LV_5892-18_1_3_node_178 | 0.4 | n |  | TRUE
112 | bus_LV_5892-18_1_3_node_200 | 0.4 | n |  | TRUE
113 | bus_LV_5892-18_1_3_node_202 | 0.4 | n |  | TRUE
114 | bus_MV_260_0_node_84 | 20 | n |  | TRUE

## load
| name | bus | p_mw | q_mvar | const_z_percent | const_i_percent | sn_mva | scaling | in_service | type
0 | LV_5892-18_1_3_load_5 | 0 | 0.0010084 | 0.00025273 | 0 | 0 |  | 1 | TRUE | wye
1 | LV_5892-18_1_3_load_8 | 3 | 0.0025898 | 0.00064907 | 0 | 0 |  | 1 | TRUE | wye
2 | LV_5892-18_1_3_load_154 | 4 | 0.0012777 | 0.00032021 | 0 | 0 |  | 1 | TRUE | wye
3 | LV_5892-18_1_3_load_6 | 6 | 0.0025617 | 0.00064202 | 0 | 0 |  | 1 | TRUE | wye
4 | LV_5892-18_1_3_load_7 | 7 | 0.0037155 | 0.00093119 | 0 | 0 |  | 1 | TRUE | wye
5 | LV_5892-18_1_3_load_151 | 8 | 0.0029452 | 0.00073815 | 0 | 0 |  | 1 | TRUE | wye
6 | LV_5892-18_1_3_load_124 | 9 | 0.0059229 | 0.0014844 | 0 | 0 |  | 1 | TRUE | wye
7 | LV_5892-18_1_3_load_224 | 10 | 0.0041558 | 0.0010416 | 0 | 0 |  | 1 | TRUE | wye
8 | LV_5892-18_1_3_load_135 | 11 | 0.00023308 | 5.8416e-05 | 0 | 0 |  | 1 | TRUE | wye
9 | LV_5892-18_1_3_load_149 | 12 | 0.001861 | 0.00046641 | 0 | 0 |  | 1 | TRUE | wye
10 | LV_5892-18_1_3_load_125 | 13 | 0.0038912 | 0.00097522 | 0 | 0 |  | 1 | TRUE | wye
11 | LV_5892-18_1_3_load_126 | 14 | 0.0019453 | 0.00048755 | 0 | 0 |  | 1 | TRUE | wye
12 | LV_5892-18_1_3_load_127 | 15 | 0.00044783 | 0.00011224 | 0 | 0 |  | 1 | TRUE | wye
13 | LV_5892-18_1_3_load_207 | 16 | 0.00030959 | 7.759e-05 | 0 | 0 |  | 1 | TRUE | wye
14 | LV_5892-18_1_3_load_191 | 17 | 0.00053575 | 0.00013427 | 0 | 0 |  | 1 | TRUE | wye
15 | LV_5892-18_1_3_load_208 | 18 | 0.00046593 | 0.00011677 | 0 | 0 |  | 1 | TRUE | wye
16 | LV_5892-18_1_3_load_190 | 19 | 0.00034949 | 8.7591e-05 | 0 | 0 |  | 1 | TRUE | wye
17 | LV_5892-18_1_3_load_9 | 20 | 0.0011249 | 0.00028192 | 0 | 0 |  | 1 | TRUE | wye
18 | LV_5892-18_1_3_load_118 | 21 | 0.00094751 | 0.00023747 | 0 | 0 |  | 1 | TRUE | wye
19 | LV_5892-18_1_3_load_59 | 22 | 0.00062779 | 0.00015734 | 0 | 0 |  | 1 | TRUE | wye
20 | LV_5892-18_1_3_load_60 | 23 | 0.00093003 | 0.00023309 | 0 | 0 |  | 1 | TRUE | wye
21 | LV_5892-18_1_3_load_119 | 24 | 0.00059081 | 0.00014807 | 0 | 0 |  | 1 | TRUE | wye
22 | LV_5892-18_1_3_load_39 | 27 | 0.003322 | 0.00083257 | 0 | 0 |  | 1 | TRUE | wye
23 | LV_5892-18_1_3_load_40 | 28 | 0.00085425 | 0.0002141 | 0 | 0 |  | 1 | TRUE | wye
24 | LV_5892-18_1_3_load_44 | 31 | 0.0010737 | 0.0002691 | 0 | 0 |  | 1 | TRUE | wye
25 | LV_5892-18_1_3_load_45 | 33 | 0.0006731 | 0.00016869 | 0 | 0 |  | 1 | TRUE | wye
26 | LV_5892-18_1_3_load_46 | 34 | 0.0010356 | 0.00025956 | 0 | 0 |  | 1 | TRUE | wye
27 | LV_5892-18_1_3_load_101 | 36 | 0.0010765 | 0.0002698 | 0 | 0 |  | 1 | TRUE | wye
28 | LV_5892-18_1_3_load_105 | 37 | 0.0010044 | 0.00025173 | 0 | 0 |  | 1 | TRUE | wye
29 | LV_5892-18_1_3_load_58 | 38 | 0.00073943 | 0.00018532 | 0 | 0 |  | 1 | TRUE | wye
30 | LV_5892-18_1_3_load_104 | 39 | 0.00052617 | 0.00013187 | 0 | 0 |  | 1 | TRUE | wye
31 | LV_5892-18_1_3_load_102 | 40 | 0.0015473 | 0.00038779 | 0 | 0 |  | 1 | TRUE | wye
32 | LV_5892-18_1_3_load_56 | 41 | 0.0005942 | 0.00014892 | 0 | 0 |  | 1 | TRUE | wye
33 | LV_5892-18_1_3_load_72 | 42 | 0.000483 | 0.00012105 | 0 | 0 |  | 1 | TRUE | wye
34 | LV_5892-18_1_3_load_61 | 43 | 0.00032205 | 8.0713e-05 | 0 | 0 |  | 1 | TRUE | wye
35 | LV_5892-18_1_3_load_64 | 44 | 0.00061844 | 0.00015499 | 0 | 0 |  | 1 | TRUE | wye
36 | LV_5892-18_1_3_load_74 | 45 | 0.00073255 | 0.00018359 | 0 | 0 |  | 1 | TRUE | wye
37 | LV_5892-18_1_3_load_90 | 47 | 0.00080898 | 0.00020275 | 0 | 0 |  | 1 | TRUE | wye
38 | LV_5892-18_1_3_load_91 | 48 | 0.001255 | 0.00031454 | 0 | 0 |  | 1 | TRUE | wye
39 | LV_5892-18_1_3_load_73 | 49 | 0.00061521 | 0.00015419 | 0 | 0 |  | 1 | TRUE | wye
40 | LV_5892-18_1_3_load_120 | 50 | 0.00097713 | 0.00024489 | 0 | 0 |  | 1 | TRUE | wye
41 | LV_5892-18_1_3_load_67 | 51 | 0.00074268 | 0.00018613 | 0 | 0 |  | 1 | TRUE | wye
42 | LV_5892-18_1_3_load_68 | 52 | 0.00043489 | 0.00010899 | 0 | 0 |  | 1 | TRUE | wye
43 | LV_5892-18_1_3_load_69 | 53 | 0.00056408 | 0.00014137 | 0 | 0 |  | 1 | TRUE | wye
44 | LV_5892-18_1_3_load_70 | 54 | 0.00073018 | 0.000183 | 0 | 0 |  | 1 | TRUE | wye
45 | LV_5892-18_1_3_load_71 | 55 | 0.00076648 | 0.0001921 | 0 | 0 |  | 1 | TRUE | wye
46 | LV_5892-18_1_3_load_103 | 56 | 0.00086113 | 0.00021582 | 0 | 0 |  | 1 | TRUE | wye
47 | LV_5892-18_1_3_load_123 | 57 | 0.00079507 | 0.00019926 | 0 | 0 |  | 1 | TRUE | wye
48 | LV_5892-18_1_3_load_204 | 58 | 0.0010878 | 0.00027263 | 0 | 0 |  | 1 | TRUE | wye
49 | LV_5892-18_1_3_load_205 | 59 | 0.00077736 | 0.00019483 | 0 | 0 |  | 1 | TRUE | wye
50 | LV_5892-18_1_3_load_128 | 60 | 0.0026343 | 0.00066022 | 0 | 0 |  | 1 | TRUE | wye
51 | LV_5892-18_1_3_load_129 | 61 | 0.0012722 | 0.00031885 | 0 | 0 |  | 1 | TRUE | wye
52 | LV_5892-18_1_3_load_130 | 62 | 0.0013604 | 0.00034095 | 0 | 0 |  | 1 | TRUE | wye
53 | LV_5892-18_1_3_load_131 | 63 | 0.00079437 | 0.00019909 | 0 | 0 |  | 1 | TRUE | wye
54 | LV_5892-18_1_3_load_132 | 64 | 0.0013397 | 0.00033575 | 0 | 0 |  | 1 | TRUE | wye
55 | LV_5892-18_1_3_load_217 | 65 | 0.0010579 | 0.00026514 | 0 | 0 |  | 1 | TRUE | wye
56 | LV_5892-18_1_3_load_216 | 66 | 0.0010048 | 0.00025183 | 0 | 0 |  | 1 | TRUE | wye
57 | LV_5892-18_1_3_load_133 | 67 | 0.0029553 | 0.00074066 | 0 | 0 |  | 1 | TRUE | wye
58 | LV_5892-18_1_3_load_203 | 70 | 0.002052 | 0.00051428 | 0 | 0 |  | 1 | TRUE | wye
59 | LV_5892-18_1_3_load_199 | 71 | 0.00078178 | 0.00019593 | 0 | 0 |  | 1 | TRUE | wye
60 | LV_5892-18_1_3_load_139 | 75 | 0.00035736 | 8.9564e-05 | 0 | 0 |  | 1 | TRUE | wye
61 | LV_5892-18_1_3_load_140 | 76 | 0.00074321 | 0.00018626 | 0 | 0 |  | 1 | TRUE | wye
62 | LV_5892-18_1_3_load_187 | 77 | 0.0015942 | 0.00039953 | 0 | 0 |  | 1 | TRUE | wye
63 | LV_5892-18_1_3_load_196 | 78 | 0.0014025 | 0.0003515 | 0 | 0 |  | 1 | TRUE | wye
64 | LV_5892-18_1_3_load_152 | 79 | 0.001955 | 0.00048997 | 0 | 0 |  | 1 | TRUE | wye
65 | LV_5892-18_1_3_load_153 | 80 | 0.00032796 | 8.2194e-05 | 0 | 0 |  | 1 | TRUE | wye
66 | LV_5892-18_1_3_load_206 | 81 | 0.00027155 | 6.8057e-05 | 0 | 0 |  | 1 | TRUE | wye
67 | LV_5892-18_1_3_load_177 | 83 | 0.00030062 | 7.5342e-05 | 0 | 0 |  | 1 | TRUE | wye
68 | LV_5892-18_1_3_load_169 | 84 | 0.00033593 | 8.4192e-05 | 0 | 0 |  | 1 | TRUE | wye
69 | LV_5892-18_1_3_load_163 | 85 | 0.00045099 | 0.00011303 | 0 | 0 |  | 1 | TRUE | wye
70 | LV_5892-18_1_3_load_147 | 86 | 0.0013714 | 0.00034371 | 0 | 0 |  | 1 | TRUE | wye
71 | LV_5892-18_1_3_load_148 | 87 | 0.0017953 | 0.00044994 | 0 | 0 |  | 1 | TRUE | wye
72 | LV_5892-18_1_3_load_150 | 88 | 0.0021236 | 0.00053223 | 0 | 0 |  | 1 | TRUE | wye
73 | LV_5892-18_1_3_load_156 | 89 | 0.0024439 | 0.00061249 | 0 | 0 |  | 1 | TRUE | wye
74 | LV_5892-18_1_3_load_159 | 92 | 0.0012632 | 0.00031659 | 0 | 0 |  | 1 | TRUE | wye
75 | LV_5892-18_1_3_load_198 | 93 | 0.0014577 | 0.00036533 | 0 | 0 |  | 1 | TRUE | wye
76 | LV_5892-18_1_3_load_197 | 94 | 0.0016336 | 0.00040942 | 0 | 0 |  | 1 | TRUE | wye
77 | LV_5892-18_1_3_load_160 | 95 | 0.00021566 | 5.405e-05 | 0 | 0 |  | 1 | TRUE | wye
78 | LV_5892-18_1_3_load_161 | 96 | 0.00027535 | 6.9009e-05 | 0 | 0 |  | 1 | TRUE | wye
79 | LV_5892-18_1_3_load_162 | 97 | 0.0016309 | 0.00040875 | 0 | 0 |  | 1 | TRUE | wye
80 | LV_5892-18_1_3_load_164 | 98 | 0.00055084 | 0.00013805 | 0 | 0 |  | 1 | TRUE | wye
81 | LV_5892-18_1_3_load_167 | 99 | 0.00039359 | 9.8643e-05 | 0 | 0 |  | 1 | TRUE | wye
82 | LV_5892-18_1_3_load_166 | 100 | 0.00061321 | 0.00015368 | 0 | 0 |  | 1 | TRUE | wye
83 | LV_5892-18_1_3_load_168 | 101 | 0.00046644 | 0.0001169 | 0 | 0 |  | 1 | TRUE | wye
84 | LV_5892-18_1_3_load_170 | 102 | 0.00038823 | 9.7299e-05 | 0 | 0 |  | 1 | TRUE | wye
85 | LV_5892-18_1_3_load_171 | 103 | 0.00047183 | 0.00011825 | 0 | 0 |  | 1 | TRUE | wye
86 | LV_5892-18_1_3_load_188 | 104 | 0.00027949 | 7.0047e-05 | 0 | 0 |  | 1 | TRUE | wye
87 | LV_5892-18_1_3_load_189 | 105 | 0.00050043 | 0.00012542 | 0 | 0 |  | 1 | TRUE | wye
88 | LV_5892-18_1_3_load_172 | 106 | 0.00080877 | 0.0002027 | 0 | 0 |  | 1 | TRUE | wye
89 | LV_5892-18_1_3_load_173 | 107 | 0.00077772 | 0.00019492 | 0 | 0 |  | 1 | TRUE | wye
90 | LV_5892-18_1_3_load_174 | 108 | 0.0012583 | 0.00031535 | 0 | 0 |  | 1 | TRUE | wye
91 | LV_5892-18_1_3_load_175 | 109 | 0.0003539 | 8.8695e-05 | 0 | 0 |  | 1 | TRUE | wye
92 | LV_5892-18_1_3_load_176 | 110 | 0.0010928 | 0.00027388 | 0 | 0 |  | 1 | TRUE | wye
93 | LV_5892-18_1_3_load_178 | 111 | 0.0013011 | 0.00032608 | 0 | 0 |  | 1 | TRUE | wye
94 | LV_5892-18_1_3_load_200 | 112 | 0.0010849 | 0.00027191 | 0 | 0 |  | 1 | TRUE | wye
95 | LV_5892-18_1_3_load_202 | 113 | 0.0025583 | 0.00064118 | 0 | 0 |  | 1 | TRUE | wye

## ext_grid
| name | bus | vm_pu | va_degree | slack_weight | in_service
0 |  | 66 | 1 | 0 | 1 | TRUE

## line
| name | std_type | from_bus | to_bus | length_km | r_ohm_per_km | x_ohm_per_km | c_nf_per_km | g_us_per_km | max_i_ka | df | parallel | type | in_service
0 | LV_5892-18_1_3_line_0 |  | 0 | 1 | 0.46802 | 0.125 | 0.08 | 261 | 0 | 0.364 | 1 | 1 | cs | TRUE
1 | LV_5892-18_1_3_line_1 |  | 1 | 2 | 0.059383 | 0.125 | 0.08 | 261 | 0 | 0.364 | 1 | 1 | cs | TRUE
2 | LV_5892-18_1_3_line_2 |  | 1 | 3 | 0.011792 | 0.125 | 0.08 | 261 | 0 | 0.364 | 1 | 1 | cs | TRUE
3 | LV_5892-18_1_3_line_3 |  | 2 | 25 | 0.075277 | 0.125 | 0.08 | 261 | 0 | 0.364 | 1 | 1 | cs | TRUE
4 | LV_5892-18_1_3_line_4 |  | 3 | 20 | 0.034594 | 0.125 | 0.08 | 261 | 0 | 0.364 | 1 | 1 | cs | TRUE
5 | LV_5892-18_1_3_line_5 |  | 4 | 5 | 0.077317 | 0.125 | 0.08 | 261 | 0 | 0.364 | 1 | 1 | cs | TRUE
6 | LV_5892-18_1_3_line_6 |  | 5 | 89 | 0.051483 | 0.125 | 0.08 | 261 | 0 | 0.364 | 1 | 1 | cs | TRUE
7 | LV_5892-18_1_3_line_7 |  | 5 | 90 | 0.027824 | 0.125 | 0.08 | 261 | 0 | 0.364 | 1 | 1 | cs | TRUE
8 | LV_5892-18_1_3_line_8 |  | 6 | 7 | 0.043222 | 0.125 | 0.08 | 261 | 0 | 0.364 | 1 | 1 | cs | TRUE
9 | LV_5892-18_1_3_line_9 |  | 7 | 8 | 0.040784 | 0.125 | 0.08 | 261 | 0 | 0.364 | 1 | 2 | cs | TRUE
10 | LV_5892-18_1_3_line_10 |  | 7 | 9 | 0.067583 | 0.125 | 0.08 | 261 | 0 | 0.364 | 1 | 2 | cs | TRUE
11 | LV_5892-18_1_3_line_11 |  | 8 | 12 | 0.056532 | 0.125 | 0.08 | 261 | 0 | 0.364 | 1 | 2 | cs | TRUE
12 | LV_5892-18_1_3_line_12 |  | 9 | 13 | 0.022759 | 0.125 | 0.08 | 261 | 0 | 0.364 | 1 | 2 | cs | TRUE
13 | LV_5892-18_1_3_line_13 |  | 10 | 11 | 0.34052 | 0.125 | 0.08 | 261 | 0 | 0.364 | 1 | 1 | cs | TRUE
14 | LV_5892-18_1_3_line_14 |  | 11 | 72 | 0.15966 | 0.125 | 0.08 | 261 | 0 | 0.364 | 1 | 1 | cs | TRUE
15 | LV_5892-18_1_3_line_15 |  | 11 | 73 | 0.15401 | 0.125 | 0.08 | 261 | 0 | 0.364 | 1 | 1 | cs | TRUE
16 | LV_5892-18_1_3_line_16 |  | 12 | 86 | 0.0079831 | 0.125 | 0.08 | 261 | 0 | 0.364 | 1 | 2 | cs | TRUE
17 | LV_5892-18_1_3_line_17 |  | 13 | 14 | 0.049848 | 0.125 | 0.08 | 261 | 0 | 0.364 | 1 | 2 | cs | TRUE
18 | LV_5892-18_1_3_line_18 |  | 14 | 15 | 0.011433 | 0.125 | 0.08 | 261 | 0 | 0.364 | 1 | 2 | cs | TRUE
19 | LV_5892-18_1_3_line_19 |  | 15 | 16 | 0.0097345 | 0.125 | 0.08 | 261 | 0 | 0.364 | 1 | 2 | cs | TRUE
20 | LV_5892-18_1_3_line_20 |  | 16 | 18 | 0.018757 | 0.125 | 0.08 | 261 | 0 | 0.364 | 1 | 2 | cs | TRUE
21 | LV_5892-18_1_3_line_21 |  | 17 | 18 | 0.0053848 | 0.125 | 0.08 | 261 | 0 | 0.364 | 1 | 2 | cs | TRUE
22 | LV_5892-18_1_3_line_22 |  | 17 | 19 | 0.067292 | 0.125 | 0.08 | 261 | 0 | 0.364 | 1 | 2 | cs | TRUE
23 | LV_5892-18_1_3_line_23 |  | 19 | 105 | 0.0252 | 0.125 | 0.08 | 261 | 0 | 0.364 | 1 | 2 | cs | TRUE
24 | LV_5892-18_1_3_line_24 |  | 20 | 21 | 0.25428 | 0.125 | 0.08 | 261 | 0 | 0.364 | 1 | 1 | cs | TRUE
25 | LV_5892-18_1_3_line_25 |  | 22 | 23 | 0.0090223 | 0.125 | 0.08 | 261 | 0 | 0.364 | 1 | 1 | cs | TRUE
26 | LV_5892-18_1_3_line_26 |  | 22 | 24 | 0.22128 | 0.125 | 0.08 | 261 | 0 | 0.364 | 1 | 1 | cs | TRUE
27 | LV_5892-18_1_3_line_27 |  | 23 | 43 | 0.011176 | 0.125 | 0.08 | 261 | 0 | 0.364 | 1 | 1 | cs | TRUE
28 | LV_5892-18_1_3_line_28 |  | 24 | 26 | 0.15187 | 0.125 | 0.08 | 261 | 0 | 0.364 | 1 | 1 | cs | TRUE
29 | LV_5892-18_1_3_line_29 |  | 24 | 25 | 0.07755 | 0.125 | 0.08 | 261 | 0 | 0.364 | 1 | 1 | cs | TRUE
30 | LV_5892-18_1_3_line_30 |  | 26 | 50 | 0.015244 | 0.125 | 0.08 | 261 | 0 | 0.364 | 1 | 1 | cs | TRUE
31 | LV_5892-18_1_3_line_31 |  | 26 | 46 | 0.014019 | 0.125 | 0.08 | 261 | 0 | 0.364 | 1 | 1 | cs | TRUE
32 | LV_5892-18_1_3_line_32 |  | 27 | 28 | 0.0026152 | 0.125 | 0.08 | 261 | 0 | 0.364 | 1 | 1 | cs | TRUE
33 | LV_5892-18_1_3_line_33 |  | 27 | 29 | 0.028564 | 0.125 | 0.08 | 261 | 0 | 0.364 | 1 | 1 | cs | TRUE
34 | LV_5892-18_1_3_line_34 |  | 28 | 30 | 0.017085 | 0.125 | 0.08 | 261 | 0 | 0.364 | 1 | 1 | cs | TRUE
35 | LV_5892-18_1_3_line_35 |  | 29 | 31 | 0.021242 | 0.125 | 0.08 | 261 | 0 | 0.364 | 1 | 1 | cs | TRUE
36 | LV_5892-18_1_3_line_36 |  | 30 | 32 | 0.021211 | 0.125 | 0.08 | 261 | 0 | 0.364 | 1 | 1 | cs | TRUE
37 | LV_5892-18_1_3_line_37 |  | 30 | 33 | 0.011076 | 0.125 | 0.08 | 261 | 0 | 0.364 | 1 | 1 | cs | TRUE
38 | LV_5892-18_1_3_line_38 |  | 31 | 35 | 0.023796 | 0.125 | 0.08 | 261 | 0 | 0.364 | 1 | 1 | cs | TRUE
39 | LV_5892-18_1_3_line_39 |  | 32 | 34 | 0.026776 | 0.125 | 0.08 | 261 | 0 | 0.364 | 1 | 1 | cs | TRUE
40 | LV_5892-18_1_3_line_40 |  | 33 | 36 | 0.032531 | 0.125 | 0.08 | 261 | 0 | 0.364 | 1 | 1 | cs | TRUE
41 | LV_5892-18_1_3_line_41 |  | 34 | 37 | 0.030152 | 0.125 | 0.08 | 261 | 0 | 0.364 | 1 | 1 | cs | TRUE
42 | LV_5892-18_1_3_line_42 |  | 35 | 38 | 0.0051571 | 0.125 | 0.08 | 261 | 0 | 0.364 | 1 | 1 | cs | TRUE
43 | LV_5892-18_1_3_line_43 |  | 35 | 39 | 0.036728 | 0.125 | 0.08 | 261 | 0 | 0.364 | 1 | 1 | cs | TRUE
44 | LV_5892-18_1_3_line_44 |  | 36 | 40 | 0.067231 | 0.125 | 0.08 | 261 | 0 | 0.364 | 1 | 1 | cs | TRUE
45 | LV_5892-18_1_3_line_45 |  | 38 | 41 | 0.07221 | 0.125 | 0.08 | 261 | 0 | 0.364 | 1 | 1 | cs | TRUE
46 | LV_5892-18_1_3_line_46 |  | 39 | 42 | 0.0099037 | 0.125 | 0.08 | 261 | 0 | 0.364 | 1 | 1 | cs | TRUE
47 | LV_5892-18_1_3_line_47 |  | 40 | 56 | 0.025405 | 0.125 | 0.08 | 261 | 0 | 0.364 | 1 | 1 | cs | TRUE
48 | LV_5892-18_1_3_line_48 |  | 42 | 54 | 0.037292 | 0.125 | 0.08 | 261 | 0 | 0.364 | 1 | 1 | cs | TRUE
49 | LV_5892-18_1_3_line_49 |  | 43 | 44 | 0.0037784 | 0.125 | 0.08 | 261 | 0 | 0.364 | 1 | 1 | cs | TRUE
50 | LV_5892-18_1_3_line_50 |  | 44 | 45 | 0.01053 | 0.125 | 0.08 | 261 | 0 | 0.364 | 1 | 1 | cs | TRUE
51 | LV_5892-18_1_3_line_51 |  | 45 | 49 | 0.011427 | 0.125 | 0.08 | 261 | 0 | 0.364 | 1 | 1 | cs | TRUE
52 | LV_5892-18_1_3_line_52 |  | 46 | 47 | 0.007441 | 0.125 | 0.08 | 261 | 0 | 0.364 | 1 | 1 | cs | TRUE
53 | LV_5892-18_1_3_line_53 |  | 46 | 48 | 0.055549 | 0.125 | 0.08 | 261 | 0 | 0.364 | 1 | 1 | cs | TRUE
54 | LV_5892-18_1_3_line_54 |  | 49 | 55 | 0.0068443 | 0.125 | 0.08 | 261 | 0 | 0.364 | 1 | 1 | cs | TRUE
55 | LV_5892-18_1_3_line_55 |  | 51 | 52 | 0.0068189 | 0.125 | 0.08 | 261 | 0 | 0.364 | 1 | 1 | cs | TRUE
56 | LV_5892-18_1_3_line_56 |  | 51 | 53 | 0.0053049 | 0.125 | 0.08 | 261 | 0 | 0.364 | 1 | 1 | cs | TRUE
57 | LV_5892-18_1_3_line_57 |  | 52 | 54 | 0.021996 | 0.125 | 0.08 | 261 | 0 | 0.364 | 1 | 1 | cs | TRUE
58 | LV_5892-18_1_3_line_58 |  | 53 | 55 | 0.0084564 | 0.125 | 0.08 | 261 | 0 | 0.364 | 1 | 1 | cs | TRUE
59 | LV_5892-18_1_3_line_59 |  | 56 | 57 | 4.7959e-05 | 0.125 | 0.08 | 261 | 0 | 0.364 | 1 | 1 | cs | TRUE
60 | LV_5892-18_1_3_line_60 |  | 57 | 58 | 0.042667 | 0.125 | 0.08 | 261 | 0 | 0.364 | 1 | 1 | cs | TRUE
61 | LV_5892-18_1_3_line_61 |  | 58 | 59 | 0.023555 | 0.125 | 0.08 | 261 | 0 | 0.364 | 1 | 1 | cs | TRUE
62 | LV_5892-18_1_3_line_62 |  | 59 | 65 | 0.033112 | 0.125 | 0.08 | 261 | 0 | 0.364 | 1 | 1 | cs | TRUE
63 | LV_5892-18_1_3_line_63 |  | 60 | 61 | 0.00044109 | 0.125 | 0.08 | 261 | 0 | 0.364 | 1 | 1 | cs | TRUE
64 | LV_5892-18_1_3_line_64 |  | 60 | 62 | 0.0059499 | 0.125 | 0.08 | 261 | 0 | 0.364 | 1 | 1 | cs | TRUE
65 | LV_5892-18_1_3_line_65 |  | 61 | 63 | 0.039287 | 0.125 | 0.08 | 261 | 0 | 0.364 | 1 | 1 | cs | TRUE
66 | LV_5892-18_1_3_line_66 |  | 62 | 64 | 0.11316 | 0.125 | 0.08 | 261 | 0 | 0.364 | 1 | 1 | cs | TRUE
67 | LV_5892-18_1_3_line_67 |  | 63 | 67 | 0.011359 | 0.125 | 0.08 | 261 | 0 | 0.364 | 1 | 1 | cs | TRUE
68 | LV_5892-18_1_3_line_68 |  | 64 | 68 | 0.0080761 | 0.125 | 0.08 | 261 | 0 | 0.364 | 1 | 1 | cs | TRUE
69 | LV_5892-18_1_3_line_69 |  | 65 | 66 | 0.061933 | 0.125 | 0.08 | 261 | 0 | 0.364 | 1 | 1 | cs | TRUE
70 | LV_5892-18_1_3_line_70 |  | 66 | 91 | 0.040103 | 0.125 | 0.08 | 261 | 0 | 0.364 | 1 | 2 | cs | TRUE
71 | LV_5892-18_1_3_line_71 |  | 68 | 69 | 0.036099 | 0.125 | 0.08 | 261 | 0 | 0.364 | 1 | 1 | cs | TRUE
72 | LV_5892-18_1_3_line_72 |  | 69 | 70 | 0.046359 | 0.125 | 0.08 | 261 | 0 | 0.364 | 1 | 1 | cs | TRUE
73 | LV_5892-18_1_3_line_73 |  | 69 | 71 | 0.012095 | 0.125 | 0.08 | 261 | 0 | 0.364 | 1 | 1 | cs | TRUE
74 | LV_5892-18_1_3_line_74 |  | 70 | 111 | 0.026133 | 0.125 | 0.08 | 261 | 0 | 0.364 | 1 | 1 | cs | TRUE
75 | LV_5892-18_1_3_line_75 |  | 71 | 112 | 0.069463 | 0.125 | 0.08 | 261 | 0 | 0.364 | 1 | 1 | cs | TRUE
76 | LV_5892-18_1_3_line_76 |  | 72 | 74 | 0.011264 | 0.125 | 0.08 | 261 | 0 | 0.364 | 1 | 1 | cs | TRUE
77 | LV_5892-18_1_3_line_77 |  | 73 | 75 | 0.040226 | 0.125 | 0.08 | 261 | 0 | 0.364 | 1 | 2 | cs | TRUE
78 | LV_5892-18_1_3_line_78 |  | 73 | 76 | 0.079439 | 0.125 | 0.08 | 261 | 0 | 0.364 | 1 | 2 | cs | TRUE
79 | LV_5892-18_1_3_line_79 |  | 74 | 80 | 0.079167 | 0.125 | 0.08 | 261 | 0 | 0.364 | 1 | 1 | cs | TRUE
80 | LV_5892-18_1_3_line_80 |  | 75 | 81 | 0.03757 | 0.125 | 0.08 | 261 | 0 | 0.364 | 1 | 2 | cs | TRUE
81 | LV_5892-18_1_3_line_81 |  | 76 | 82 | 0.021636 | 0.125 | 0.08 | 261 | 0 | 0.364 | 1 | 2 | cs | TRUE
82 | LV_5892-18_1_3_line_82 |  | 77 | 78 | 0.068556 | 0.125 | 0.08 | 261 | 0 | 0.364 | 1 | 2 | cs | TRUE
83 | LV_5892-18_1_3_line_83 |  | 77 | 79 | 0.047669 | 0.125 | 0.08 | 261 | 0 | 0.364 | 1 | 2 | cs | TRUE
84 | LV_5892-18_1_3_line_84 |  | 78 | 94 | 0.032665 | 0.125 | 0.08 | 261 | 0 | 0.364 | 1 | 2 | cs | TRUE
85 | LV_5892-18_1_3_line_85 |  | 79 | 88 | 0.045178 | 0.125 | 0.08 | 261 | 0 | 0.364 | 1 | 2 | cs | TRUE
86 | LV_5892-18_1_3_line_86 |  | 81 | 83 | 0.0090897 | 0.125 | 0.08 | 261 | 0 | 0.364 | 1 | 2 | cs | TRUE
87 | LV_5892-18_1_3_line_87 |  | 82 | 84 | 0.011608 | 0.125 | 0.08 | 261 | 0 | 0.364 | 1 | 2 | cs | TRUE
88 | LV_5892-18_1_3_line_88 |  | 82 | 85 | 0.054716 | 0.125 | 0.08 | 261 | 0 | 0.364 | 1 | 1 | cs | TRUE
89 | LV_5892-18_1_3_line_89 |  | 83 | 109 | 0.042837 | 0.125 | 0.08 | 261 | 0 | 0.364 | 1 | 2 | cs | TRUE
90 | LV_5892-18_1_3_line_90 |  | 84 | 99 | 0.02017 | 0.125 | 0.08 | 261 | 0 | 0.364 | 1 | 2 | cs | TRUE
91 | LV_5892-18_1_3_line_91 |  | 85 | 96 | 0.045466 | 0.125 | 0.08 | 261 | 0 | 0.364 | 1 | 1 | cs | TRUE
92 | LV_5892-18_1_3_line_92 |  | 86 | 87 | 0.024101 | 0.125 | 0.08 | 261 | 0 | 0.364 | 1 | 2 | cs | TRUE
93 | LV_5892-18_1_3_line_93 |  | 87 | 88 | 0.0023019 | 0.125 | 0.08 | 261 | 0 | 0.364 | 1 | 2 | cs | TRUE
94 | LV_5892-18_1_3_line_94 |  | 90 | 91 | 0.031297 | 0.125 | 0.08 | 261 | 0 | 0.364 | 1 | 1 | cs | TRUE
95 | LV_5892-18_1_3_line_95 |  | 90 | 92 | 0.061872 | 0.125 | 0.08 | 261 | 0 | 0.364 | 1 | 1 | cs | TRUE
96 | LV_5892-18_1_3_line_96 |  | 91 | 93 | 0.052056 | 0.125 | 0.08 | 261 | 0 | 0.364 | 1 | 2 | cs | TRUE
97 | LV_5892-18_1_3_line_97 |  | 93 | 94 | 0.058218 | 0.125 | 0.08 | 261 | 0 | 0.364 | 1 | 2 | cs | TRUE
98 | LV_5892-18_1_3_line_98 |  | 95 | 96 | 0.013154 | 0.125 | 0.08 | 261 | 0 | 0.364 | 1 | 1 | cs | TRUE
99 | LV_5892-18_1_3_line_99 |  | 95 | 97 | 0.035307 | 0.125 | 0.08 | 261 | 0 | 0.364 | 1 | 1 | cs | TRUE
100 | LV_5892-18_1_3_line_100 |  | 97 | 98 | 0.020299 | 0.125 | 0.08 | 261 | 0 | 0.364 | 1 | 1 | cs | TRUE
101 | LV_5892-18_1_3_line_101 |  | 99 | 100 | 0.022342 | 0.125 | 0.08 | 261 | 0 | 0.364 | 1 | 2 | cs | TRUE
102 | LV_5892-18_1_3_line_102 |  | 100 | 101 | 0.019174 | 0.125 | 0.08 | 261 | 0 | 0.364 | 1 | 2 | cs | TRUE
103 | LV_5892-18_1_3_line_103 |  | 101 | 102 | 0.013747 | 0.125 | 0.08 | 261 | 0 | 0.364 | 1 | 2 | cs | TRUE
104 | LV_5892-18_1_3_line_104 |  | 102 | 103 | 0.0031834 | 0.125 | 0.08 | 261 | 0 | 0.364 | 1 | 2 | cs | TRUE
105 | LV_5892-18_1_3_line_105 |  | 103 | 104 | 0.0072561 | 0.125 | 0.08 | 261 | 0 | 0.364 | 1 | 2 | cs | TRUE
106 | LV_5892-18_1_3_line_106 |  | 104 | 105 | 0.015049 | 0.125 | 0.08 | 261 | 0 | 0.364 | 1 | 2 | cs | TRUE
107 | LV_5892-18_1_3_line_107 |  | 106 | 107 | 0.085539 | 0.125 | 0.08 | 261 | 0 | 0.364 | 1 | 2 | cs | TRUE
108 | LV_5892-18_1_3_line_108 |  | 106 | 108 | 0.021488 | 0.125 | 0.08 | 261 | 0 | 0.364 | 1 | 1 | cs | TRUE
109 | LV_5892-18_1_3_line_109 |  | 107 | 109 | 0.042339 | 0.125 | 0.08 | 261 | 0 | 0.364 | 1 | 2 | cs | TRUE
110 | LV_5892-18_1_3_line_110 |  | 108 | 110 | 0.0042659 | 0.125 | 0.08 | 261 | 0 | 0.364 | 1 | 1 | cs | TRUE
111 | LV_5892-18_1_3_line_111 |  | 110 | 111 | 0.025379 | 0.125 | 0.08 | 261 | 0 | 0.364 | 1 | 1 | cs | TRUE
112 | LV_5892-18_1_3_line_112 |  | 112 | 113 | 0.0029421 | 0.125 | 0.08 | 261 | 0 | 0.364 | 1 | 1 | cs | TRUE

## trafo
| name | std_type | hv_bus | lv_bus | sn_mva | vn_hv_kv | vn_lv_kv | vk_percent | vkr_percent | pfe_kw | i0_percent | shift_degree | tap_side | tap_neutral | tap_min | tap_max | tap_step_percent | tap_step_degree | tap_pos | tap_phase_shifter | parallel | df | in_service
0 | LV_5892-18_1_3_trafo_216 | 0.63 MVA 20/0.4 kV | 114 | 66 | 0.63 | 20 | 0.4 | 6 | 1.206 | 1.65 | 0.2619 | 150 | hv | 0 | -2 | 2 | 2.5 | 0 | 0 | FALSE | 1 | 1 | TRUE

## line_geodata
| x0 | y0 | x1 | y1 | x2 | y2 | x3 | y3 | x4 | y4 | x5 | y5 | x6 | y6 | x7 | y7 | x8 | y8 | x9 | y9 | x10 | y10
0 | 2559304.3423 | 1148016.7309 | 2559035.7359 | 1147633.4591
1 | 2559343.7567 | 1147993.5636 | 2559342.1452 | 1147993.7301 | 2559337.1498 | 1147993.1525 | 2559332.862 | 1147996.1497 | 2559325.5275 | 1148005.115 | 2559322.2702 | 1147996.9773 | 2559320.1151 | 1147997.3921 | 2559309.3054 | 1148009.1379 | 2559306.3644 | 1148013.6935 | 2559304.3423 | 1148016.7309
2 | 2559304.3423 | 1148016.7309 | 2559306.2319 | 1148028.3706
3 | 2559413.1344 | 1147965.5917 | 2559377.6626 | 1147984.741 | 2559360.7065 | 1147988.124 | 2559350.7859 | 1147990.5479 | 2559343.7567 | 1147993.5636
4 | 2559306.2319 | 1148028.3706 | 2559309.0943 | 1148046.0026 | 2559319.0329 | 1148057.5968 | 2559319.9972 | 1148058.6933
5 | 2559547.5719 | 1147395.6172 | 2559540.2704 | 1147394.7992 | 2559526.3069 | 1147393.4814 | 2559503.2524 | 1147393.6367 | 2559481.6068 | 1147393.16 | 2559471.4375 | 1147397.9447
6 | 2559547.5719 | 1147395.6172 | 2559499.9749 | 1147415.57
7 | 2559547.5719 | 1147395.6172 | 2559574.1414 | 1147387.1119
8 | 2559403.423 | 1147043.3231 | 2559419.3948 | 1147062.7332 | 2559426.886 | 1147079.1937
9 | 2559426.886 | 1147079.1937 | 2559430.9096 | 1147088.0351 | 2559440.0309 | 1147113.7533 | 2559441.9986 | 1147116.9836
10 | 2559426.886 | 1147079.1937 | 2559474.1691 | 1147030.9051
11 | 2559472.386 | 1147164.628 | 2559460.8293 | 1147147.8972 | 2559441.9986 | 1147116.9836
12 | 2559496.917 | 1147031.6133 | 2559474.1691 | 1147030.9051
13 | 2559851.9232 | 1146829.117 | 2559544.1078 | 1146683.5106
14 | 2559921.5664 | 1146800.0871 | 2559910.2732 | 1146797.4166 | 2559898.5076 | 1146796.4724 | 2559883.2436 | 1146789.226 | 2559869.328 | 1146772.2769 | 2559856.1267 | 1146767.985 | 2559837.6512 | 1146773.2666 | 2559830.5291 | 1146786.7655 | 2559831.4075 | 1146800.978 | 2559841.3852 | 1146814.8296 | 2559851.9232 | 1146829.117
15 | 2559882.3745 | 1146980.0846 | 2559851.9232 | 1146829.117
16 | 2559472.386 | 1147164.628 | 2559472.9133 | 1147165.3913 | 2559474.9051 | 1147172.1598
17 | 2559496.917 | 1147031.6133 | 2559526.9562 | 1147032.5485 | 2559546.0398 | 1147027.292
18 | 2559546.0398 | 1147027.292 | 2559554.3019 | 1147025.0162 | 2559557.1561 | 1147024.7899
19 | 2559566.8602 | 1147024.0207 | 2559557.1561 | 1147024.7899
20 | 2559566.8602 | 1147024.0207 | 2559585.5581 | 1147022.5385
21 | 2559590.9261 | 1147022.113 | 2559590.9261 | 1147022.113 | 2559585.5581 | 1147022.5385
22 | 2559590.9261 | 1147022.113 | 2559618.8026 | 1147004.4056 | 2559652.2254 | 1147011.9667
23 | 2559676.9493 | 1147016.8155 | 2559674.713 | 1147016.4143 | 2559660.179 | 1147013.766 | 2559652.2254 | 1147011.9667
24 | 2559319.9972 | 1148058.6933 | 2559161.0479 | 1148257.1686
25 | 2559636.3811 | 1147901.7318 | 2559641.8275 | 1147894.5387
26 | 2559636.3811 | 1147901.7318 | 2559444.9908 | 1148012.7942
27 | 2559641.8275 | 1147894.5387 | 2559644.1374 | 1147891.4879 | 2559648.3799 | 1147885.4868
28 | 2559443.0742 | 1148151.9293 | 2559457.3297 | 1148145.5632 | 2559461.4919 | 1148137.6089 | 2559462.3792 | 1148126.8529 | 2559460.0888 | 1148118.5753 | 2559455.228 | 1148109.4923 | 2559451.729 | 1148098.5103 | 2559444.8611 | 1148032.1005 | 2559444.9908 | 1148012.7942
29 | 2559413.1344 | 1147965.5917 | 2559428.1064 | 1147959.5098 | 2559435.2379 | 1147961.396 | 2559435.5225 | 1147971.7104 | 2559435.9039 | 1147980.4234 | 2559441.2276 | 1147986.4017 | 2559445.0833 | 1147999.0265 | 2559444.9908 | 1148012.7942
30 | 2559443.0742 | 1148151.9293 | 2559446.2342 | 1148139.9796 | 2559446.6779 | 1148137.1302
31 | 2559430.5309 | 1148158.2504 | 2559439.8051 | 1148153.3854 | 2559443.0742 | 1148151.9293
32 | 2559675.3406 | 1147683.6372 | 2559676.1541 | 1147686.1227
33 | 2559683.9444 | 1147713.5968 | 2559678.086 | 1147692.0251 | 2559676.1541 | 1147686.1227
34 | 2559670.0261 | 1147667.3999 | 2559675.3406 | 1147683.6372
35 | 2559683.9444 | 1147713.5968 | 2559697.0645 | 1147730.3024
36 | 2559648.7752 | 1147668.3652 | 2559670.0261 | 1147667.3999
37 | 2559670.0261 | 1147667.3999 | 2559666.6217 | 1147656.8599
38 | 2559716.1495 | 1147744.041 | 2559714.7262 | 1147742.5053 | 2559711.3416 | 1147740.5269 | 2559704.0646 | 1147736.4292 | 2559699.6296 | 1147733.5685 | 2559697.0645 | 1147730.3024
39 | 2559648.7752 | 1147668.3652 | 2559635.2921 | 1147649.2904 | 2559633.6825 | 1147646.276
40 | 2559666.6217 | 1147656.8599 | 2559665.3754 | 1147653.0016 | 2559663.0835 | 1147638.7763 | 2559663.5879 | 1147626.9558 | 2559664.0453 | 1147624.767
41 | 2559633.6825 | 1147646.276 | 2559630.9211 | 1147641.1045 | 2559627.991 | 1147633.6203 | 2559624.8307 | 1147617.6788
42 | 2559716.1495 | 1147744.041 | 2559719.3025 | 1147748.1219
43 | 2559716.1495 | 1147744.041 | 2559713.9691 | 1147746.4234 | 2559713.3405 | 1147747.7394 | 2559705.7363 | 1147778.8638
44 | 2559664.0453 | 1147624.767 | 2559666.0657 | 1147615.0998 | 2559671.1654 | 1147604.8604 | 2559678.0928 | 1147595.7315 | 2559697.9551 | 1147575.4769 | 2559701.4235 | 1147570.4733 | 2559701.4235 | 1147570.4733
45 | 2559719.3025 | 1147748.1219 | 2559719.3025 | 1147748.1219 | 2559722.1634 | 1147753.3276 | 2559723.9741 | 1147758.8072 | 2559730.1551 | 1147791.8827 | 2559731.7642 | 1147795.9295 | 2559734.5116 | 1147801.3805 | 2559736.8876 | 1147805.2666 | 2559743.2597 | 1147815.2415
46 | 2559703.5552 | 1147788.5239 | 2559705.2008 | 1147781.0554 | 2559705.7363 | 1147778.8638
47 | 2559700.375 | 1147545.3699 | 2559700.4666 | 1147545.7338 | 2559702.7862 | 1147564.0943 | 2559701.4235 | 1147570.4733
48 | 2559690.0116 | 1147822.9883 | 2559690.7757 | 1147821.8285 | 2559694.7078 | 1147814.9986 | 2559696.8216 | 1147810.7045 | 2559699.1406 | 1147804.9416 | 2559701.4819 | 1147797.9334 | 2559703.5552 | 1147788.5239
49 | 2559648.3799 | 1147885.4868 | 2559650.561 | 1147882.4015
50 | 2559650.561 | 1147882.4015 | 2559656.6396 | 1147873.8032
51 | 2559663.2078 | 1147864.454 | 2559663.0337 | 1147864.7586 | 2559656.6396 | 1147873.8032
52 | 2559430.5309 | 1148158.2504 | 2559424.5344 | 1148153.822
53 | 2559483.7782 | 1148165.1727 | 2559475.3766 | 1148166.2076 | 2559454.7901 | 1148167.5026 | 2559449.0714 | 1148165.5513 | 2559433.5565 | 1148161.6762 | 2559430.5309 | 1148158.2504
54 | 2559666.6043 | 1147858.512 | 2559663.2078 | 1147864.454
55 | 2559673.7329 | 1147846.7574 | 2559677.7178 | 1147841.224
56 | 2559673.7329 | 1147846.7574 | 2559671.7474 | 1147849.5146 | 2559670.8009 | 1147851.1704
57 | 2559690.0116 | 1147822.9883 | 2559681.0146 | 1147836.6459 | 2559677.7178 | 1147841.224
58 | 2559666.6043 | 1147858.512 | 2559670.8009 | 1147851.1704
59 | 2559700.375 | 1147545.3699 | 2559700.3633 | 1147545.3234
60 | 2559700.3633 | 1147545.3234 | 2559695.1094 | 1147524.4588 | 2559692.4396 | 1147506.5565 | 2559691.8149 | 1147503.5708
61 | 2559686.991 | 1147480.5146 | 2559691.8149 | 1147503.5708
62 | 2559686.991 | 1147480.5146 | 2559684.9258 | 1147470.6441 | 2559677.1856 | 1147448.9558
63 | 2560000.9838 | 1147314.8336 | 2560001.0521 | 1147314.3978 | 2560001.0521 | 1147314.3978
64 | 2560005.0008 | 1147309.947 | 2560001.0521 | 1147314.3978
65 | 2560000.7831 | 1147353.7876 | 2559999.3409 | 1147345.7696 | 2559998.5915 | 1147330.0999 | 2560000.9838 | 1147314.8336
66 | 2560087.039 | 1147322.7661 | 2560086.6962 | 1147322.9219 | 2560085.1687 | 1147339.2515 | 2560083.349 | 1147346.256 | 2560080.3233 | 1147348.6107 | 2560070.725 | 1147346.5734 | 2560047.7265 | 1147334.3755 | 2560014.1369 | 1147312.91 | 2560005.0008 | 1147309.947 | 2560005.0008 | 1147309.947
67 | 2560002.7941 | 1147364.9675 | 2560000.7831 | 1147353.7876
68 | 2560094.3915 | 1147319.4246 | 2560087.039 | 1147322.7661
69 | 2559640.8487 | 1147400.7837 | 2559643.8506 | 1147402.7294 | 2559654.1443 | 1147411.1091 | 2559663.5406 | 1147419.6615 | 2559666.1636 | 1147423.7015 | 2559676.5508 | 1147447.1772 | 2559677.1856 | 1147448.9558
70 | 2559605.1668 | 1147383.3904 | 2559611.2966 | 1147384.6944 | 2559622.2756 | 1147388.7449 | 2559640.8487 | 1147400.7837
71 | 2560098.0085 | 1147283.5157 | 2560094.3915 | 1147319.4246
72 | 2560098.0085 | 1147283.5157 | 2560098.4843 | 1147278.8324 | 2560091.5484 | 1147248.6519 | 2560086.2702 | 1147239.3621
73 | 2560098.0085 | 1147283.5157 | 2560086.2281 | 1147280.7762
74 | 2560073.3603 | 1147216.6404 | 2560086.2702 | 1147239.3621
75 | 2560086.2281 | 1147280.7762 | 2560080.4398 | 1147279.4302 | 2560043.1126 | 1147261.8692 | 2560027.2361 | 1147246.2538
76 | 2559921.5664 | 1146800.0871 | 2559927.1542 | 1146790.3005
77 | 2559882.3745 | 1146980.0846 | 2559886.3845 | 1146987.1059 | 2559912.1995 | 1147006.2531
78 | 2559882.3745 | 1146980.0846 | 2559869.6463 | 1146981.0145 | 2559830.6208 | 1146984.3767 | 2559811.7198 | 1146989.0943 | 2559803.824 | 1146990.5338
79 | 2559927.1542 | 1146790.3005 | 2560004.2686 | 1146808.2097
80 | 2559935.8489 | 1147034.3752 | 2559925.7192 | 1147016.2807 | 2559912.1995 | 1147006.2531
81 | 2559782.5385 | 1146994.4143 | 2559803.824 | 1146990.5338
82 | 2559546.9535 | 1147264.1624 | 2559546.1463 | 1147260.2577 | 2559565.7632 | 1147238.8148 | 2559567.2431 | 1147213.3363 | 2559568.8203 | 1147203.4763 | 2559568.8203 | 1147203.4763
83 | 2559523.5395 | 1147190.2595 | 2559530.0372 | 1147194.6993 | 2559544.0654 | 1147198.707 | 2559568.8203 | 1147203.4763
84 | 2559546.9535 | 1147264.1624 | 2559553.5668 | 1147296.1507
85 | 2559523.5395 | 1147190.2595 | 2559510.9946 | 1147181.6875 | 2559483.797 | 1147194.3115
86 | 2559940.2891 | 1147042.3067 | 2559935.8489 | 1147034.3752
87 | 2559782.5385 | 1146994.4143 | 2559771.1171 | 1146996.4876
88 | 2559782.5385 | 1146994.4143 | 2559817.8155 | 1147016.2786 | 2559827.0706 | 1147025.7086
89 | 2559940.2891 | 1147042.3067 | 2559961.2145 | 1147079.6852
90 | 2559751.2711 | 1147000.0901 | 2559771.1171 | 1146996.4876
91 | 2559852.3033 | 1147063.182 | 2559835.8416 | 1147034.6453 | 2559827.0706 | 1147025.7086
92 | 2559474.9051 | 1147172.1598 | 2559481.7091 | 1147195.2806
93 | 2559483.797 | 1147194.3115 | 2559481.7091 | 1147195.2806 | 2559481.7091 | 1147195.2806
94 | 2559574.1414 | 1147387.1119 | 2559581.194 | 1147385.1635 | 2559587.9453 | 1147384.1065 | 2559605.1668 | 1147383.3904
95 | 2559586.0051 | 1147409.6548 | 2559579.8899 | 1147409.3735 | 2559566.5727 | 1147411.6531 | 2559559.2097 | 1147413.1145 | 2559556.0596 | 1147410.6344 | 2559556.8061 | 1147405.1599 | 2559563.1982 | 1147399.8031 | 2559571.7688 | 1147391.7636 | 2559574.1414 | 1147387.1119
96 | 2559605.1668 | 1147383.3904 | 2559569.8083 | 1147362.9065 | 2559565.1432 | 1147352.7327
97 | 2559565.1432 | 1147352.7327 | 2559559.543 | 1147340.5197 | 2559554.466 | 1147300.5001 | 2559553.5668 | 1147296.1507
98 | 2559852.3033 | 1147063.182 | 2559853.1153 | 1147064.5896 | 2559858.4453 | 1147074.8129
99 | 2559874.2605 | 1147106.3204 | 2559873.5614 | 1147103.8065 | 2559858.4453 | 1147074.8129
100 | 2559879.6994 | 1147125.8768 | 2559874.2605 | 1147106.3204
101 | 2559751.2711 | 1147000.0901 | 2559748.6471 | 1147000.5665 | 2559729.4139 | 1147004.7136
102 | 2559710.8479 | 1147009.2573 | 2559710.8479 | 1147009.2573 | 2559712.731 | 1147008.3109 | 2559729.4139 | 1147004.7136
103 | 2559710.8479 | 1147009.2573 | 2559709.2743 | 1147010.5352 | 2559708.1904 | 1147011.543 | 2559707.2418 | 1147013.2391 | 2559705.8809 | 1147015.327 | 2559704.5403 | 1147016.9924 | 2559701.598 | 1147019.1799
104 | 2559698.7114 | 1147020.5222 | 2559698.7114 | 1147020.5222 | 2559701.598 | 1147019.1799 | 2559701.598 | 1147019.1799
105 | 2559698.7114 | 1147020.5222 | 2559697.2935 | 1147020.9652 | 2559695.1581 | 1147020.9351 | 2559691.6446 | 1147020.0031
106 | 2559676.9493 | 1147016.8155 | 2559685.2249 | 1147018.3003 | 2559691.6446 | 1147020.0031
107 | 2559988.5753 | 1147111.4055 | 2560042.1083 | 1147161.6359 | 2560048.1007 | 1147172.1826
108 | 2560058.7159 | 1147190.8657 | 2560048.1007 | 1147172.1826
109 | 2559961.2145 | 1147079.6852 | 2559968.3463 | 1147092.4245 | 2559988.5753 | 1147111.4055
110 | 2560060.8232 | 1147194.5747 | 2560058.7159 | 1147190.8657
111 | 2560060.8232 | 1147194.5747 | 2560073.3603 | 1147216.6404
112 | 2560025.1386 | 1147244.1907 | 2560027.2361 | 1147246.2538

## bus_geodata
| x | y | coords
0 | 2559035.7359 | 1147633.4591
1 | 2559304.3423 | 1148016.7309
2 | 2559343.7567 | 1147993.5636
3 | 2559306.2319 | 1148028.3706
4 | 2559471.4375 | 1147397.9447
5 | 2559547.5719 | 1147395.6172
6 | 2559403.423 | 1147043.3231
7 | 2559426.886 | 1147079.1937
8 | 2559441.9986 | 1147116.9836
9 | 2559474.1691 | 1147030.9051
10 | 2559544.1078 | 1146683.5106
11 | 2559851.9232 | 1146829.117
12 | 2559472.386 | 1147164.628
13 | 2559496.917 | 1147031.6133
14 | 2559546.0398 | 1147027.292
15 | 2559557.1561 | 1147024.7899
16 | 2559566.8602 | 1147024.0207
17 | 2559590.9261 | 1147022.113
18 | 2559585.5581 | 1147022.5385
19 | 2559652.2254 | 1147011.9667
20 | 2559319.9972 | 1148058.6933
21 | 2559161.0479 | 1148257.1686
22 | 2559636.3811 | 1147901.7318
23 | 2559641.8275 | 1147894.5387
24 | 2559444.9908 | 1148012.7942
25 | 2559413.1344 | 1147965.5917
26 | 2559443.0742 | 1148151.9293
27 | 2559676.1541 | 1147686.1227
28 | 2559675.3406 | 1147683.6372
29 | 2559683.9444 | 1147713.5968
30 | 2559670.0261 | 1147667.3999
31 | 2559697.0645 | 1147730.3024
32 | 2559648.7752 | 1147668.3652
33 | 2559666.6217 | 1147656.8599
34 | 2559633.6825 | 1147646.276
35 | 2559716.1495 | 1147744.041
36 | 2559664.0453 | 1147624.767
37 | 2559624.8307 | 1147617.6788
38 | 2559719.3025 | 1147748.1219
39 | 2559705.7363 | 1147778.8638
40 | 2559701.4235 | 1147570.4733
41 | 2559743.2597 | 1147815.2415
42 | 2559703.5552 | 1147788.5239
43 | 2559648.3799 | 1147885.4868
44 | 2559650.561 | 1147882.4015
45 | 2559656.6396 | 1147873.8032
46 | 2559430.5309 | 1148158.2504
47 | 2559424.5344 | 1148153.822
48 | 2559483.7782 | 1148165.1727
49 | 2559663.2078 | 1147864.454
50 | 2559446.6779 | 1148137.1302
51 | 2559673.7329 | 1147846.7574
52 | 2559677.7178 | 1147841.224
53 | 2559670.8009 | 1147851.1704
54 | 2559690.0116 | 1147822.9883
55 | 2559666.6043 | 1147858.512
56 | 2559700.375 | 1147545.37
57 | 2559700.3633 | 1147545.3234
58 | 2559691.8149 | 1147503.5708
59 | 2559686.991 | 1147480.5146
60 | 2560001.0521 | 1147314.3978
61 | 2560000.9838 | 1147314.8336
62 | 2560005.0008 | 1147309.947
63 | 2560000.7831 | 1147353.7876
64 | 2560087.039 | 1147322.7661
65 | 2559677.1856 | 1147448.9558
66 | 2559640.8487 | 1147400.7837
67 | 2560002.7941 | 1147364.9675
68 | 2560094.3915 | 1147319.4246
69 | 2560098.0085 | 1147283.5157
70 | 2560086.2702 | 1147239.3621
71 | 2560086.2281 | 1147280.7762
72 | 2559921.5664 | 1146800.0871
73 | 2559882.3745 | 1146980.0846
74 | 2559927.1542 | 1146790.3005
75 | 2559912.1995 | 1147006.2531
76 | 2559803.824 | 1146990.5338
77 | 2559568.8203 | 1147203.4763
78 | 2559546.9535 | 1147264.1624
79 | 2559523.5395 | 1147190.2595
80 | 2560004.2686 | 1146808.2097
81 | 2559935.8489 | 1147034.3752
82 | 2559782.5385 | 1146994.4143
83 | 2559940.2891 | 1147042.3067
84 | 2559771.1171 | 1146996.4876
85 | 2559827.0706 | 1147025.7086
86 | 2559474.9051 | 1147172.1598
87 | 2559481.7091 | 1147195.2806
88 | 2559483.797 | 1147194.3115
89 | 2559499.9749 | 1147415.57
90 | 2559574.1414 | 1147387.1119
91 | 2559605.1668 | 1147383.3904
92 | 2559586.0051 | 1147409.6548
93 | 2559565.1432 | 1147352.7327
94 | 2559553.5668 | 1147296.1507
95 | 2559858.4453 | 1147074.8129
96 | 2559852.3033 | 1147063.182
97 | 2559874.2605 | 1147106.3204
98 | 2559879.6994 | 1147125.8768
99 | 2559751.2711 | 1147000.0901
100 | 2559729.4139 | 1147004.7136
101 | 2559710.8479 | 1147009.2573
102 | 2559701.598 | 1147019.1799
103 | 2559698.7114 | 1147020.5222
104 | 2559691.6446 | 1147020.0031
105 | 2559676.9493 | 1147016.8155
106 | 2560048.1007 | 1147172.1826
107 | 2559988.5753 | 1147111.4055
108 | 2560058.7159 | 1147190.8657
109 | 2559961.2145 | 1147079.6852
110 | 2560060.8232 | 1147194.5747
111 | 2560073.3603 | 1147216.6404
112 | 2560027.2361 | 1147246.2538
113 | 2560025.1386 | 1147244.1907
114 | 2559605.1668 | 1147383.3904

## line_std_types
| c_nf_per_km | r_ohm_per_km | x_ohm_per_km | max_i_ka | type | q_mm2 | alpha | voltage_rating
NAYY 4x50 SE | 210 | 0.642 | 0.083 | 0.142 | cs | 50 | 0.00403 | LV
NAYY 4x120 SE | 264 | 0.225 | 0.08 | 0.242 | cs | 120 | 0.00403 | LV
NAYY 4x150 SE | 261 | 0.208 | 0.08 | 0.27 | cs | 150 | 0.00403 | LV
NA2XS2Y 1x95 RM/25 12/20 kV | 216 | 0.313 | 0.132 | 0.252 | cs | 95 | 0.00403 | MV
NA2XS2Y 1x185 RM/25 12/20 kV | 273 | 0.161 | 0.117 | 0.362 | cs | 185 | 0.00403 | MV
NA2XS2Y 1x240 RM/25 12/20 kV | 304 | 0.122 | 0.112 | 0.421 | cs | 240 | 0.00403 | MV
NA2XS2Y 1x95 RM/25 6/10 kV | 315 | 0.313 | 0.123 | 0.249 | cs | 95 | 0.00403 | MV
NA2XS2Y 1x185 RM/25 6/10 kV | 406 | 0.161 | 0.11 | 0.358 | cs | 185 | 0.00403 | MV
NA2XS2Y 1x240 RM/25 6/10 kV | 456 | 0.122 | 0.105 | 0.416 | cs | 240 | 0.00403 | MV
NA2XS2Y 1x150 RM/25 12/20 kV | 250 | 0.206 | 0.116 | 0.319 | cs | 150 | 0.00403 | MV
NA2XS2Y 1x120 RM/25 12/20 kV | 230 | 0.253 | 0.119 | 0.283 | cs | 120 | 0.00403 | MV
NA2XS2Y 1x70 RM/25 12/20 kV | 190 | 0.443 | 0.132 | 0.22 | cs | 70 | 0.00403 | MV
NA2XS2Y 1x150 RM/25 6/10 kV | 360 | 0.206 | 0.11 | 0.315 | cs | 150 | 0.00403 | MV
NA2XS2Y 1x120 RM/25 6/10 kV | 340 | 0.253 | 0.113 | 0.28 | cs | 120 | 0.00403 | MV
NA2XS2Y 1x70 RM/25 6/10 kV | 280 | 0.443 | 0.123 | 0.217 | cs | 70 | 0.00403 | MV
N2XS(FL)2Y 1x120 RM/35 64/110 kV | 112 | 0.153 | 0.166 | 0.366 | cs | 120 | 0.00393 | HV
N2XS(FL)2Y 1x185 RM/35 64/110 kV | 125 | 0.099 | 0.156 | 0.457 | cs | 185 | 0.00393 | HV
N2XS(FL)2Y 1x240 RM/35 64/110 kV | 135 | 0.075 | 0.149 | 0.526 | cs | 240 | 0.00393 | HV
N2XS(FL)2Y 1x300 RM/35 64/110 kV | 144 | 0.06 | 0.144 | 0.588 | cs | 300 | 0.00393 | HV
15-AL1/3-ST1A 0.4 | 11 | 1.8769 | 0.35 | 0.105 | ol | 16 | 0.00403 | LV
24-AL1/4-ST1A 0.4 | 11.25 | 1.2012 | 0.335 | 0.14 | ol | 24 | 0.00403 | LV
48-AL1/8-ST1A 0.4 | 12.2 | 0.5939 | 0.3 | 0.21 | ol | 48 | 0.00403 | LV
94-AL1/15-ST1A 0.4 | 13.2 | 0.306 | 0.29 | 0.35 | ol | 94 | 0.00403 | LV
34-AL1/6-ST1A 10.0 | 9.7 | 0.8342 | 0.36 | 0.17 | ol | 34 | 0.00403 | MV
48-AL1/8-ST1A 10.0 | 10.1 | 0.5939 | 0.35 | 0.21 | ol | 48 | 0.00403 | MV
70-AL1/11-ST1A 10.0 | 10.4 | 0.4132 | 0.339 | 0.29 | ol | 70 | 0.00403 | MV
94-AL1/15-ST1A 10.0 | 10.75 | 0.306 | 0.33 | 0.35 | ol | 94 | 0.00403 | MV
122-AL1/20-ST1A 10.0 | 11.1 | 0.2376 | 0.323 | 0.41 | ol | 122 | 0.00403 | MV
149-AL1/24-ST1A 10.0 | 11.25 | 0.194 | 0.315 | 0.47 | ol | 149 | 0.00403 | MV
34-AL1/6-ST1A 20.0 | 9.15 | 0.8342 | 0.382 | 0.17 | ol | 34 | 0.00403 | MV
48-AL1/8-ST1A 20.0 | 9.5 | 0.5939 | 0.372 | 0.21 | ol | 48 | 0.00403 | MV
70-AL1/11-ST1A 20.0 | 9.7 | 0.4132 | 0.36 | 0.29 | ol | 70 | 0.00403 | MV
94-AL1/15-ST1A 20.0 | 10 | 0.306 | 0.35 | 0.35 | ol | 94 | 0.00403 | MV
122-AL1/20-ST1A 20.0 | 10.3 | 0.2376 | 0.344 | 0.41 | ol | 122 | 0.00403 | MV
149-AL1/24-ST1A 20.0 | 10.5 | 0.194 | 0.337 | 0.47 | ol | 149 | 0.00403 | MV
184-AL1/30-ST1A 20.0 | 10.75 | 0.1571 | 0.33 | 0.535 | ol | 184 | 0.00403 | MV
243-AL1/39-ST1A 20.0 | 11 | 0.1188 | 0.32 | 0.645 | ol | 243 | 0.00403 | MV
48-AL1/8-ST1A 110.0 | 8 | 0.5939 | 0.46 | 0.21 | ol | 48 | 0.00403 | HV
70-AL1/11-ST1A 110.0 | 8.4 | 0.4132 | 0.45 | 0.29 | ol | 70 | 0.00403 | HV
94-AL1/15-ST1A 110.0 | 8.65 | 0.306 | 0.44 | 0.35 | ol | 94 | 0.00403 | HV
122-AL1/20-ST1A 110.0 | 8.5 | 0.2376 | 0.43 | 0.41 | ol | 122 | 0.00403 | HV
149-AL1/24-ST1A 110.0 | 8.75 | 0.194 | 0.41 | 0.47 | ol | 149 | 0.00403 | HV
184-AL1/30-ST1A 110.0 | 8.8 | 0.1571 | 0.4 | 0.535 | ol | 184 | 0.00403 | HV
243-AL1/39-ST1A 110.0 | 9 | 0.1188 | 0.39 | 0.645 | ol | 243 | 0.00403 | HV
305-AL1/39-ST1A 110.0 | 9.2 | 0.0949 | 0.38 | 0.74 | ol | 305 | 0.00403 | HV
490-AL1/64-ST1A 110.0 | 9.75 | 0.059 | 0.37 | 0.96 | ol | 490 | 0.00403 | HV
679-AL1/86-ST1A 110.0 | 9.95 | 0.042 | 0.36 | 1.15 | ol | 679 | 0.00403 | HV
490-AL1/64-ST1A 220.0 | 10 | 0.059 | 0.285 | 0.96 | ol | 490 | 0.00403 | HV
679-AL1/86-ST1A 220.0 | 11.7 | 0.042 | 0.275 | 1.15 | ol | 679 | 0.00403 | HV
490-AL1/64-ST1A 380.0 | 11 | 0.059 | 0.253 | 0.96 | ol | 490 | 0.00403 | HV
679-AL1/86-ST1A 380.0 | 14.6 | 0.042 | 0.25 | 1.15 | ol | 679 | 0.00403 | HV

## trafo_std_types
| i0_percent | pfe_kw | vkr_percent | sn_mva | vn_lv_kv | vn_hv_kv | vk_percent | shift_degree | vector_group | tap_side | tap_neutral | tap_min | tap_max | tap_step_degree | tap_step_percent | tap_phase_shifter
160 MVA 380/110 kV | 0.06 | 60 | 0.25 | 160 | 110 | 380 | 12.2 | 0 | Yy0 | hv | 0 | -9 | 9 | 0 | 1.5 | FALSE
100 MVA 220/110 kV | 0.06 | 55 | 0.26 | 100 | 110 | 220 | 12 | 0 | Yy0 | hv | 0 | -9 | 9 | 0 | 1.5 | FALSE
63 MVA 110/20 kV | 0.04 | 22 | 0.32 | 63 | 20 | 110 | 18 | 150 | YNd5 | hv | 0 | -9 | 9 | 0 | 1.5 | FALSE
40 MVA 110/20 kV | 0.05 | 18 | 0.34 | 40 | 20 | 110 | 16.2 | 150 | YNd5 | hv | 0 | -9 | 9 | 0 | 1.5 | FALSE
25 MVA 110/20 kV | 0.07 | 14 | 0.41 | 25 | 20 | 110 | 12 | 150 | YNd5 | hv | 0 | -9 | 9 | 0 | 1.5 | FALSE
63 MVA 110/10 kV | 0.04 | 22 | 0.32 | 63 | 10 | 110 | 18 | 150 | YNd5 | hv | 0 | -9 | 9 | 0 | 1.5 | FALSE
40 MVA 110/10 kV | 0.05 | 18 | 0.34 | 40 | 10 | 110 | 16.2 | 150 | YNd5 | hv | 0 | -9 | 9 | 0 | 1.5 | FALSE
25 MVA 110/10 kV | 0.07 | 14 | 0.41 | 25 | 10 | 110 | 12 | 150 | YNd5 | hv | 0 | -9 | 9 | 0 | 1.5 | FALSE
0.25 MVA 20/0.4 kV | 0.32 | 0.8 | 1.44 | 0.25 | 0.4 | 20 | 6 | 150 | Yzn5 | hv | 0 | -2 | 2 | 0 | 2.5 | FALSE
0.4 MVA 20/0.4 kV | 0.3375 | 1.35 | 1.425 | 0.4 | 0.4 | 20 | 6 | 150 | Dyn5 | hv | 0 | -2 | 2 | 0 | 2.5 | FALSE
0.63 MVA 20/0.4 kV | 0.2619 | 1.65 | 1.206 | 0.63 | 0.4 | 20 | 6 | 150 | Dyn5 | hv | 0 | -2 | 2 | 0 | 2.5 | FALSE
0.25 MVA 10/0.4 kV | 0.24 | 0.6 | 1.2 | 0.25 | 0.4 | 10 | 4 | 150 | Dyn5 | hv | 0 | -2 | 2 | 0 | 2.5 | FALSE
0.4 MVA 10/0.4 kV | 0.2375 | 0.95 | 1.325 | 0.4 | 0.4 | 10 | 4 | 150 | Dyn5 | hv | 0 | -2 | 2 | 0 | 2.5 | FALSE
0.63 MVA 10/0.4 kV | 0.1873 | 1.18 | 1.0794 | 0.63 | 0.4 | 10 | 4 | 150 | Dyn5 | hv | 0 | -2 | 2 | 0 | 2.5 | FALSE

## trafo3w_std_types
| sn_hv_mva | sn_mv_mva | sn_lv_mva | vn_hv_kv | vn_mv_kv | vn_lv_kv | vk_hv_percent | vk_mv_percent | vk_lv_percent | vkr_hv_percent | vkr_mv_percent | vkr_lv_percent | pfe_kw | i0_percent | shift_mv_degree | shift_lv_degree | vector_group | tap_side | tap_neutral | tap_min | tap_max | tap_step_percent
63/25/38 MVA 110/20/10 kV | 63 | 25 | 38 | 110 | 20 | 10 | 10.4 | 10.4 | 10.4 | 0.28 | 0.32 | 0.35 | 35 | 0.89 | 0 | 0 | YN0yn0yn0 | hv | 0 | -10 | 10 | 1.2
63/25/38 MVA 110/10/10 kV | 63 | 25 | 38 | 110 | 10 | 10 | 10.4 | 10.4 | 10.4 | 0.28 | 0.32 | 0.35 | 35 | 0.89 | 0 | 0 | YN0yn0yn0 | hv | 0 | -10 | 10 | 1.2

## fuse_std_types
| fuse_type | i_rated_a | t_avg | t_min | t_total | x_avg | x_min | x_total
HV 100A | HV 100A | 100 | 0 | [10.0, 3.64, 0.854, 0.281, 0.1, 0.0531, 0.022, 0.01] | [10.0, 4.267, 1.21, 0.403, 0.1, 0.058, 0.022, 0.01] | 0 | [300.0, 350.0, 450.0, 550.0, 700.0, 850.0, 1200.0, 1752.0] | [600.0, 700.0, 900.0, 1150.0, 1665.0, 2000.0, 3000.0, 4313.0]
HV 10A | HV 10A | 10 | 0 | [10.0, 1675.0, 0.344, 0.156, 0.1, 0.0417, 0.0171, 0.01] | [10.0, 1.3, 0.3, 0.155, 0.1, 0.0555, 0.023, 0.01] | 0 | [30.0, 32.0, 35.0, 37.0, 39.0, 50.0, 70.0, 88.0] | [60.0, 70.0, 80.0, 87.0, 94.0, 110.0, 150.0, 216.0]
HV 125A | HV 125A | 125 | 0 | [10.0, 1.82, 0.344, 0.1, 0.0467, 0.0269, 0.01] | [10.0, 2.478, 0.426, 0.1, 0.0427, 0.0211, 0.01] | 0 | [375.0, 500.0, 700.0, 925.0, 1200.0, 1500.0, 2341.0] | [750.0, 1000.0, 1500.0, 2200.0, 3000.0, 4000.0, 5765.0]
HV 160A | HV 160A | 160 | 0 | [10.0, 4.15, 1.03, 0.198, 0.1, 0.051, 0.0172, 0.01] | [10.0, 2.3, 0.734, 0.274, 0.1, 0.046, 0.0177, 0.01] | 0 | [480.0, 550.0, 700.0, 1000.0, 1260.0, 1600.0, 2500.0, 3227.0] | [960.0, 1300.0, 1700.0, 2200.0, 2996.0, 4000.0, 6000.0, 7946.0]
HV 16A | HV 16A | 16 | 0 | [10.0, 0.352, 0.164, 0.1, 0.0649, 0.0342, 0.01] | [10.0, 2.34, 0.722, 0.181, 0.1, 0.055, 0.0296, 0.01] | 0 | [48.0, 60.0, 65.0, 71.0, 80.0, 100.0, 162.0] | [96.0, 110.0, 125.0, 150.0, 168.0, 200.0, 250.0, 398.0]
HV 200A | HV 200A | 200 | 0 | [10.0, 4.267, 1.21, 0.403, 0.1, 0.058, 0.022, 0.01] | [10.0, 3.73, 1.654, 0.328, 0.1, 0.0531, 0.019, 0.01] | 0 | [600.0, 700.0, 900.0, 1150.0, 1665.0, 2000.0, 3000.0, 4313.0] | [1200.0, 1500.0, 1800.0, 2700.0, 3960.0, 5000.0, 7500.0, 10620.0]
HV 20A | HV 20A | 20 | 0 | [10.0, 1.3, 0.3, 0.155, 0.1, 0.0555, 0.023, 0.01] | [10.0, 1.3, 0.161, 0.1, 0.0611, 0.0399, 0.0141, 0.01] | 0 | [60.0, 70.0, 80.0, 87.0, 94.0, 110.0, 150.0, 216.0] | [120.0, 150.0, 200.0, 223.0, 260.0, 300.0, 450.0, 532.0]
HV 25A | HV 25A | 25 | 0 | [10.0, 2.512, 0.833, 0.299, 0.1, 0.0372, 0.0223, 0.01] | [10.0, 3.125, 0.597, 0.198, 0.1, 0.0378, 0.022, 0.01] | 0 | [75.0, 82.0, 90.0, 100.0, 124.0, 170.0, 200.0, 289.0] | [150.0, 170.0, 210.0, 250.0, 294.0, 400.0, 500.0, 711.0]
HV 31.5A | HV 31.5A | 31.5 | 0 | [10.0, 2.34, 0.722, 0.181, 0.1, 0.055, 0.0296, 0.01] | [10.0, 2.84, 0.368, 0.164, 0.1, 0.0621, 0.0378, 0.0195, 0.01] | 0 | [95.0, 110.0, 125.0, 150.0, 165.0, 200.0, 250.0, 390.0] | [189.0, 220.0, 300.0, 350.0, 393.0, 450.0, 530.0, 700.0, 960.0]
HV 40A | HV 40A | 40 | 0 | [10.0, 1.3, 0.161, 0.1, 0.0611, 0.0399, 0.0141, 0.01] | [10.0, 2.05, 0.369, 0.198, 0.1, 0.051, 0.0298, 0.01] | 0 | [120.0, 150.0, 200.0, 223.0, 260.0, 300.0, 450.0, 532.0] | [240.0, 300.0, 400.0, 450.0, 530.0, 650.0, 800.0, 1311.0]
HV 50A | HV 50A | 50 | 0 | [10.0, 3.215, 0.597, 0.198, 0.1, 0.0378, 0.022, 0.01] | [10.0, 3.64, 0.854, 0.281, 0.1, 0.0531, 0.022, 0.01] | 0 | [150.0, 170.0, 210.0, 250.0, 294.0, 400.0, 500.0, 711.0] | [300.0, 350.0, 450.0, 550.0, 700.0, 850.0, 1200.0, 1752.0]
HV 6.3A | HV 6.3A | 6.3 | 0 | [10.0, 1.39, 0.344, 0.168, 0.1, 0.056, 0.0263, 0.01] | [10.0, 1.711, 0.516, 0.198, 0.1, 0.0634, 0.0303, 0.01] | 0 | [19.0, 19.5, 20.4, 20.8, 22.0, 25.0, 32.0, 48.0] | [38.0, 40.0, 43.0, 48.0, 53.0, 60.0, 75.0, 118.0]
HV 63A | HV 63A | 63 | 0 | [10.0, 2.84, 0.368, 0.164, 0.1, 0.0621, 0.0378, 0.0195, 0.01] | [10.0, 1.82, 0.344, 0.1, 0.0467, 0.0269, 0.01] | 0 | [189.0, 220.0, 300.0, 350.0, 393.0, 450.0, 530.0, 700.0, 961.0] | [378.0, 500.0, 700.0, 934.0, 1200.0, 1500.0, 2366.0]
HV 80A | HV 80A | 80 | 0 | [10.0, 2.05, 0.369, 0.198, 0.1, 0.051, 0.0298, 0.01] | [10.0, 4.15, 1.03, 0.198, 0.1, 0.051, 0.0172, 0.01] | 0 | [240.0, 300.0, 400.0, 450.0, 530.0, 650.0, 800.0, 1311.0] | [480.0, 550.0, 700.0, 1000.0, 1260.0, 1600.0, 2500.0, 3227.0]
Siemens NH-1-100 | Siemens NH-1-100 | 100 | [5400.0, 2000.0, 400.0, 20.0, 1.0, 0.2, 0.012, 0.004] | 0 | 0 | [150.0, 190.0, 250.0, 430.0, 900.0, 1250.0, 2700.0, 3600.0] | 0 | 0
Siemens NH-1-125 | Siemens NH-1-125 | 125 | [4800.0, 120.0, 7.0, 0.1, 0.004] | 0 | 0 | [180.0, 400.0, 740.0, 2000.0, 4250.0] | 0 | 0
Siemens NH-1-16 | Siemens NH-1-16 | 16 | [4000.0, 400.0, 2.0, 0.1, 0.04, 0.01] | 0 | 0 | [26.0, 35.0, 75.0, 150.0, 200.0, 300.0] | 0 | 0
Siemens NH-1-160 | Siemens NH-1-160 | 160 | [4800.0, 120.0, 7.0, 0.1, 0.004] | 0 | 0 | [210.0, 500.0, 900.0, 2300.0, 5000.0] | 0 | 0
Siemens NH-1-25 | Siemens NH-1-25 | 25 | [4000.0, 1000.0, 10.0, 0.2, 0.02, 0.01] | 0 | 0 | [40.0, 50.0, 100.0, 210.0, 400.0, 500.0] | 0 | 0
Siemens NH-1-50 | Siemens NH-1-50 | 50 | [4000.0, 40.0, 4.0, 1.0, 0.02, 0.01] | 0 | 0 | [86.0, 200.0, 300.0, 400.0, 1000.0, 1280.0] | 0 | 0
Siemens NH-1-63 | Siemens NH-1-63 | 63 | [4000.0, 100.0, 10.0, 2.0, 0.04, 0.01] | 0 | 0 | [100.0, 200.0, 300.0, 400.0, 1000.0, 1500.0] | 0 | 0
Siemens NH-1-80 | Siemens NH-1-80 | 80 | [4800.0, 120.0, 7.0, 0.1, 0.01] | 0 | 0 | [150.58, 250.0, 450.0, 1150.0, 2470.0] | 0 | 0
Siemens NH-2-1000 | Siemens NH-2-1000 | 1000 | [4800.0, 120.0, 7.0, 0.1, 0.004] | 0 | 0 | [1900.0, 3500.0, 8400.0, 24000.0, 52000.0] | 0 | 0
Siemens NH-2-200 | Siemens NH-2-200 | 200 | [4800.0, 120.0, 7.0, 0.1, 0.004] | 0 | 0 | [280.0, 650.0, 1200.0, 3000.0, 7000.0] | 0 | 0
Siemens NH-2-224 | Siemens NH-2-224 | 224 | [4800.0, 120.0, 7.0, 0.2, 0.04, 0.004] | 0 | 0 | [400.0, 750.0, 1453.0, 3025.0, 4315.0, 7600.0] | 0 | 0
Siemens NH-2-250 | Siemens NH-2-250 | 250 | [4800.0, 120.0, 7.0, 0.1, 0.004] | 0 | 0 | [450.0, 800.0, 1650.0, 4000.0, 8500.0] | 0 | 0
Siemens NH-2-315 | Siemens NH-2-315 | 315 | [4800.0, 120.0, 7.0, 0.1, 0.004] | 0 | 0 | [550.0, 920.0, 1900.0, 5000.0, 11000.0] | 0 | 0
Siemens NH-2-355 | Siemens NH-2-355 | 355 | [4800.0, 120.0, 6.0, 0.1, 0.004] | 0 | 0 | [650.0, 1116.27, 2350.0, 5840.0, 12790.0] | 0 | 0
Siemens NH-2-400 | Siemens NH-2-400 | 400 | [4800.0, 120.0, 7.0, 0.1, 0.004] | 0 | 0 | [720.0, 1350.0, 2800.0, 6500.0, 15000.0] | 0 | 0
Siemens NH-2-425 | Siemens NH-2-425 | 425 | [4800.0, 120.0, 7.0, 0.1, 0.004] | 0 | 0 | [850.0, 1500.0, 3050.0, 7500.0, 16500.0] | 0 | 0
Siemens NH-2-630 | Siemens NH-2-630 | 630 | [4800.0, 120.0, 7.0, 0.1, 0.004] | 0 | 0 | [1200.0, 2000.0, 4800.0, 12000.0, 26000.0] | 0 | 0

## dtypes
| element | column | dtype
0 | bus | name | object
1 | bus | vn_kv | float64
2 | bus | type | object
3 | bus | zone | object
4 | bus | in_service | bool
5 | load | name | object
6 | load | bus | uint32
7 | load | p_mw | float64
8 | load | q_mvar | float64
9 | load | const_z_percent | float64
10 | load | const_i_percent | float64
11 | load | sn_mva | float64
12 | load | scaling | float64
13 | load | in_service | bool
14 | load | type | object
15 | ext_grid | name | object
16 | ext_grid | bus | uint32
17 | ext_grid | vm_pu | float64
18 | ext_grid | va_degree | float64
19 | ext_grid | slack_weight | float64
20 | ext_grid | in_service | bool
21 | line | name | object
22 | line | std_type | object
23 | line | from_bus | uint32
24 | line | to_bus | uint32
25 | line | length_km | float64
26 | line | r_ohm_per_km | float64
27 | line | x_ohm_per_km | float64
28 | line | c_nf_per_km | float64
29 | line | g_us_per_km | float64
30 | line | max_i_ka | float64
31 | line | df | float64
32 | line | parallel | uint32
33 | line | type | object
34 | line | in_service | bool
35 | trafo | name | object
36 | trafo | std_type | object
37 | trafo | hv_bus | uint32
38 | trafo | lv_bus | uint32
39 | trafo | sn_mva | float64
40 | trafo | vn_hv_kv | float64
41 | trafo | vn_lv_kv | float64
42 | trafo | vk_percent | float64
43 | trafo | vkr_percent | float64
44 | trafo | pfe_kw | float64
45 | trafo | i0_percent | float64
46 | trafo | shift_degree | float64
47 | trafo | tap_side | object
48 | trafo | tap_neutral | int32
49 | trafo | tap_min | int32
50 | trafo | tap_max | int32
51 | trafo | tap_step_percent | float64
52 | trafo | tap_step_degree | float64
53 | trafo | tap_pos | int32
54 | trafo | tap_phase_shifter | bool
55 | trafo | parallel | uint32
56 | trafo | df | float64
57 | trafo | in_service | bool
58 | line_geodata | coords | object
59 | bus_geodata | x | float64
60 | bus_geodata | y | float64
61 | bus_geodata | coords | object

## parameters
| version | format_version | converged | OPF_converged | name | f_hz | sn_mva
0 | 2.14.6 | 2.14.0 | FALSE | FALSE |  | 50 | 1