## bus
| name | vn_kv | type | zone | in_service
0 | bus_LV_5892-23_0_6_node_0 | 0.4 | n |  | TRUE
1 | bus_LV_5892-23_0_6_node_1 | 0.4 | n |  | TRUE
2 | bus_LV_5892-23_0_6_node_76 | 0.4 | n |  | TRUE
3 | bus_LV_5892-23_0_6_node_78 | 0.4 | n |  | TRUE
4 | bus_LV_5892-23_0_6_node_74 | 0.4 | n |  | TRUE
5 | bus_LV_5892-23_0_6_node_2 | 0.4 | n |  | TRUE
6 | bus_LV_5892-23_0_6_node_36 | 0.4 | n |  | TRUE
7 | bus_LV_5892-23_0_6_node_37 | 0.4 | n |  | TRUE
8 | bus_LV_5892-23_0_6_node_3 | 0.4 | n |  | TRUE
9 | bus_LV_5892-23_0_6_node_4 | 0.4 | n |  | TRUE
10 | bus_LV_5892-23_0_6_node_5 | 0.4 | n |  | TRUE
11 | bus_LV_5892-23_0_6_node_6 | 0.4 | n |  | TRUE
12 | bus_LV_5892-23_0_6_node_7 | 0.4 | n |  | TRUE
13 | bus_LV_5892-23_0_6_node_12 | 0.4 | n |  | TRUE
14 | bus_LV_5892-23_0_6_node_21 | 0.4 | n |  | TRUE
15 | bus_LV_5892-23_0_6_node_13 | 0.4 | n |  | TRUE
16 | bus_LV_5892-23_0_6_node_22 | 0.4 | n |  | TRUE
17 | bus_LV_5892-23_0_6_node_8 | 0.4 | n |  | TRUE
18 | bus_LV_5892-23_0_6_node_9 | 0.4 | n |  | TRUE
19 | bus_LV_5892-23_0_6_node_10 | 0.4 | n |  | TRUE
20 | bus_LV_5892-23_0_6_node_11 | 0.4 | n |  | TRUE
21 | bus_LV_5892-23_0_6_node_119 | 0.4 | n |  | TRUE
22 | bus_LV_5892-23_0_6_node_129 | 0.4 | n |  | TRUE
23 | bus_LV_5892-23_0_6_node_118 | 0.4 | n |  | TRUE
24 | bus_LV_5892-23_0_6_node_128 | 0.4 | n |  | TRUE
25 | bus_LV_5892-23_0_6_node_19 | 0.4 | n |  | TRUE
26 | bus_LV_5892-23_0_6_node_14 | 0.4 | n |  | TRUE
27 | bus_LV_5892-23_0_6_node_15 | 0.4 | n |  | TRUE
28 | bus_LV_5892-23_0_6_node_16 | 0.4 | n |  | TRUE
29 | bus_LV_5892-23_0_6_node_17 | 0.4 | n |  | TRUE
30 | bus_LV_5892-23_0_6_node_18 | 0.4 | n |  | TRUE
31 | bus_LV_5892-23_0_6_node_23 | 0.4 | n |  | TRUE
32 | bus_LV_5892-23_0_6_node_25 | 0.4 | n |  | TRUE
33 | bus_LV_5892-23_0_6_node_26 | 0.4 | n |  | TRUE
34 | bus_LV_5892-23_0_6_node_24 | 0.4 | n |  | TRUE
35 | bus_LV_5892-23_0_6_node_52 | 0.4 | n |  | TRUE
36 | bus_LV_5892-23_0_6_node_53 | 0.4 | n |  | TRUE
37 | bus_LV_5892-23_0_6_node_108 | 0.4 | n |  | TRUE
38 | bus_LV_5892-23_0_6_node_83 | 0.4 | n |  | TRUE
39 | bus_LV_5892-23_0_6_node_27 | 0.4 | n |  | TRUE
40 | bus_LV_5892-23_0_6_node_28 | 0.4 | n |  | TRUE
41 | bus_LV_5892-23_0_6_node_29 | 0.4 | n |  | TRUE
42 | bus_LV_5892-23_0_6_node_137 | 0.4 | n |  | TRUE
43 | bus_LV_5892-23_0_6_node_30 | 0.4 | n |  | TRUE
44 | bus_LV_5892-23_0_6_node_93 | 0.4 | n |  | TRUE
45 | bus_LV_5892-23_0_6_node_91 | 0.4 | n |  | TRUE
46 | bus_LV_5892-23_0_6_node_31 | 0.4 | n |  | TRUE
47 | bus_LV_5892-23_0_6_node_32 | 0.4 | n |  | TRUE
48 | bus_LV_5892-23_0_6_node_33 | 0.4 | n |  | TRUE
49 | bus_LV_5892-23_0_6_node_34 | 0.4 | n |  | TRUE
50 | bus_LV_5892-23_0_6_node_35 | 0.4 | n |  | TRUE
51 | bus_LV_5892-23_0_6_node_62 | 0.4 | n |  | TRUE
52 | bus_LV_5892-23_0_6_node_66 | 0.4 | n |  | TRUE
53 | bus_LV_5892-23_0_6_node_58 | 0.4 | n |  | TRUE
54 | bus_LV_5892-23_0_6_node_67 | 0.4 | n |  | TRUE
55 | bus_LV_5892-23_0_6_node_39 | 0.4 | n |  | TRUE
56 | bus_LV_5892-23_0_6_node_68 | 0.4 | n |  | TRUE
57 | bus_LV_5892-23_0_6_node_40 | 0.4 | n |  | TRUE
58 | bus_LV_5892-23_0_6_node_127 | 0.4 | n |  | TRUE
59 | bus_LV_5892-23_0_6_node_41 | 0.4 | n |  | TRUE
60 | bus_LV_5892-23_0_6_node_42 | 0.4 | n |  | TRUE
61 | bus_LV_5892-23_0_6_node_43 | 0.4 | n |  | TRUE
62 | bus_LV_5892-23_0_6_node_44 | 0.4 | n |  | TRUE
63 | bus_LV_5892-23_0_6_node_45 | 0.4 | n |  | TRUE
64 | bus_LV_5892-23_0_6_node_126 | 0.4 | n |  | TRUE
65 | bus_LV_5892-23_0_6_node_107 | 0.4 | n |  | TRUE
66 | bus_LV_5892-23_0_6_node_46 | 0.4 | n |  | TRUE
67 | bus_LV_5892-23_0_6_node_47 | 0.4 | n |  | TRUE
68 | bus_LV_5892-23_0_6_node_48 | 0.4 | n |  | TRUE
69 | bus_LV_5892-23_0_6_node_49 | 0.4 | n |  | TRUE
70 | bus_LV_5892-23_0_6_node_50 | 0.4 | n |  | TRUE
71 | bus_LV_5892-23_0_6_node_51 | 0.4 | n |  | TRUE
72 | bus_LV_5892-23_0_6_node_84 | 0.4 | n |  | TRUE
73 | bus_LV_5892-23_0_6_node_60 | 0.4 | n |  | TRUE
74 | bus_LV_5892-23_0_6_node_94 | 0.4 | n |  | TRUE
75 | bus_LV_5892-23_0_6_node_125 | 0.4 | n |  | TRUE
76 | bus_LV_5892-23_0_6_node_54 | 0.4 | n |  | TRUE
77 | bus_LV_5892-23_0_6_node_86 | 0.4 | n |  | TRUE
78 | bus_LV_5892-23_0_6_node_92 | 0.4 | n |  | TRUE
79 | bus_LV_5892-23_0_6_node_124 | 0.4 | n |  | TRUE
80 | bus_LV_5892-23_0_6_node_85 | 0.4 | n |  | TRUE
81 | bus_LV_5892-23_0_6_node_56 | 0.4 | n |  | TRUE
82 | bus_LV_5892-23_0_6_node_57 | 0.4 | n |  | TRUE
83 | bus_LV_5892-23_0_6_node_59 | 0.4 | n |  | TRUE
84 | bus_LV_5892-23_0_6_node_61 | 0.4 | n |  | TRUE
85 | bus_LV_5892-23_0_6_node_63 | 0.4 | n |  | TRUE
86 | bus_LV_5892-23_0_6_node_64 | 0.4 | n |  | TRUE
87 | bus_LV_5892-23_0_6_node_114 | 0.4 | n |  | TRUE
88 | bus_LV_5892-23_0_6_node_136 | 0.4 | n |  | TRUE
89 | bus_LV_5892-23_0_6_node_65 | 0.4 | n |  | TRUE
90 | bus_LV_5892-23_0_6_node_106 | 0.4 | n |  | TRUE
91 | bus_LV_5892-23_0_6_node_135 | 0.4 | n |  | TRUE
92 | bus_LV_5892-23_0_6_node_117 | 0.4 | n |  | TRUE
93 | bus_LV_5892-23_0_6_node_116 | 0.4 | n |  | TRUE
94 | bus_LV_5892-23_0_6_node_69 | 0.4 | n |  | TRUE
95 | bus_LV_5892-23_0_6_node_70 | 0.4 | n |  | TRUE
96 | bus_LV_5892-23_0_6_node_71 | 0.4 | n |  | TRUE
97 | bus_LV_5892-23_0_6_node_72 | 0.4 | n |  | TRUE
98 | bus_LV_5892-23_0_6_node_73 | 0.4 | n |  | TRUE
99 | bus_LV_5892-23_0_6_node_88 | 0.4 | n |  | TRUE
100 | bus_LV_5892-23_0_6_node_87 | 0.4 | n |  | TRUE
101 | bus_LV_5892-23_0_6_node_75 | 0.4 | n |  | TRUE
102 | bus_LV_5892-23_0_6_node_77 | 0.4 | n |  | TRUE
103 | bus_LV_5892-23_0_6_node_131 | 0.4 | n |  | TRUE
104 | bus_LV_5892-23_0_6_node_121 | 0.4 | n |  | TRUE
105 | bus_LV_5892-23_0_6_node_101 | 0.4 | n |  | TRUE
106 | bus_LV_5892-23_0_6_node_120 | 0.4 | n |  | TRUE
107 | bus_LV_5892-23_0_6_node_102 | 0.4 | n |  | TRUE
108 | bus_LV_5892-23_0_6_node_79 | 0.4 | n |  | TRUE
109 | bus_LV_5892-23_0_6_node_80 | 0.4 | n |  | TRUE
110 | bus_LV_5892-23_0_6_node_81 | 0.4 | n |  | TRUE
111 | bus_LV_5892-23_0_6_node_82 | 0.4 | n |  | TRUE
112 | bus_LV_5892-23_0_6_node_90 | 0.4 | n |  | TRUE
113 | bus_LV_5892-23_0_6_node_89 | 0.4 | n |  | TRUE
114 | bus_LV_5892-23_0_6_node_95 | 0.4 | n |  | TRUE
115 | bus_LV_5892-23_0_6_node_96 | 0.4 | n |  | TRUE
116 | bus_LV_5892-23_0_6_node_97 | 0.4 | n |  | TRUE
117 | bus_LV_5892-23_0_6_node_98 | 0.4 | n |  | TRUE
118 | bus_LV_5892-23_0_6_node_99 | 0.4 | n |  | TRUE
119 | bus_LV_5892-23_0_6_node_100 | 0.4 | n |  | TRUE
120 | bus_LV_5892-23_0_6_node_105 | 0.4 | n |  | TRUE
121 | bus_LV_5892-23_0_6_node_134 | 0.4 | n |  | TRUE
122 | bus_LV_5892-23_0_6_node_103 | 0.4 | n |  | TRUE
123 | bus_LV_5892-23_0_6_node_133 | 0.4 | n |  | TRUE
124 | bus_LV_5892-23_0_6_node_115 | 0.4 | n |  | TRUE
125 | bus_LV_5892-23_0_6_node_130 | 0.4 | n |  | TRUE
126 | bus_LV_5892-23_0_6_node_104 | 0.4 | n |  | TRUE
127 | bus_LV_5892-23_0_6_node_109 | 0.4 | n |  | TRUE
128 | bus_LV_5892-23_0_6_node_110 | 0.4 | n |  | TRUE
129 | bus_LV_5892-23_0_6_node_111 | 0.4 | n |  | TRUE
130 | bus_LV_5892-23_0_6_node_112 | 0.4 | n |  | TRUE
131 | bus_LV_5892-23_0_6_node_113 | 0.4 | n |  | TRUE
132 | bus_LV_5892-23_0_6_node_132 | 0.4 | n |  | TRUE
133 | bus_LV_5892-23_0_6_node_122 | 0.4 | n |  | TRUE
134 | bus_LV_5892-23_0_6_node_123 | 0.4 | n |  | TRUE
135 | bus_MV_37_1_node_100 | 20 | n |  | TRUE

## load
| name | bus | p_mw | q_mvar | const_z_percent | const_i_percent | sn_mva | scaling | in_service | type
0 | LV_5892-23_0_6_load_0 | 0 | 0.00087713 | 0.00021983 | 0 | 0 |  | 1 | TRUE | wye
1 | LV_5892-23_0_6_load_1 | 1 | 0.0011922 | 0.0002988 | 0 | 0 |  | 1 | TRUE | wye
2 | LV_5892-23_0_6_load_78 | 3 | 0.0011172 | 0.00027999 | 0 | 0 |  | 1 | TRUE | wye
3 | LV_5892-23_0_6_load_74 | 4 | 0.0044293 | 0.0011101 | 0 | 0 |  | 1 | TRUE | wye
4 | LV_5892-23_0_6_load_2 | 5 | 0.001176 | 0.00029473 | 0 | 0 |  | 1 | TRUE | wye
5 | LV_5892-23_0_6_load_36 | 6 | 0.0077639 | 0.0019458 | 0 | 0 |  | 1 | TRUE | wye
6 | LV_5892-23_0_6_load_37 | 7 | 0.0032524 | 0.00081514 | 0 | 0 |  | 1 | TRUE | wye
7 | LV_5892-23_0_6_load_3 | 8 | 0.0018216 | 0.00045654 | 0 | 0 |  | 1 | TRUE | wye
8 | LV_5892-23_0_6_load_4 | 9 | 0.0065206 | 0.0016342 | 0 | 0 |  | 1 | TRUE | wye
9 | LV_5892-23_0_6_load_5 | 10 | 0.0074768 | 0.0018739 | 0 | 0 |  | 1 | TRUE | wye
10 | LV_5892-23_0_6_load_6 | 11 | 0.0056211 | 0.0014088 | 0 | 0 |  | 1 | TRUE | wye
11 | LV_5892-23_0_6_load_7 | 12 | 0.0018158 | 0.00045509 | 0 | 0 |  | 1 | TRUE | wye
12 | LV_5892-23_0_6_load_12 | 13 | 0.0052887 | 0.0013255 | 0 | 0 |  | 1 | TRUE | wye
13 | LV_5892-23_0_6_load_21 | 14 | 0.023645 | 0.0059261 | 0 | 0 |  | 1 | TRUE | wye
14 | LV_5892-23_0_6_load_13 | 15 | 0.0018572 | 0.00046546 | 0 | 0 |  | 1 | TRUE | wye
15 | LV_5892-23_0_6_load_8 | 17 | 0.0020114 | 0.0005041 | 0 | 0 |  | 1 | TRUE | wye
16 | LV_5892-23_0_6_load_9 | 18 | 0.0091854 | 0.0023021 | 0 | 0 |  | 1 | TRUE | wye
17 | LV_5892-23_0_6_load_10 | 19 | 0.0072562 | 0.0018186 | 0 | 0 |  | 1 | TRUE | wye
18 | LV_5892-23_0_6_load_119 | 21 | 0.0035048 | 0.0008784 | 0 | 0 |  | 1 | TRUE | wye
19 | LV_5892-23_0_6_load_129 | 22 | 0.0035024 | 0.00087779 | 0 | 0 |  | 1 | TRUE | wye
20 | LV_5892-23_0_6_load_118 | 23 | 0.002329 | 0.00058371 | 0 | 0 |  | 1 | TRUE | wye
21 | LV_5892-23_0_6_load_128 | 24 | 0.0075508 | 0.0018924 | 0 | 0 |  | 1 | TRUE | wye
22 | LV_5892-23_0_6_load_19 | 25 | 0.0010345 | 0.00025928 | 0 | 0 |  | 1 | TRUE | wye
23 | LV_5892-23_0_6_load_14 | 26 | 0.0023901 | 0.00059903 | 0 | 0 |  | 1 | TRUE | wye
24 | LV_5892-23_0_6_load_15 | 27 | 0.0024207 | 0.00060667 | 0 | 0 |  | 1 | TRUE | wye
25 | LV_5892-23_0_6_load_16 | 28 | 0.0023396 | 0.00058635 | 0 | 0 |  | 1 | TRUE | wye
26 | LV_5892-23_0_6_load_17 | 29 | 0.00094056 | 0.00023573 | 0 | 0 |  | 1 | TRUE | wye
27 | LV_5892-23_0_6_load_18 | 30 | 0.0028928 | 0.00072501 | 0 | 0 |  | 1 | TRUE | wye
28 | LV_5892-23_0_6_load_23 | 31 | 0.0014784 | 0.00037052 | 0 | 0 |  | 1 | TRUE | wye
29 | LV_5892-23_0_6_load_25 | 32 | 0.0015922 | 0.00039904 | 0 | 0 |  | 1 | TRUE | wye
30 | LV_5892-23_0_6_load_26 | 33 | 0.0011641 | 0.00029174 | 0 | 0 |  | 1 | TRUE | wye
31 | LV_5892-23_0_6_load_24 | 34 | 0.011555 | 0.002896 | 0 | 0 |  | 1 | TRUE | wye
32 | LV_5892-23_0_6_load_108 | 37 | 0.0017601 | 0.00044113 | 0 | 0 |  | 1 | TRUE | wye
33 | LV_5892-23_0_6_load_83 | 38 | 0.0041305 | 0.0010352 | 0 | 0 |  | 1 | TRUE | wye
34 | LV_5892-23_0_6_load_27 | 39 | 0.0035884 | 0.00089934 | 0 | 0 |  | 1 | TRUE | wye
35 | LV_5892-23_0_6_load_28 | 40 | 0.0061539 | 0.0015423 | 0 | 0 |  | 1 | TRUE | wye
36 | LV_5892-23_0_6_load_29 | 41 | 0.0030703 | 0.00076948 | 0 | 0 |  | 1 | TRUE | wye
37 | LV_5892-23_0_6_load_137 | 42 | 0.0041191 | 0.0010323 | 0 | 0 |  | 1 | TRUE | wye
38 | LV_5892-23_0_6_load_91 | 45 | 0.0016704 | 0.00041865 | 0 | 0 |  | 1 | TRUE | wye
39 | LV_5892-23_0_6_load_31 | 46 | 0.0041469 | 0.0010393 | 0 | 0 |  | 1 | TRUE | wye
40 | LV_5892-23_0_6_load_32 | 47 | 0.002616 | 0.00065562 | 0 | 0 |  | 1 | TRUE | wye
41 | LV_5892-23_0_6_load_33 | 48 | 0.0036247 | 0.00090843 | 0 | 0 |  | 1 | TRUE | wye
42 | LV_5892-23_0_6_load_34 | 49 | 0.0026184 | 0.00065624 | 0 | 0 |  | 1 | TRUE | wye
43 | LV_5892-23_0_6_load_35 | 50 | 0.002177 | 0.00054561 | 0 | 0 |  | 1 | TRUE | wye
44 | LV_5892-23_0_6_load_62 | 51 | 0.0044357 | 0.0011117 | 0 | 0 |  | 1 | TRUE | wye
45 | LV_5892-23_0_6_load_66 | 52 | 0.0035189 | 0.00088191 | 0 | 0 |  | 1 | TRUE | wye
46 | LV_5892-23_0_6_load_67 | 54 | 0.003504 | 0.00087819 | 0 | 0 |  | 1 | TRUE | wye
47 | LV_5892-23_0_6_load_39 | 55 | 0.0035024 | 0.00087778 | 0 | 0 |  | 1 | TRUE | wye
48 | LV_5892-23_0_6_load_68 | 56 | 0.0047401 | 0.001188 | 0 | 0 |  | 1 | TRUE | wye
49 | LV_5892-23_0_6_load_40 | 57 | 0.0048153 | 0.0012068 | 0 | 0 |  | 1 | TRUE | wye
50 | LV_5892-23_0_6_load_127 | 58 | 0.0047736 | 0.0011964 | 0 | 0 |  | 1 | TRUE | wye
51 | LV_5892-23_0_6_load_41 | 59 | 0.0041092 | 0.0010299 | 0 | 0 |  | 1 | TRUE | wye
52 | LV_5892-23_0_6_load_42 | 60 | 0.0048132 | 0.0012063 | 0 | 0 |  | 1 | TRUE | wye
53 | LV_5892-23_0_6_load_43 | 61 | 0.0043267 | 0.0010844 | 0 | 0 |  | 1 | TRUE | wye
54 | LV_5892-23_0_6_load_44 | 62 | 0.0063282 | 0.001586 | 0 | 0 |  | 1 | TRUE | wye
55 | LV_5892-23_0_6_load_45 | 63 | 0.0015351 | 0.00038473 | 0 | 0 |  | 1 | TRUE | wye
56 | LV_5892-23_0_6_load_126 | 64 | 0.0067269 | 0.0016859 | 0 | 0 |  | 1 | TRUE | wye
57 | LV_5892-23_0_6_load_107 | 65 | 0.00087111 | 0.00021832 | 0 | 0 |  | 1 | TRUE | wye
58 | LV_5892-23_0_6_load_46 | 66 | 0.0089015 | 0.0022309 | 0 | 0 |  | 1 | TRUE | wye
59 | LV_5892-23_0_6_load_47 | 67 | 0.0062267 | 0.0015605 | 0 | 0 |  | 1 | TRUE | wye
60 | LV_5892-23_0_6_load_48 | 68 | 0.0037963 | 0.00095145 | 0 | 0 |  | 1 | TRUE | wye
61 | LV_5892-23_0_6_load_49 | 69 | 0.0025908 | 0.00064932 | 0 | 0 |  | 1 | TRUE | wye
62 | LV_5892-23_0_6_load_50 | 70 | 0.0061817 | 0.0015493 | 0 | 0 |  | 1 | TRUE | wye
63 | LV_5892-23_0_6_load_51 | 71 | 0.023348 | 0.0058516 | 0 | 0 |  | 1 | TRUE | wye
64 | LV_5892-23_0_6_load_84 | 72 | 0.0019927 | 0.00049941 | 0 | 0 |  | 1 | TRUE | wye
65 | LV_5892-23_0_6_load_60 | 73 | 0.0025107 | 0.00062925 | 0 | 0 |  | 1 | TRUE | wye
66 | LV_5892-23_0_6_load_94 | 74 | 0.0051041 | 0.0012792 | 0 | 0 |  | 1 | TRUE | wye
67 | LV_5892-23_0_6_load_125 | 75 | 0.0062979 | 0.0015784 | 0 | 0 |  | 1 | TRUE | wye
68 | LV_5892-23_0_6_load_54 | 76 | 0.0047775 | 0.0011973 | 0 | 0 |  | 1 | TRUE | wye
69 | LV_5892-23_0_6_load_86 | 77 | 0.0039768 | 0.00099667 | 0 | 0 |  | 1 | TRUE | wye
70 | LV_5892-23_0_6_load_92 | 78 | 0.0053207 | 0.0013335 | 0 | 0 |  | 1 | TRUE | wye
71 | LV_5892-23_0_6_load_124 | 79 | 0.0088463 | 0.0022171 | 0 | 0 |  | 1 | TRUE | wye
72 | LV_5892-23_0_6_load_85 | 80 | 0.0022811 | 0.00057171 | 0 | 0 |  | 1 | TRUE | wye
73 | LV_5892-23_0_6_load_56 | 81 | 0.019928 | 0.0049944 | 0 | 0 |  | 1 | TRUE | wye
74 | LV_5892-23_0_6_load_59 | 83 | 0.034853 | 0.0087351 | 0 | 0 |  | 1 | TRUE | wye
75 | LV_5892-23_0_6_load_61 | 84 | 0.0122 | 0.0030577 | 0 | 0 |  | 1 | TRUE | wye
76 | LV_5892-23_0_6_load_63 | 85 | 0.0086152 | 0.0021592 | 0 | 0 |  | 1 | TRUE | wye
77 | LV_5892-23_0_6_load_64 | 86 | 0.0049611 | 0.0012434 | 0 | 0 |  | 1 | TRUE | wye
78 | LV_5892-23_0_6_load_114 | 87 | 0.0092371 | 0.002315 | 0 | 0 |  | 1 | TRUE | wye
79 | LV_5892-23_0_6_load_136 | 88 | 0.0028835 | 0.00072268 | 0 | 0 |  | 1 | TRUE | wye
80 | LV_5892-23_0_6_load_65 | 89 | 0.0041628 | 0.0010433 | 0 | 0 |  | 1 | TRUE | wye
81 | LV_5892-23_0_6_load_106 | 90 | 0.012633 | 0.0031661 | 0 | 0 |  | 1 | TRUE | wye
82 | LV_5892-23_0_6_load_135 | 91 | 0.006613 | 0.0016574 | 0 | 0 |  | 1 | TRUE | wye
83 | LV_5892-23_0_6_load_117 | 92 | 0.0032833 | 0.00082286 | 0 | 0 |  | 1 | TRUE | wye
84 | LV_5892-23_0_6_load_116 | 93 | 0.0049611 | 0.0012434 | 0 | 0 |  | 1 | TRUE | wye
85 | LV_5892-23_0_6_load_69 | 94 | 0.002616 | 0.00065563 | 0 | 0 |  | 1 | TRUE | wye
86 | LV_5892-23_0_6_load_70 | 95 | 0.0030935 | 0.0007753 | 0 | 0 |  | 1 | TRUE | wye
87 | LV_5892-23_0_6_load_71 | 96 | 0.0028754 | 0.00072065 | 0 | 0 |  | 1 | TRUE | wye
88 | LV_5892-23_0_6_load_72 | 97 | 0.0023598 | 0.00059143 | 0 | 0 |  | 1 | TRUE | wye
89 | LV_5892-23_0_6_load_73 | 98 | 0.002616 | 0.00065563 | 0 | 0 |  | 1 | TRUE | wye
90 | LV_5892-23_0_6_load_88 | 99 | 0.0033282 | 0.00083413 | 0 | 0 |  | 1 | TRUE | wye
91 | LV_5892-23_0_6_load_75 | 101 | 0.0019022 | 0.00047673 | 0 | 0 |  | 1 | TRUE | wye
92 | LV_5892-23_0_6_load_131 | 103 | 0.0029524 | 0.00073994 | 0 | 0 |  | 1 | TRUE | wye
93 | LV_5892-23_0_6_load_121 | 104 | 0.0022784 | 0.00057103 | 0 | 0 |  | 1 | TRUE | wye
94 | LV_5892-23_0_6_load_101 | 105 | 0.0020713 | 0.00051912 | 0 | 0 |  | 1 | TRUE | wye
95 | LV_5892-23_0_6_load_102 | 107 | 0.002865 | 0.00071804 | 0 | 0 |  | 1 | TRUE | wye
96 | LV_5892-23_0_6_load_79 | 108 | 0.0035941 | 0.00090075 | 0 | 0 |  | 1 | TRUE | wye
97 | LV_5892-23_0_6_load_80 | 109 | 0.0039204 | 0.00098255 | 0 | 0 |  | 1 | TRUE | wye
98 | LV_5892-23_0_6_load_81 | 110 | 0.0025385 | 0.00063621 | 0 | 0 |  | 1 | TRUE | wye
99 | LV_5892-23_0_6_load_82 | 111 | 0.0053556 | 0.0013422 | 0 | 0 |  | 1 | TRUE | wye
100 | LV_5892-23_0_6_load_90 | 112 | 0.0018533 | 0.00046448 | 0 | 0 |  | 1 | TRUE | wye
101 | LV_5892-23_0_6_load_89 | 113 | 0.0038112 | 0.00095518 | 0 | 0 |  | 1 | TRUE | wye
102 | LV_5892-23_0_6_load_95 | 114 | 0.0012978 | 0.00032525 | 0 | 0 |  | 1 | TRUE | wye
103 | LV_5892-23_0_6_load_96 | 115 | 0.00053337 | 0.00013367 | 0 | 0 |  | 1 | TRUE | wye
104 | LV_5892-23_0_6_load_97 | 116 | 0.0015615 | 0.00039134 | 0 | 0 |  | 1 | TRUE | wye
105 | LV_5892-23_0_6_load_98 | 117 | 0.001817 | 0.00045538 | 0 | 0 |  | 1 | TRUE | wye
106 | LV_5892-23_0_6_load_100 | 119 | 0.004081 | 0.0010228 | 0 | 0 |  | 1 | TRUE | wye
107 | LV_5892-23_0_6_load_134 | 121 | 0.0014473 | 0.00036272 | 0 | 0 |  | 1 | TRUE | wye
108 | LV_5892-23_0_6_load_103 | 122 | 0.0029879 | 0.00074883 | 0 | 0 |  | 1 | TRUE | wye
109 | LV_5892-23_0_6_load_133 | 123 | 0.0050587 | 0.0012678 | 0 | 0 |  | 1 | TRUE | wye
110 | LV_5892-23_0_6_load_115 | 124 | 0.0015144 | 0.00037953 | 0 | 0 |  | 1 | TRUE | wye
111 | LV_5892-23_0_6_load_130 | 125 | 0.002155 | 0.0005401 | 0 | 0 |  | 1 | TRUE | wye
112 | LV_5892-23_0_6_load_104 | 126 | 0.0035645 | 0.00089334 | 0 | 0 |  | 1 | TRUE | wye
113 | LV_5892-23_0_6_load_109 | 127 | 0.0025174 | 0.00063093 | 0 | 0 |  | 1 | TRUE | wye
114 | LV_5892-23_0_6_load_110 | 128 | 0.0030375 | 0.00076127 | 0 | 0 |  | 1 | TRUE | wye
115 | LV_5892-23_0_6_load_111 | 129 | 0.0016766 | 0.0004202 | 0 | 0 |  | 1 | TRUE | wye
116 | LV_5892-23_0_6_load_112 | 130 | 0.0022216 | 0.00055679 | 0 | 0 |  | 1 | TRUE | wye
117 | LV_5892-23_0_6_load_132 | 132 | 0.0010382 | 0.00026019 | 0 | 0 |  | 1 | TRUE | wye
118 | LV_5892-23_0_6_load_122 | 133 | 0.0038336 | 0.00096079 | 0 | 0 |  | 1 | TRUE | wye
119 | LV_5892-23_0_6_load_123 | 134 | 0.01603 | 0.0040176 | 0 | 0 |  | 1 | TRUE | wye

## ext_grid
| name | bus | vm_pu | va_degree | slack_weight | in_service
0 |  | 68 | 1 | 0 | 1 | TRUE

## line
| name | std_type | from_bus | to_bus | length_km | r_ohm_per_km | x_ohm_per_km | c_nf_per_km | g_us_per_km | max_i_ka | df | parallel | type | in_service
0 | LV_5892-23_0_6_line_0 |  | 0 | 1 | 0.030045 | 0.125 | 0.08 | 261 | 0 | 0.364 | 1 | 1 | cs | TRUE
1 | LV_5892-23_0_6_line_1 |  | 0 | 2 | 0.27626 | 0.125 | 0.08 | 261 | 0 | 0.364 | 1 | 1 | cs | TRUE
2 | LV_5892-23_0_6_line_2 |  | 2 | 3 | 0.034084 | 0.125 | 0.08 | 261 | 0 | 0.364 | 1 | 1 | cs | TRUE
3 | LV_5892-23_0_6_line_3 |  | 2 | 4 | 0.034863 | 0.125 | 0.08 | 261 | 0 | 0.364 | 1 | 1 | cs | TRUE
4 | LV_5892-23_0_6_line_4 |  | 3 | 105 | 0.013597 | 0.125 | 0.08 | 261 | 0 | 0.364 | 1 | 1 | cs | TRUE
5 | LV_5892-23_0_6_line_5 |  | 4 | 101 | 0.049882 | 0.125 | 0.08 | 261 | 0 | 0.364 | 1 | 1 | cs | TRUE
6 | LV_5892-23_0_6_line_6 |  | 5 | 6 | 0.80353 | 0.125 | 0.08 | 261 | 0 | 0.364 | 1 | 1 | cs | TRUE
7 | LV_5892-23_0_6_line_7 |  | 6 | 7 | 0.062371 | 0.125 | 0.08 | 261 | 0 | 0.364 | 1 | 1 | cs | TRUE
8 | LV_5892-23_0_6_line_8 |  | 7 | 55 | 0.016318 | 0.125 | 0.08 | 261 | 0 | 0.364 | 1 | 1 | cs | TRUE
9 | LV_5892-23_0_6_line_9 |  | 8 | 9 | 0.0057205 | 0.125 | 0.08 | 261 | 0 | 0.364 | 1 | 1 | cs | TRUE
10 | LV_5892-23_0_6_line_10 |  | 8 | 10 | 0.019156 | 0.125 | 0.08 | 261 | 0 | 0.364 | 1 | 1 | cs | TRUE
11 | LV_5892-23_0_6_line_11 |  | 9 | 11 | 0.0020636 | 0.125 | 0.08 | 261 | 0 | 0.364 | 1 | 1 | cs | TRUE
12 | LV_5892-23_0_6_line_12 |  | 10 | 12 | 0.0041808 | 0.125 | 0.08 | 261 | 0 | 0.364 | 1 | 1 | cs | TRUE
13 | LV_5892-23_0_6_line_13 |  | 11 | 13 | 0.018651 | 0.125 | 0.08 | 261 | 0 | 0.364 | 1 | 1 | cs | TRUE
14 | LV_5892-23_0_6_line_14 |  | 12 | 14 | 0.024894 | 0.125 | 0.08 | 261 | 0 | 0.364 | 1 | 1 | cs | TRUE
15 | LV_5892-23_0_6_line_15 |  | 13 | 15 | 0.0048949 | 0.125 | 0.08 | 261 | 0 | 0.364 | 1 | 1 | cs | TRUE
16 | LV_5892-23_0_6_line_16 |  | 14 | 16 | 0.029997 | 0.125 | 0.08 | 261 | 0 | 0.364 | 1 | 2 | cs | TRUE
17 | LV_5892-23_0_6_line_17 |  | 15 | 25 | 0.041152 | 0.125 | 0.08 | 261 | 0 | 0.364 | 1 | 1 | cs | TRUE
18 | LV_5892-23_0_6_line_18 |  | 16 | 34 | 0.032408 | 0.125 | 0.08 | 261 | 0 | 0.364 | 1 | 5 | cs | TRUE
19 | LV_5892-23_0_6_line_19 |  | 16 | 31 | 0.03426 | 0.125 | 0.08 | 261 | 0 | 0.364 | 1 | 5 | cs | TRUE
20 | LV_5892-23_0_6_line_20 |  | 17 | 18 | 0.016271 | 0.125 | 0.08 | 261 | 0 | 0.364 | 1 | 1 | cs | TRUE
21 | LV_5892-23_0_6_line_21 |  | 17 | 19 | 0.021626 | 0.125 | 0.08 | 261 | 0 | 0.364 | 1 | 1 | cs | TRUE
22 | LV_5892-23_0_6_line_22 |  | 19 | 20 | 0.025988 | 0.125 | 0.08 | 261 | 0 | 0.364 | 1 | 1 | cs | TRUE
23 | LV_5892-23_0_6_line_23 |  | 20 | 21 | 0.0014922 | 0.125 | 0.08 | 261 | 0 | 0.364 | 1 | 1 | cs | TRUE
24 | LV_5892-23_0_6_line_24 |  | 20 | 22 | 0.0057592 | 0.125 | 0.08 | 261 | 0 | 0.364 | 1 | 1 | cs | TRUE
25 | LV_5892-23_0_6_line_25 |  | 21 | 23 | 0.021025 | 0.125 | 0.08 | 261 | 0 | 0.364 | 1 | 1 | cs | TRUE
26 | LV_5892-23_0_6_line_26 |  | 22 | 24 | 0.021039 | 0.125 | 0.08 | 261 | 0 | 0.364 | 1 | 1 | cs | TRUE
27 | LV_5892-23_0_6_line_27 |  | 23 | 113 | 0.0043236 | 0.125 | 0.08 | 261 | 0 | 0.364 | 1 | 1 | cs | TRUE
28 | LV_5892-23_0_6_line_28 |  | 24 | 58 | 0.034966 | 0.125 | 0.08 | 261 | 0 | 0.364 | 1 | 1 | cs | TRUE
29 | LV_5892-23_0_6_line_29 |  | 26 | 27 | 0.0014109 | 0.125 | 0.08 | 261 | 0 | 0.364 | 1 | 5 | cs | TRUE
30 | LV_5892-23_0_6_line_30 |  | 26 | 28 | 0.0066217 | 0.125 | 0.08 | 261 | 0 | 0.364 | 1 | 5 | cs | TRUE
31 | LV_5892-23_0_6_line_31 |  | 27 | 29 | 0.0080725 | 0.125 | 0.08 | 261 | 0 | 0.364 | 1 | 5 | cs | TRUE
32 | LV_5892-23_0_6_line_32 |  | 28 | 30 | 0.0020951 | 0.125 | 0.08 | 261 | 0 | 0.364 | 1 | 5 | cs | TRUE
33 | LV_5892-23_0_6_line_33 |  | 29 | 31 | 0.011319 | 0.125 | 0.08 | 261 | 0 | 0.364 | 1 | 5 | cs | TRUE
34 | LV_5892-23_0_6_line_34 |  | 30 | 32 | 0.017345 | 0.125 | 0.08 | 261 | 0 | 0.364 | 1 | 5 | cs | TRUE
35 | LV_5892-23_0_6_line_35 |  | 32 | 33 | 0.023077 | 0.125 | 0.08 | 261 | 0 | 0.364 | 1 | 5 | cs | TRUE
36 | LV_5892-23_0_6_line_36 |  | 33 | 37 | 0.0036335 | 0.125 | 0.08 | 261 | 0 | 0.364 | 1 | 5 | cs | TRUE
37 | LV_5892-23_0_6_line_37 |  | 34 | 35 | 0.018153 | 0.125 | 0.08 | 261 | 0 | 0.364 | 1 | 5 | cs | TRUE
38 | LV_5892-23_0_6_line_38 |  | 35 | 36 | 0.054543 | 0.125 | 0.08 | 261 | 0 | 0.364 | 1 | 5 | cs | TRUE
39 | LV_5892-23_0_6_line_39 |  | 36 | 74 | 0.019614 | 0.125 | 0.08 | 261 | 0 | 0.364 | 1 | 5 | cs | TRUE
40 | LV_5892-23_0_6_line_40 |  | 36 | 75 | 0.042193 | 0.125 | 0.08 | 261 | 0 | 0.364 | 1 | 5 | cs | TRUE
41 | LV_5892-23_0_6_line_41 |  | 37 | 38 | 0.022414 | 0.125 | 0.08 | 261 | 0 | 0.364 | 1 | 5 | cs | TRUE
42 | LV_5892-23_0_6_line_42 |  | 38 | 110 | 0.022554 | 0.125 | 0.08 | 261 | 0 | 0.364 | 1 | 5 | cs | TRUE
43 | LV_5892-23_0_6_line_43 |  | 39 | 40 | 0.023151 | 0.125 | 0.08 | 261 | 0 | 0.364 | 1 | 5 | cs | TRUE
44 | LV_5892-23_0_6_line_44 |  | 39 | 41 | 0.0090311 | 0.125 | 0.08 | 261 | 0 | 0.364 | 1 | 1 | cs | TRUE
45 | LV_5892-23_0_6_line_45 |  | 39 | 42 | 0.1144 | 0.125 | 0.08 | 261 | 0 | 0.364 | 1 | 2 | cs | TRUE
46 | LV_5892-23_0_6_line_46 |  | 40 | 43 | 0.086879 | 0.125 | 0.08 | 261 | 0 | 0.364 | 1 | 5 | cs | TRUE
47 | LV_5892-23_0_6_line_47 |  | 43 | 44 | 0.007308 | 0.125 | 0.08 | 261 | 0 | 0.364 | 1 | 5 | cs | TRUE
48 | LV_5892-23_0_6_line_48 |  | 44 | 45 | 0.011517 | 0.125 | 0.08 | 261 | 0 | 0.364 | 1 | 5 | cs | TRUE
49 | LV_5892-23_0_6_line_49 |  | 45 | 78 | 0.035791 | 0.125 | 0.08 | 261 | 0 | 0.364 | 1 | 5 | cs | TRUE
50 | LV_5892-23_0_6_line_50 |  | 46 | 47 | 0.02007 | 0.125 | 0.08 | 261 | 0 | 0.364 | 1 | 1 | cs | TRUE
51 | LV_5892-23_0_6_line_51 |  | 46 | 48 | 0.054587 | 0.125 | 0.08 | 261 | 0 | 0.364 | 1 | 1 | cs | TRUE
52 | LV_5892-23_0_6_line_52 |  | 47 | 49 | 0.0093574 | 0.125 | 0.08 | 261 | 0 | 0.364 | 1 | 1 | cs | TRUE
53 | LV_5892-23_0_6_line_53 |  | 48 | 50 | 0.0198 | 0.125 | 0.08 | 261 | 0 | 0.364 | 1 | 1 | cs | TRUE
54 | LV_5892-23_0_6_line_54 |  | 49 | 51 | 0.036682 | 0.125 | 0.08 | 261 | 0 | 0.364 | 1 | 1 | cs | TRUE
55 | LV_5892-23_0_6_line_55 |  | 50 | 52 | 0.0057634 | 0.125 | 0.08 | 261 | 0 | 0.364 | 1 | 1 | cs | TRUE
56 | LV_5892-23_0_6_line_56 |  | 51 | 53 | 0.067719 | 0.125 | 0.08 | 261 | 0 | 0.364 | 1 | 1 | cs | TRUE
57 | LV_5892-23_0_6_line_57 |  | 52 | 54 | 0.032679 | 0.125 | 0.08 | 261 | 0 | 0.364 | 1 | 1 | cs | TRUE
58 | LV_5892-23_0_6_line_58 |  | 53 | 85 | 0.028632 | 0.125 | 0.08 | 261 | 0 | 0.364 | 1 | 1 | cs | TRUE
59 | LV_5892-23_0_6_line_59 |  | 53 | 81 | 0.010392 | 0.125 | 0.08 | 261 | 0 | 0.364 | 1 | 1 | cs | TRUE
60 | LV_5892-23_0_6_line_60 |  | 54 | 56 | 0.001035 | 0.125 | 0.08 | 261 | 0 | 0.364 | 1 | 1 | cs | TRUE
61 | LV_5892-23_0_6_line_61 |  | 55 | 56 | 0.012549 | 0.125 | 0.08 | 261 | 0 | 0.364 | 1 | 1 | cs | TRUE
62 | LV_5892-23_0_6_line_62 |  | 57 | 58 | 0.026364 | 0.125 | 0.08 | 261 | 0 | 0.364 | 1 | 1 | cs | TRUE
63 | LV_5892-23_0_6_line_63 |  | 59 | 60 | 0.016818 | 0.125 | 0.08 | 261 | 0 | 0.364 | 1 | 1 | cs | TRUE
64 | LV_5892-23_0_6_line_64 |  | 59 | 61 | 0.03892 | 0.125 | 0.08 | 261 | 0 | 0.364 | 1 | 1 | cs | TRUE
65 | LV_5892-23_0_6_line_65 |  | 60 | 62 | 0.021753 | 0.125 | 0.08 | 261 | 0 | 0.364 | 1 | 1 | cs | TRUE
66 | LV_5892-23_0_6_line_66 |  | 61 | 63 | 0.045443 | 0.125 | 0.08 | 261 | 0 | 0.364 | 1 | 1 | cs | TRUE
67 | LV_5892-23_0_6_line_67 |  | 63 | 64 | 0.00073299 | 0.125 | 0.08 | 261 | 0 | 0.364 | 1 | 1 | cs | TRUE
68 | LV_5892-23_0_6_line_68 |  | 64 | 65 | 0.03798 | 0.125 | 0.08 | 261 | 0 | 0.364 | 1 | 1 | cs | TRUE
69 | LV_5892-23_0_6_line_69 |  | 65 | 120 | 0.03174 | 0.125 | 0.08 | 261 | 0 | 0.364 | 1 | 1 | cs | TRUE
70 | LV_5892-23_0_6_line_70 |  | 66 | 67 | 0.0049876 | 0.125 | 0.08 | 261 | 0 | 0.364 | 1 | 1 | cs | TRUE
71 | LV_5892-23_0_6_line_71 |  | 66 | 68 | 0.034613 | 0.125 | 0.08 | 261 | 0 | 0.364 | 1 | 1 | cs | TRUE
72 | LV_5892-23_0_6_line_72 |  | 67 | 69 | 0.0011554 | 0.125 | 0.08 | 261 | 0 | 0.364 | 1 | 1 | cs | TRUE
73 | LV_5892-23_0_6_line_73 |  | 68 | 70 | 0.050742 | 0.125 | 0.08 | 261 | 0 | 0.364 | 1 | 5 | cs | TRUE
74 | LV_5892-23_0_6_line_74 |  | 69 | 71 | 0.013317 | 0.125 | 0.08 | 261 | 0 | 0.364 | 1 | 1 | cs | TRUE
75 | LV_5892-23_0_6_line_75 |  | 70 | 72 | 0.011781 | 0.125 | 0.08 | 261 | 0 | 0.364 | 1 | 5 | cs | TRUE
76 | LV_5892-23_0_6_line_76 |  | 72 | 73 | 0.0021078 | 0.125 | 0.08 | 261 | 0 | 0.364 | 1 | 5 | cs | TRUE
77 | LV_5892-23_0_6_line_77 |  | 73 | 82 | 0.037839 | 0.125 | 0.08 | 261 | 0 | 0.364 | 1 | 5 | cs | TRUE
78 | LV_5892-23_0_6_line_78 |  | 74 | 78 | 0.031459 | 0.125 | 0.08 | 261 | 0 | 0.364 | 1 | 5 | cs | TRUE
79 | LV_5892-23_0_6_line_79 |  | 75 | 79 | 0.030116 | 0.125 | 0.08 | 261 | 0 | 0.364 | 1 | 2 | cs | TRUE
80 | LV_5892-23_0_6_line_80 |  | 76 | 77 | 0.035234 | 0.125 | 0.08 | 261 | 0 | 0.364 | 1 | 1 | cs | TRUE
81 | LV_5892-23_0_6_line_81 |  | 77 | 80 | 0.029346 | 0.125 | 0.08 | 261 | 0 | 0.364 | 1 | 1 | cs | TRUE
82 | LV_5892-23_0_6_line_82 |  | 79 | 133 | 0.013666 | 0.125 | 0.08 | 261 | 0 | 0.364 | 1 | 1 | cs | TRUE
83 | LV_5892-23_0_6_line_83 |  | 80 | 100 | 0.047873 | 0.125 | 0.08 | 261 | 0 | 0.364 | 1 | 1 | cs | TRUE
84 | LV_5892-23_0_6_line_84 |  | 81 | 82 | 0.020642 | 0.125 | 0.08 | 261 | 0 | 0.364 | 1 | 1 | cs | TRUE
85 | LV_5892-23_0_6_line_85 |  | 82 | 83 | 0.01709 | 0.125 | 0.08 | 261 | 0 | 0.364 | 1 | 5 | cs | TRUE
86 | LV_5892-23_0_6_line_86 |  | 82 | 84 | 0.019019 | 0.125 | 0.08 | 261 | 0 | 0.364 | 1 | 1 | cs | TRUE
87 | LV_5892-23_0_6_line_87 |  | 83 | 86 | 0.055151 | 0.125 | 0.08 | 261 | 0 | 0.364 | 1 | 5 | cs | TRUE
88 | LV_5892-23_0_6_line_88 |  | 84 | 87 | 0.038804 | 0.125 | 0.08 | 261 | 0 | 0.364 | 1 | 1 | cs | TRUE
89 | LV_5892-23_0_6_line_89 |  | 85 | 88 | 0.0031243 | 0.125 | 0.08 | 261 | 0 | 0.364 | 1 | 1 | cs | TRUE
90 | LV_5892-23_0_6_line_90 |  | 86 | 89 | 0.0050986 | 0.125 | 0.08 | 261 | 0 | 0.364 | 1 | 5 | cs | TRUE
91 | LV_5892-23_0_6_line_91 |  | 87 | 90 | 0.017117 | 0.125 | 0.08 | 261 | 0 | 0.364 | 1 | 1 | cs | TRUE
92 | LV_5892-23_0_6_line_92 |  | 88 | 91 | 0.034135 | 0.125 | 0.08 | 261 | 0 | 0.364 | 1 | 1 | cs | TRUE
93 | LV_5892-23_0_6_line_93 |  | 89 | 92 | 0.014909 | 0.125 | 0.08 | 261 | 0 | 0.364 | 1 | 5 | cs | TRUE
94 | LV_5892-23_0_6_line_94 |  | 90 | 126 | 0.0056518 | 0.125 | 0.08 | 261 | 0 | 0.364 | 1 | 1 | cs | TRUE
95 | LV_5892-23_0_6_line_95 |  | 92 | 93 | 0.0037634 | 0.125 | 0.08 | 261 | 0 | 0.364 | 1 | 5 | cs | TRUE
96 | LV_5892-23_0_6_line_96 |  | 93 | 98 | 0.022642 | 0.125 | 0.08 | 261 | 0 | 0.364 | 1 | 5 | cs | TRUE
97 | LV_5892-23_0_6_line_97 |  | 94 | 95 | 0.011661 | 0.125 | 0.08 | 261 | 0 | 0.364 | 1 | 5 | cs | TRUE
98 | LV_5892-23_0_6_line_98 |  | 94 | 96 | 0.0086042 | 0.125 | 0.08 | 261 | 0 | 0.364 | 1 | 5 | cs | TRUE
99 | LV_5892-23_0_6_line_99 |  | 95 | 97 | 0.0084959 | 0.125 | 0.08 | 261 | 0 | 0.364 | 1 | 5 | cs | TRUE
100 | LV_5892-23_0_6_line_100 |  | 96 | 98 | 0.0024023 | 0.125 | 0.08 | 261 | 0 | 0.364 | 1 | 5 | cs | TRUE
101 | LV_5892-23_0_6_line_101 |  | 97 | 99 | 0.017756 | 0.125 | 0.08 | 261 | 0 | 0.364 | 1 | 5 | cs | TRUE
102 | LV_5892-23_0_6_line_102 |  | 99 | 100 | 0.039621 | 0.125 | 0.08 | 261 | 0 | 0.364 | 1 | 5 | cs | TRUE
103 | LV_5892-23_0_6_line_103 |  | 100 | 113 | 0.051414 | 0.125 | 0.08 | 261 | 0 | 0.364 | 1 | 1 | cs | TRUE
104 | LV_5892-23_0_6_line_104 |  | 100 | 112 | 0.017484 | 0.125 | 0.08 | 261 | 0 | 0.364 | 1 | 5 | cs | TRUE
105 | LV_5892-23_0_6_line_105 |  | 101 | 102 | 0.017012 | 0.125 | 0.08 | 261 | 0 | 0.364 | 1 | 1 | cs | TRUE
106 | LV_5892-23_0_6_line_106 |  | 102 | 103 | 0.018035 | 0.125 | 0.08 | 261 | 0 | 0.364 | 1 | 1 | cs | TRUE
107 | LV_5892-23_0_6_line_107 |  | 102 | 104 | 0.057402 | 0.125 | 0.08 | 261 | 0 | 0.364 | 1 | 1 | cs | TRUE
108 | LV_5892-23_0_6_line_108 |  | 104 | 106 | 0.0056209 | 0.125 | 0.08 | 261 | 0 | 0.364 | 1 | 1 | cs | TRUE
109 | LV_5892-23_0_6_line_109 |  | 105 | 107 | 0.021995 | 0.125 | 0.08 | 261 | 0 | 0.364 | 1 | 1 | cs | TRUE
110 | LV_5892-23_0_6_line_110 |  | 106 | 130 | 0.020201 | 0.125 | 0.08 | 261 | 0 | 0.364 | 1 | 1 | cs | TRUE
111 | LV_5892-23_0_6_line_111 |  | 107 | 124 | 0.018662 | 0.125 | 0.08 | 261 | 0 | 0.364 | 1 | 1 | cs | TRUE
112 | LV_5892-23_0_6_line_112 |  | 108 | 109 | 0.0066566 | 0.125 | 0.08 | 261 | 0 | 0.364 | 1 | 5 | cs | TRUE
113 | LV_5892-23_0_6_line_113 |  | 108 | 110 | 0.010786 | 0.125 | 0.08 | 261 | 0 | 0.364 | 1 | 5 | cs | TRUE
114 | LV_5892-23_0_6_line_114 |  | 109 | 111 | 0.0059784 | 0.125 | 0.08 | 261 | 0 | 0.364 | 1 | 5 | cs | TRUE
115 | LV_5892-23_0_6_line_115 |  | 111 | 112 | 0.0034404 | 0.125 | 0.08 | 261 | 0 | 0.364 | 1 | 5 | cs | TRUE
116 | LV_5892-23_0_6_line_116 |  | 114 | 115 | 0.020738 | 0.125 | 0.08 | 261 | 0 | 0.364 | 1 | 1 | cs | TRUE
117 | LV_5892-23_0_6_line_117 |  | 114 | 116 | 0.016799 | 0.125 | 0.08 | 261 | 0 | 0.364 | 1 | 1 | cs | TRUE
118 | LV_5892-23_0_6_line_118 |  | 115 | 117 | 0.014423 | 0.125 | 0.08 | 261 | 0 | 0.364 | 1 | 1 | cs | TRUE
119 | LV_5892-23_0_6_line_119 |  | 116 | 118 | 0.060798 | 0.125 | 0.08 | 261 | 0 | 0.364 | 1 | 1 | cs | TRUE
120 | LV_5892-23_0_6_line_120 |  | 117 | 119 | 0.0053503 | 0.125 | 0.08 | 261 | 0 | 0.364 | 1 | 1 | cs | TRUE
121 | LV_5892-23_0_6_line_121 |  | 118 | 120 | 0.011364 | 0.125 | 0.08 | 261 | 0 | 0.364 | 1 | 1 | cs | TRUE
122 | LV_5892-23_0_6_line_122 |  | 118 | 121 | 0.060454 | 0.125 | 0.08 | 261 | 0 | 0.364 | 1 | 1 | cs | TRUE
123 | LV_5892-23_0_6_line_123 |  | 120 | 122 | 0.010604 | 0.125 | 0.08 | 261 | 0 | 0.364 | 1 | 1 | cs | TRUE
124 | LV_5892-23_0_6_line_124 |  | 121 | 123 | 0.0060396 | 0.125 | 0.08 | 261 | 0 | 0.364 | 1 | 1 | cs | TRUE
125 | LV_5892-23_0_6_line_125 |  | 122 | 126 | 0.015445 | 0.125 | 0.08 | 261 | 0 | 0.364 | 1 | 1 | cs | TRUE
126 | LV_5892-23_0_6_line_126 |  | 123 | 132 | 0.0049985 | 0.125 | 0.08 | 261 | 0 | 0.364 | 1 | 1 | cs | TRUE
127 | LV_5892-23_0_6_line_127 |  | 124 | 125 | 0.003968 | 0.125 | 0.08 | 261 | 0 | 0.364 | 1 | 1 | cs | TRUE
128 | LV_5892-23_0_6_line_128 |  | 127 | 128 | 0.021419 | 0.125 | 0.08 | 261 | 0 | 0.364 | 1 | 1 | cs | TRUE
129 | LV_5892-23_0_6_line_129 |  | 127 | 129 | 0.03425 | 0.125 | 0.08 | 261 | 0 | 0.364 | 1 | 1 | cs | TRUE
130 | LV_5892-23_0_6_line_130 |  | 128 | 130 | 0.012796 | 0.125 | 0.08 | 261 | 0 | 0.364 | 1 | 1 | cs | TRUE
131 | LV_5892-23_0_6_line_131 |  | 129 | 131 | 0.025766 | 0.125 | 0.08 | 261 | 0 | 0.364 | 1 | 1 | cs | TRUE
132 | LV_5892-23_0_6_line_132 |  | 131 | 132 | 0.026365 | 0.125 | 0.08 | 261 | 0 | 0.364 | 1 | 1 | cs | TRUE
133 | LV_5892-23_0_6_line_133 |  | 133 | 134 | 0.019336 | 0.125 | 0.08 | 261 | 0 | 0.364 | 1 | 1 | cs | TRUE

## trafo
| name | std_type | hv_bus | lv_bus | sn_mva | vn_hv_kv | vn_lv_kv | vk_percent | vkr_percent | pfe_kw | i0_percent | shift_degree | tap_side | tap_neutral | tap_min | tap_max | tap_step_percent | tap_step_degree | tap_pos | tap_phase_shifter | parallel | df | in_service
0 | LV_5892-23_0_6_trafo_48 | 0.63 MVA 20/0.4 kV | 135 | 68 | 0.63 | 20 | 0.4 | 6 | 1.206 | 1.65 | 0.2619 | 150 | hv | 0 | -2 | 2 | 2.5 | 0 | 0 | FALSE | 1 | 1 | TRUE

## line_geodata
| x0 | y0 | x1 | y1 | x2 | y2 | x3 | y3 | x4 | y4 | x5 | y5 | x6 | y6 | x7 | y7 | x8 | y8 | x9 | y9
0 | 2558846.4332 | 1147545.7818 | 2558845.8763 | 1147551.4581 | 2558844.5344 | 1147575.763
1 | 2558605.4642 | 1147410.6807 | 2558846.4332 | 1147545.7818
2 | 2558605.4642 | 1147410.6807 | 2558612.3766 | 1147396.2257 | 2558619.0733 | 1147388.3756 | 2558622.5475 | 1147381.4556
3 | 2558605.4642 | 1147410.6807 | 2558597.7892 | 1147406.9427 | 2558595.6197 | 1147403.0557 | 2558596.9481 | 1147388.528 | 2558595.7196 | 1147381.3465
4 | 2558622.5475 | 1147381.4556 | 2558628.648 | 1147369.3041
5 | 2558595.7196 | 1147381.3465 | 2558593.6431 | 1147369.2075 | 2558591.9781 | 1147353.8222 | 2558590.4099 | 1147331.7867
6 | 2558130.6031 | 1147685.2281 | 2558558.3648 | 1148365.4378
7 | 2558130.6031 | 1147685.2281 | 2558149.5932 | 1147658.9741 | 2558157.9951 | 1147647.9767 | 2558170.6753 | 1147638.0081
8 | 2558183.7878 | 1147628.348 | 2558180.8937 | 1147629.9748 | 2558170.6753 | 1147638.0081
9 | 2558064.0199 | 1147229.527 | 2558060.5655 | 1147224.9673
10 | 2558075.5878 | 1147244.7961 | 2558064.0199 | 1147229.527
11 | 2558059.3193 | 1147223.3224 | 2558060.5655 | 1147224.9673
12 | 2558078.1124 | 1147248.1286 | 2558075.5878 | 1147244.7961
13 | 2558048.0566 | 1147208.4561 | 2558059.3193 | 1147223.3224
14 | 2558078.1124 | 1147248.1286 | 2558081.8069 | 1147253.0051 | 2558093.7547 | 1147267.4888
15 | 2558048.0566 | 1147208.4561 | 2558045.1007 | 1147204.5544
16 | 2558113.134 | 1147290.3838 | 2558100.3346 | 1147275.4653 | 2558093.7547 | 1147267.4888
17 | 2558045.1007 | 1147204.5544 | 2558024.4443 | 1147177.2887 | 2558020.3179 | 1147171.7017
18 | 2558113.134 | 1147290.3838 | 2558118.0762 | 1147287.6257 | 2558126.5223 | 1147287.3223 | 2558131.9989 | 1147288.5181 | 2558142.9316 | 1147294.9625
19 | 2558113.134 | 1147290.3838 | 2558110.8371 | 1147324.5672
20 | 2558069.7238 | 1147542.4305 | 2558053.564 | 1147540.5273
21 | 2558091.2009 | 1147544.96 | 2558069.7238 | 1147542.4305
22 | 2558117.0105 | 1147547.9997 | 2558091.2009 | 1147544.96
23 | 2558117.0105 | 1147547.9997 | 2558117.2577 | 1147546.5281
24 | 2558117.0105 | 1147547.9997 | 2558116.056 | 1147553.6793
25 | 2558117.2577 | 1147546.5281 | 2558120.7407 | 1147525.7931
26 | 2558112.5694 | 1147574.4272 | 2558116.056 | 1147553.6793
27 | 2558120.7407 | 1147525.7931 | 2558121.4569 | 1147521.5293
28 | 2558112.5694 | 1147574.4272 | 2558106.7747 | 1147608.9095
29 | 2558108.5801 | 1147345.2432 | 2558108.7459 | 1147343.8421
30 | 2558107.8017 | 1147351.819 | 2558108.5801 | 1147345.2432
31 | 2558109.6949 | 1147335.8256 | 2558108.7459 | 1147343.8421
32 | 2558107.8017 | 1147351.819 | 2558107.5554 | 1147353.8996
33 | 2558109.6949 | 1147335.8256 | 2558110.5872 | 1147328.2876 | 2558110.8371 | 1147324.5672
34 | 2558107.5554 | 1147353.8996 | 2558107.5554 | 1147353.8996 | 2558106.8263 | 1147371.229
35 | 2558105.8564 | 1147394.2854 | 2558106.8263 | 1147371.229
36 | 2558105.7036 | 1147397.9157 | 2558105.8564 | 1147394.2854
37 | 2558157.2054 | 1147306.1739 | 2558150.7104 | 1147301.0165 | 2558143.2197 | 1147295.1323 | 2558142.9316 | 1147294.9625
38 | 2558180.8475 | 1147257.9737 | 2558172.1155 | 1147267.9729 | 2558164.4884 | 1147281.1104 | 2558157.2054 | 1147306.1739
39 | 2558180.8475 | 1147257.9737 | 2558182.4476 | 1147256.1394 | 2558192.0701 | 1147247.1901 | 2558195.4099 | 1147244.9196
40 | 2558180.8475 | 1147257.9737 | 2558174.0765 | 1147252.8848 | 2558155.7867 | 1147256.8363 | 2558145.0037 | 1147246.3927
41 | 2558105.7036 | 1147397.9157 | 2558104.7948 | 1147419.519 | 2558104.8234 | 1147420.3101
42 | 2558105.7566 | 1147442.8415 | 2558105.5751 | 1147441.1247 | 2558104.8234 | 1147420.3101
43 | 2558181.111 | 1147148.434 | 2558178.7252 | 1147150.5224 | 2558172.5663 | 1147157.2575 | 2558167.6645 | 1147166.941 | 2558167.6645 | 1147166.941
44 | 2558187.761 | 1147142.3339 | 2558186.1377 | 1147144.0342 | 2558181.111 | 1147148.434
45 | 2558181.111 | 1147148.434 | 2558092.9509 | 1147075.5227
46 | 2558243.959 | 1147186.5431 | 2558232.7129 | 1147181.8187 | 2558225.6406 | 1147180.9007 | 2558214.2112 | 1147180.7356 | 2558200.3079 | 1147181.5771 | 2558187.8377 | 1147181.9529 | 2558178.6985 | 1147182.0164 | 2558171.472 | 1147178.8095 | 2558168.7035 | 1147173.8707 | 2558167.6645 | 1147166.941
47 | 2558243.959 | 1147186.5431 | 2558243.9194 | 1147188.5777 | 2558246.1568 | 1147193.3535
48 | 2558246.1568 | 1147193.3535 | 2558246.7332 | 1147197.8296 | 2558247.6647 | 1147204.7711
49 | 2558247.6647 | 1147204.7711 | 2558247.6647 | 1147204.7711 | 2558243.9984 | 1147213.212 | 2558233.3672 | 1147220.7119 | 2558222.054 | 1147228.2196
50 | 2558292.0273 | 1147584.7905 | 2558292.4993 | 1147582.8645 | 2558297.1515 | 1147565.3865
51 | 2558292.0273 | 1147584.7905 | 2558288.3917 | 1147599.6238 | 2558274.8596 | 1147606.2099 | 2558250.595 | 1147606.2247
52 | 2558297.1515 | 1147565.3865 | 2558299.5583 | 1147556.3439
53 | 2558250.595 | 1147606.2247 | 2558231.0005 | 1147606.2367 | 2558230.8101 | 1147606.3143
54 | 2558299.5583 | 1147556.3439 | 2558299.7296 | 1147555.7005 | 2558317.4592 | 1147524.3501
55 | 2558225.4739 | 1147608.4918 | 2558230.8101 | 1147606.3143
56 | 2558360.9063 | 1147473.5234 | 2558353.6504 | 1147481.5111 | 2558351.3475 | 1147482.7832 | 2558346.3209 | 1147492.1895 | 2558342.1963 | 1147497.6653 | 2558336.8688 | 1147503.5497 | 2558322.1107 | 1147516.1251 | 2558317.4592 | 1147524.3501
57 | 2558195.6291 | 1147621.6918 | 2558202.2597 | 1147617.9646 | 2558225.4739 | 1147608.4918
58 | 2558360.9063 | 1147473.5234 | 2558369.0339 | 1147478.2696 | 2558374.5635 | 1147487.1469 | 2558374.8053 | 1147495.9054
59 | 2558360.9063 | 1147473.5234 | 2558351.9357 | 1147468.2771
60 | 2558195.6291 | 1147621.6918 | 2558194.7269 | 1147622.1989
61 | 2558183.7878 | 1147628.348 | 2558194.7269 | 1147622.1989
62 | 2558101.8658 | 1147634.8073 | 2558104.6811 | 1147621.3676 | 2558106.7747 | 1147608.9095
63 | 2558388.2911 | 1147231.2766 | 2558385.7513 | 1147214.6512
64 | 2558388.2911 | 1147231.2766 | 2558391.0496 | 1147249.3335 | 2558391.4153 | 1147266.662 | 2558390.8109 | 1147269.9275
65 | 2558382.4663 | 1147193.1481 | 2558385.7513 | 1147214.6512
66 | 2558383.84 | 1147314.7791 | 2558384.7153 | 1147302.8602 | 2558390.8109 | 1147269.9275
67 | 2558383.84 | 1147314.7791 | 2558383.7864 | 1147315.5101
68 | 2558389.6412 | 1147352.0715 | 2558389.4847 | 1147351.6744 | 2558382.4414 | 1147333.8251 | 2558383.7864 | 1147315.5101
69 | 2558404.6184 | 1147379.9731 | 2558393.5617 | 1147361.4845 | 2558392.414 | 1147358.78 | 2558390.5635 | 1147354.4128 | 2558389.6412 | 1147352.0715
70 | 2558230.7152 | 1147368.5941 | 2558230.6696 | 1147368.5507 | 2558226.9609 | 1147365.3106
71 | 2558255.772 | 1147392.4727 | 2558230.7152 | 1147368.5941
72 | 2558226.0908 | 1147364.5505 | 2558226.9609 | 1147365.3106
73 | 2558255.772 | 1147392.4727 | 2558292.505 | 1147427.4786
74 | 2558226.0908 | 1147364.5505 | 2558216.062 | 1147355.7889
75 | 2558301.0333 | 1147435.6059 | 2558292.505 | 1147427.4786
76 | 2558302.5592 | 1147437.06 | 2558301.0333 | 1147435.6059
77 | 2558334.1175 | 1147457.8565 | 2558327.8874 | 1147454.2867 | 2558303.9306 | 1147438.3669 | 2558302.5592 | 1147437.06
78 | 2558222.054 | 1147228.2196 | 2558218.2836 | 1147230.7218 | 2558203.1388 | 1147239.6649 | 2558195.4099 | 1147244.9196
79 | 2558145.0037 | 1147246.3927 | 2558135.5587 | 1147237.2449 | 2558122.2344 | 1147226.7408
80 | 2558139.9999 | 1147394.4402 | 2558146.9508 | 1147359.899
81 | 2558139.9999 | 1147394.4402 | 2558139.0592 | 1147399.1144 | 2558135.3033 | 1147423.4036
82 | 2558111.5025 | 1147218.2804 | 2558122.2344 | 1147226.7408
83 | 2558129.9741 | 1147470.8255 | 2558129.5496 | 1147460.6121 | 2558135.3033 | 1147423.4036
84 | 2558334.1175 | 1147457.8565 | 2558351.9357 | 1147468.2771
85 | 2558334.1175 | 1147457.8565 | 2558317.9123 | 1147463.2854
86 | 2558334.1175 | 1147457.8565 | 2558344.3147 | 1147441.8018
87 | 2558317.9123 | 1147463.2854 | 2558288.474 | 1147473.1474 | 2558267.8615 | 1147475.436 | 2558264.5029 | 1147475.2251
88 | 2558368.3487 | 1147411.4261 | 2558349.5852 | 1147433.5036 | 2558344.3147 | 1147441.8018
89 | 2558374.8053 | 1147495.9054 | 2558374.8915 | 1147499.0285 | 2558374.8915 | 1147499.0285
90 | 2558259.4143 | 1147474.9056 | 2558264.5029 | 1147475.2251
91 | 2558368.3487 | 1147411.4261 | 2558379.4335 | 1147398.3836
92 | 2558367.0091 | 1147531.899 | 2558368.0684 | 1147517.3963 | 2558374.8915 | 1147499.0285
93 | 2558259.4143 | 1147474.9056 | 2558244.5348 | 1147473.9713
94 | 2558383.0936 | 1147394.077 | 2558379.4335 | 1147398.3836
95 | 2558240.7787 | 1147473.7354 | 2558244.5348 | 1147473.9713
96 | 2558218.1573 | 1147472.7844 | 2558238.8493 | 1147473.6143 | 2558240.7787 | 1147473.7354
97 | 2558195.5081 | 1147471.8761 | 2558207.1596 | 1147472.3434
98 | 2558215.7569 | 1147472.6882 | 2558207.1596 | 1147472.3434
99 | 2558195.5081 | 1147471.8761 | 2558187.019 | 1147471.5356
100 | 2558215.7569 | 1147472.6882 | 2558218.1573 | 1147472.7844
101 | 2558187.019 | 1147471.5356 | 2558177.1927 | 1147471.1415 | 2558169.2977 | 1147470.4915
102 | 2558129.9741 | 1147470.8255 | 2558143.8272 | 1147468.3945 | 2558169.2977 | 1147470.4915
103 | 2558129.9741 | 1147470.8255 | 2558121.4569 | 1147521.5293
104 | 2558129.9741 | 1147470.8255 | 2558115.0965 | 1147469.5062 | 2558113.4982 | 1147467.5221
105 | 2558589.5665 | 1147314.7967 | 2558590.1159 | 1147327.655 | 2558590.4099 | 1147331.7867
106 | 2558589.5665 | 1147314.7967 | 2558594.7666 | 1147301.5207 | 2558595.3938 | 1147297.7962
107 | 2558589.5665 | 1147314.7967 | 2558573.2508 | 1147308.7837 | 2558556.1084 | 1147307.6457 | 2558548.3358 | 1147313.1688 | 2558537.8655 | 1147321.3676
108 | 2558533.44 | 1147324.833 | 2558537.8655 | 1147321.3676
109 | 2558628.648 | 1147369.3041 | 2558630.4982 | 1147365.6187 | 2558637.6062 | 1147349.2223
110 | 2558533.44 | 1147324.833 | 2558527.3114 | 1147340.4388 | 2558526.3567 | 1147343.7384
111 | 2558642.5117 | 1147331.2823 | 2558642.0583 | 1147334.59 | 2558638.9958 | 1147346.0169 | 2558637.6062 | 1147349.2223
112 | 2558107.5896 | 1147460.187 | 2558106.8901 | 1147453.5673
113 | 2558105.7566 | 1147442.8415 | 2558106.8901 | 1147453.5673
114 | 2558107.5896 | 1147460.187 | 2558107.5896 | 1147460.187 | 2558111.34 | 1147464.8428
115 | 2558111.34 | 1147464.8428 | 2558113.4982 | 1147467.5221
116 | 2558460.235 | 1147331.8196 | 2558460.235 | 1147331.8196 | 2558461.3082 | 1147327.0875 | 2558461.0178 | 1147323.9657 | 2558460.676 | 1147317.8427 | 2558460.6129 | 1147312.0513 | 2558460.7077 | 1147311.2301
117 | 2558460.235 | 1147331.8196 | 2558459.0593 | 1147333.951 | 2558456.1795 | 1147337.3171 | 2558450.1115 | 1147342.7729 | 2558448.6549 | 1147343.7878
118 | 2558460.7077 | 1147311.2301 | 2558461.0984 | 1147307.8458 | 2558462.2474 | 1147302.9576 | 2558464.3066 | 1147297.3277
119 | 2558411.0119 | 1147389.3781 | 2558419.3267 | 1147377.8925 | 2558422.0344 | 1147369.6251 | 2558423.8329 | 1147365.3883 | 2558425.4174 | 1147362.4091 | 2558426.6489 | 1147360.5664 | 2558428.4407 | 1147358.6863 | 2558430.7688 | 1147356.6136 | 2558440.2822 | 1147349.6221 | 2558448.6549 | 1147343.7878
120 | 2558464.3066 | 1147297.3277 | 2558466.1444 | 1147292.303
121 | 2558404.6184 | 1147379.9731 | 2558411.0119 | 1147389.3781
122 | 2558411.0119 | 1147389.3781 | 2558425.6513 | 1147410.6544 | 2558444.6806 | 1147424.8301 | 2558454.8848 | 1147428.6583
123 | 2558404.6184 | 1147379.9731 | 2558395.2902 | 1147385.0157
124 | 2558454.8848 | 1147428.6583 | 2558460.5396 | 1147430.7797
125 | 2558395.2902 | 1147385.0157 | 2558386.9742 | 1147389.5111 | 2558383.0936 | 1147394.077
126 | 2558465.2196 | 1147432.5355 | 2558460.5396 | 1147430.7797
127 | 2558642.5117 | 1147331.2823 | 2558643.0507 | 1147327.3511
128 | 2558512.6638 | 1147374.773 | 2558521.7004 | 1147359.8318 | 2558522.8004 | 1147356.0302
129 | 2558499.0365 | 1147405.9462 | 2558504.9493 | 1147387.5282 | 2558512.6638 | 1147374.773
130 | 2558526.3567 | 1147343.7384 | 2558522.8004 | 1147356.0302
131 | 2558491.1607 | 1147430.4787 | 2558499.0365 | 1147405.9462
132 | 2558491.1607 | 1147430.4787 | 2558468.2195 | 1147433.6609 | 2558465.2196 | 1147432.5355
133 | 2558111.5025 | 1147218.2804 | 2558111.5025 | 1147218.2804 | 2558093.2681 | 1147224.7134

## bus_geodata
| x | y | coords
0 | 2558846.4332 | 1147545.7818
1 | 2558844.5344 | 1147575.763
2 | 2558605.4642 | 1147410.6807
3 | 2558622.5475 | 1147381.4556
4 | 2558595.7196 | 1147381.3465
5 | 2558558.3648 | 1148365.4378
6 | 2558130.6031 | 1147685.2281
7 | 2558170.6753 | 1147638.0081
8 | 2558064.0199 | 1147229.527
9 | 2558060.5655 | 1147224.9673
10 | 2558075.5878 | 1147244.7961
11 | 2558059.3193 | 1147223.3224
12 | 2558078.1124 | 1147248.1286
13 | 2558048.0566 | 1147208.4561
14 | 2558093.7547 | 1147267.4888
15 | 2558045.1007 | 1147204.5544
16 | 2558113.134 | 1147290.3838
17 | 2558069.7238 | 1147542.4305
18 | 2558053.564 | 1147540.5273
19 | 2558091.2009 | 1147544.96
20 | 2558117.0105 | 1147547.9997
21 | 2558117.2577 | 1147546.5281
22 | 2558116.056 | 1147553.6793
23 | 2558120.7407 | 1147525.7931
24 | 2558112.5694 | 1147574.4273
25 | 2558020.3179 | 1147171.7017
26 | 2558108.5801 | 1147345.2432
27 | 2558108.7459 | 1147343.8421
28 | 2558107.8017 | 1147351.819
29 | 2558109.6949 | 1147335.8256
30 | 2558107.5554 | 1147353.8996
31 | 2558110.8371 | 1147324.5672
32 | 2558106.8263 | 1147371.229
33 | 2558105.8564 | 1147394.2854
34 | 2558142.9316 | 1147294.9625
35 | 2558157.2054 | 1147306.1739
36 | 2558180.8475 | 1147257.9737
37 | 2558105.7036 | 1147397.9157
38 | 2558104.8234 | 1147420.3101
39 | 2558181.111 | 1147148.434
40 | 2558167.6645 | 1147166.941
41 | 2558187.761 | 1147142.3339
42 | 2558092.9509 | 1147075.5227
43 | 2558243.959 | 1147186.5431
44 | 2558246.1568 | 1147193.3535
45 | 2558247.6647 | 1147204.7711
46 | 2558292.0273 | 1147584.7905
47 | 2558297.1515 | 1147565.3865
48 | 2558250.595 | 1147606.2247
49 | 2558299.5583 | 1147556.3439
50 | 2558230.8101 | 1147606.3143
51 | 2558317.4592 | 1147524.3501
52 | 2558225.4739 | 1147608.4918
53 | 2558360.9063 | 1147473.5234
54 | 2558195.6291 | 1147621.6918
55 | 2558183.7878 | 1147628.348
56 | 2558194.7269 | 1147622.1989
57 | 2558101.8658 | 1147634.8073
58 | 2558106.7747 | 1147608.9095
59 | 2558388.2911 | 1147231.2766
60 | 2558385.7513 | 1147214.6512
61 | 2558390.8109 | 1147269.9275
62 | 2558382.4663 | 1147193.1481
63 | 2558383.84 | 1147314.7791
64 | 2558383.7864 | 1147315.5101
65 | 2558389.6412 | 1147352.0715
66 | 2558230.7152 | 1147368.5941
67 | 2558226.9609 | 1147365.3106
68 | 2558255.772 | 1147392.4727
69 | 2558226.0908 | 1147364.5505
70 | 2558292.505 | 1147427.4786
71 | 2558216.062 | 1147355.7889
72 | 2558301.0333 | 1147435.6059
73 | 2558302.5592 | 1147437.06
74 | 2558195.4099 | 1147244.9196
75 | 2558145.0037 | 1147246.3927
76 | 2558146.9508 | 1147359.899
77 | 2558139.9999 | 1147394.4402
78 | 2558222.054 | 1147228.2196
79 | 2558122.2344 | 1147226.7408
80 | 2558135.3033 | 1147423.4036
81 | 2558351.9357 | 1147468.2771
82 | 2558334.1175 | 1147457.8565
83 | 2558317.9123 | 1147463.2854
84 | 2558344.3147 | 1147441.8018
85 | 2558374.8053 | 1147495.9054
86 | 2558264.5029 | 1147475.2251
87 | 2558368.3487 | 1147411.4261
88 | 2558374.8915 | 1147499.0285
89 | 2558259.4143 | 1147474.9056
90 | 2558379.4335 | 1147398.3836
91 | 2558367.0091 | 1147531.899
92 | 2558244.5348 | 1147473.9713
93 | 2558240.7787 | 1147473.7354
94 | 2558207.1596 | 1147472.3434
95 | 2558195.5081 | 1147471.8761
96 | 2558215.7569 | 1147472.6882
97 | 2558187.019 | 1147471.5356
98 | 2558218.1573 | 1147472.7844
99 | 2558169.2977 | 1147470.4915
100 | 2558129.9741 | 1147470.8255
101 | 2558590.4099 | 1147331.7867
102 | 2558589.5665 | 1147314.7967
103 | 2558595.3938 | 1147297.7962
104 | 2558537.8655 | 1147321.3676
105 | 2558628.648 | 1147369.3041
106 | 2558533.44 | 1147324.833
107 | 2558637.6062 | 1147349.2223
108 | 2558106.8901 | 1147453.5673
109 | 2558107.5896 | 1147460.187
110 | 2558105.7566 | 1147442.8415
111 | 2558111.34 | 1147464.8428
112 | 2558113.4982 | 1147467.5221
113 | 2558121.4569 | 1147521.5293
114 | 2558460.235 | 1147331.8196
115 | 2558460.7077 | 1147311.2301
116 | 2558448.6549 | 1147343.7878
117 | 2558464.3066 | 1147297.3277
118 | 2558411.0119 | 1147389.3781
119 | 2558466.1444 | 1147292.303
120 | 2558404.6184 | 1147379.9731
121 | 2558454.8848 | 1147428.6583
122 | 2558395.2902 | 1147385.0157
123 | 2558460.5396 | 1147430.7797
124 | 2558642.5117 | 1147331.2823
125 | 2558643.0507 | 1147327.3511
126 | 2558383.0936 | 1147394.077
127 | 2558512.6638 | 1147374.773
128 | 2558522.8004 | 1147356.0302
129 | 2558499.0365 | 1147405.9462
130 | 2558526.3567 | 1147343.7384
131 | 2558491.1607 | 1147430.4787
132 | 2558465.2196 | 1147432.5355
133 | 2558111.5025 | 1147218.2804
134 | 2558093.2681 | 1147224.7134
135 | 2558334.1175 | 1147457.8565

## line_std_types
| c_nf_per_km | r_ohm_per_km | x_ohm_per_km | max_i_ka | type | q_mm2 | alpha | voltage_rating
NAYY 4x50 SE | 210 | 0.642 | 0.083 | 0.142 | cs | 50 | 0.00403 | LV
NAYY 4x120 SE | 264 | 0.225 | 0.08 | 0.242 | cs | 120 | 0.00403 | LV
NAYY 4x150 SE | 261 | 0.208 | 0.08 | 0.27 | cs | 150 | 0.00403 | LV
NA2XS2Y 1x95 RM/25 12/20 kV | 216 | 0.313 | 0.132 | 0.252 | cs | 95 | 0.00403 | MV
NA2XS2Y 1x185 RM/25 12/20 kV | 273 | 0.161 | 0.117 | 0.362 | cs | 185 | 0.00403 | MV
NA2XS2Y 1x240 RM/25 12/20 kV | 304 | 0.122 | 0.112 | 0.421 | cs | 240 | 0.00403 | MV
NA2XS2Y 1x95 RM/25 6/10 kV | 315 | 0.313 | 0.123 | 0.249 | cs | 95 | 0.00403 | MV
NA2XS2Y 1x185 RM/25 6/10 kV | 406 | 0.161 | 0.11 | 0.358 | cs | 185 | 0.00403 | MV
NA2XS2Y 1x240 RM/25 6/10 kV | 456 | 0.122 | 0.105 | 0.416 | cs | 240 | 0.00403 | MV
NA2XS2Y 1x150 RM/25 12/20 kV | 250 | 0.206 | 0.116 | 0.319 | cs | 150 | 0.00403 | MV
NA2XS2Y 1x120 RM/25 12/20 kV | 230 | 0.253 | 0.119 | 0.283 | cs | 120 | 0.00403 | MV
NA2XS2Y 1x70 RM/25 12/20 kV | 190 | 0.443 | 0.132 | 0.22 | cs | 70 | 0.00403 | MV
NA2XS2Y 1x150 RM/25 6/10 kV | 360 | 0.206 | 0.11 | 0.315 | cs | 150 | 0.00403 | MV
NA2XS2Y 1x120 RM/25 6/10 kV | 340 | 0.253 | 0.113 | 0.28 | cs | 120 | 0.00403 | MV
NA2XS2Y 1x70 RM/25 6/10 kV | 280 | 0.443 | 0.123 | 0.217 | cs | 70 | 0.00403 | MV
N2XS(FL)2Y 1x120 RM/35 64/110 kV | 112 | 0.153 | 0.166 | 0.366 | cs | 120 | 0.00393 | HV
N2XS(FL)2Y 1x185 RM/35 64/110 kV | 125 | 0.099 | 0.156 | 0.457 | cs | 185 | 0.00393 | HV
N2XS(FL)2Y 1x240 RM/35 64/110 kV | 135 | 0.075 | 0.149 | 0.526 | cs | 240 | 0.00393 | HV
N2XS(FL)2Y 1x300 RM/35 64/110 kV | 144 | 0.06 | 0.144 | 0.588 | cs | 300 | 0.00393 | HV
15-AL1/3-ST1A 0.4 | 11 | 1.8769 | 0.35 | 0.105 | ol | 16 | 0.00403 | LV
24-AL1/4-ST1A 0.4 | 11.25 | 1.2012 | 0.335 | 0.14 | ol | 24 | 0.00403 | LV
48-AL1/8-ST1A 0.4 | 12.2 | 0.5939 | 0.3 | 0.21 | ol | 48 | 0.00403 | LV
94-AL1/15-ST1A 0.4 | 13.2 | 0.306 | 0.29 | 0.35 | ol | 94 | 0.00403 | LV
34-AL1/6-ST1A 10.0 | 9.7 | 0.8342 | 0.36 | 0.17 | ol | 34 | 0.00403 | MV
48-AL1/8-ST1A 10.0 | 10.1 | 0.5939 | 0.35 | 0.21 | ol | 48 | 0.00403 | MV
70-AL1/11-ST1A 10.0 | 10.4 | 0.4132 | 0.339 | 0.29 | ol | 70 | 0.00403 | MV
94-AL1/15-ST1A 10.0 | 10.75 | 0.306 | 0.33 | 0.35 | ol | 94 | 0.00403 | MV
122-AL1/20-ST1A 10.0 | 11.1 | 0.2376 | 0.323 | 0.41 | ol | 122 | 0.00403 | MV
149-AL1/24-ST1A 10.0 | 11.25 | 0.194 | 0.315 | 0.47 | ol | 149 | 0.00403 | MV
34-AL1/6-ST1A 20.0 | 9.15 | 0.8342 | 0.382 | 0.17 | ol | 34 | 0.00403 | MV
48-AL1/8-ST1A 20.0 | 9.5 | 0.5939 | 0.372 | 0.21 | ol | 48 | 0.00403 | MV
70-AL1/11-ST1A 20.0 | 9.7 | 0.4132 | 0.36 | 0.29 | ol | 70 | 0.00403 | MV
94-AL1/15-ST1A 20.0 | 10 | 0.306 | 0.35 | 0.35 | ol | 94 | 0.00403 | MV
122-AL1/20-ST1A 20.0 | 10.3 | 0.2376 | 0.344 | 0.41 | ol | 122 | 0.00403 | MV
149-AL1/24-ST1A 20.0 | 10.5 | 0.194 | 0.337 | 0.47 | ol | 149 | 0.00403 | MV
184-AL1/30-ST1A 20.0 | 10.75 | 0.1571 | 0.33 | 0.535 | ol | 184 | 0.00403 | MV
243-AL1/39-ST1A 20.0 | 11 | 0.1188 | 0.32 | 0.645 | ol | 243 | 0.00403 | MV
48-AL1/8-ST1A 110.0 | 8 | 0.5939 | 0.46 | 0.21 | ol | 48 | 0.00403 | HV
70-AL1/11-ST1A 110.0 | 8.4 | 0.4132 | 0.45 | 0.29 | ol | 70 | 0.00403 | HV
94-AL1/15-ST1A 110.0 | 8.65 | 0.306 | 0.44 | 0.35 | ol | 94 | 0.00403 | HV
122-AL1/20-ST1A 110.0 | 8.5 | 0.2376 | 0.43 | 0.41 | ol | 122 | 0.00403 | HV
149-AL1/24-ST1A 110.0 | 8.75 | 0.194 | 0.41 | 0.47 | ol | 149 | 0.00403 | HV
184-AL1/30-ST1A 110.0 | 8.8 | 0.1571 | 0.4 | 0.535 | ol | 184 | 0.00403 | HV
243-AL1/39-ST1A 110.0 | 9 | 0.1188 | 0.39 | 0.645 | ol | 243 | 0.00403 | HV
305-AL1/39-ST1A 110.0 | 9.2 | 0.0949 | 0.38 | 0.74 | ol | 305 | 0.00403 | HV
490-AL1/64-ST1A 110.0 | 9.75 | 0.059 | 0.37 | 0.96 | ol | 490 | 0.00403 | HV
679-AL1/86-ST1A 110.0 | 9.95 | 0.042 | 0.36 | 1.15 | ol | 679 | 0.00403 | HV
490-AL1/64-ST1A 220.0 | 10 | 0.059 | 0.285 | 0.96 | ol | 490 | 0.00403 | HV
679-AL1/86-ST1A 220.0 | 11.7 | 0.042 | 0.275 | 1.15 | ol | 679 | 0.00403 | HV
490-AL1/64-ST1A 380.0 | 11 | 0.059 | 0.253 | 0.96 | ol | 490 | 0.00403 | HV
679-AL1/86-ST1A 380.0 | 14.6 | 0.042 | 0.25 | 1.15 | ol | 679 | 0.00403 | HV

## trafo_std_types
| i0_percent | pfe_kw | vkr_percent | sn_mva | vn_lv_kv | vn_hv_kv | vk_percent | shift_degree | vector_group | tap_side | tap_neutral | tap_min | tap_max | tap_step_degree | tap_step_percent | tap_phase_shifter
160 MVA 380/110 kV | 0.06 | 60 | 0.25 | 160 | 110 | 380 | 12.2 | 0 | Yy0 | hv | 0 | -9 | 9 | 0 | 1.5 | FALSE
100 MVA 220/110 kV | 0.06 | 55 | 0.26 | 100 | 110 | 220 | 12 | 0 | Yy0 | hv | 0 | -9 | 9 | 0 | 1.5 | FALSE
63 MVA 110/20 kV | 0.04 | 22 | 0.32 | 63 | 20 | 110 | 18 | 150 | YNd5 | hv | 0 | -9 | 9 | 0 | 1.5 | FALSE
40 MVA 110/20 kV | 0.05 | 18 | 0.34 | 40 | 20 | 110 | 16.2 | 150 | YNd5 | hv | 0 | -9 | 9 | 0 | 1.5 | FALSE
25 MVA 110/20 kV | 0.07 | 14 | 0.41 | 25 | 20 | 110 | 12 | 150 | YNd5 | hv | 0 | -9 | 9 | 0 | 1.5 | FALSE
63 MVA 110/10 kV | 0.04 | 22 | 0.32 | 63 | 10 | 110 | 18 | 150 | YNd5 | hv | 0 | -9 | 9 | 0 | 1.5 | FALSE
40 MVA 110/10 kV | 0.05 | 18 | 0.34 | 40 | 10 | 110 | 16.2 | 150 | YNd5 | hv | 0 | -9 | 9 | 0 | 1.5 | FALSE
25 MVA 110/10 kV | 0.07 | 14 | 0.41 | 25 | 10 | 110 | 12 | 150 | YNd5 | hv | 0 | -9 | 9 | 0 | 1.5 | FALSE
0.25 MVA 20/0.4 kV | 0.32 | 0.8 | 1.44 | 0.25 | 0.4 | 20 | 6 | 150 | Yzn5 | hv | 0 | -2 | 2 | 0 | 2.5 | FALSE
0.4 MVA 20/0.4 kV | 0.3375 | 1.35 | 1.425 | 0.4 | 0.4 | 20 | 6 | 150 | Dyn5 | hv | 0 | -2 | 2 | 0 | 2.5 | FALSE
0.63 MVA 20/0.4 kV | 0.2619 | 1.65 | 1.206 | 0.63 | 0.4 | 20 | 6 | 150 | Dyn5 | hv | 0 | -2 | 2 | 0 | 2.5 | FALSE
0.25 MVA 10/0.4 kV | 0.24 | 0.6 | 1.2 | 0.25 | 0.4 | 10 | 4 | 150 | Dyn5 | hv | 0 | -2 | 2 | 0 | 2.5 | FALSE
0.4 MVA 10/0.4 kV | 0.2375 | 0.95 | 1.325 | 0.4 | 0.4 | 10 | 4 | 150 | Dyn5 | hv | 0 | -2 | 2 | 0 | 2.5 | FALSE
0.63 MVA 10/0.4 kV | 0.1873 | 1.18 | 1.0794 | 0.63 | 0.4 | 10 | 4 | 150 | Dyn5 | hv | 0 | -2 | 2 | 0 | 2.5 | FALSE

## trafo3w_std_types
| sn_hv_mva | sn_mv_mva | sn_lv_mva | vn_hv_kv | vn_mv_kv | vn_lv_kv | vk_hv_percent | vk_mv_percent | vk_lv_percent | vkr_hv_percent | vkr_mv_percent | vkr_lv_percent | pfe_kw | i0_percent | shift_mv_degree | shift_lv_degree | vector_group | tap_side | tap_neutral | tap_min | tap_max | tap_step_percent
63/25/38 MVA 110/20/10 kV | 63 | 25 | 38 | 110 | 20 | 10 | 10.4 | 10.4 | 10.4 | 0.28 | 0.32 | 0.35 | 35 | 0.89 | 0 | 0 | YN0yn0yn0 | hv | 0 | -10 | 10 | 1.2
63/25/38 MVA 110/10/10 kV | 63 | 25 | 38 | 110 | 10 | 10 | 10.4 | 10.4 | 10.4 | 0.28 | 0.32 | 0.35 | 35 | 0.89 | 0 | 0 | YN0yn0yn0 | hv | 0 | -10 | 10 | 1.2

## fuse_std_types
| fuse_type | i_rated_a | t_avg | t_min | t_total | x_avg | x_min | x_total
HV 100A | HV 100A | 100 | 0 | [10.0, 3.64, 0.854, 0.281, 0.1, 0.0531, 0.022, 0.01] | [10.0, 4.267, 1.21, 0.403, 0.1, 0.058, 0.022, 0.01] | 0 | [300.0, 350.0, 450.0, 550.0, 700.0, 850.0, 1200.0, 1752.0] | [600.0, 700.0, 900.0, 1150.0, 1665.0, 2000.0, 3000.0, 4313.0]
HV 10A | HV 10A | 10 | 0 | [10.0, 1675.0, 0.344, 0.156, 0.1, 0.0417, 0.0171, 0.01] | [10.0, 1.3, 0.3, 0.155, 0.1, 0.0555, 0.023, 0.01] | 0 | [30.0, 32.0, 35.0, 37.0, 39.0, 50.0, 70.0, 88.0] | [60.0, 70.0, 80.0, 87.0, 94.0, 110.0, 150.0, 216.0]
HV 125A | HV 125A | 125 | 0 | [10.0, 1.82, 0.344, 0.1, 0.0467, 0.0269, 0.01] | [10.0, 2.478, 0.426, 0.1, 0.0427, 0.0211, 0.01] | 0 | [375.0, 500.0, 700.0, 925.0, 1200.0, 1500.0, 2341.0] | [750.0, 1000.0, 1500.0, 2200.0, 3000.0, 4000.0, 5765.0]
HV 160A | HV 160A | 160 | 0 | [10.0, 4.15, 1.03, 0.198, 0.1, 0.051, 0.0172, 0.01] | [10.0, 2.3, 0.734, 0.274, 0.1, 0.046, 0.0177, 0.01] | 0 | [480.0, 550.0, 700.0, 1000.0, 1260.0, 1600.0, 2500.0, 3227.0] | [960.0, 1300.0, 1700.0, 2200.0, 2996.0, 4000.0, 6000.0, 7946.0]
HV 16A | HV 16A | 16 | 0 | [10.0, 0.352, 0.164, 0.1, 0.0649, 0.0342, 0.01] | [10.0, 2.34, 0.722, 0.181, 0.1, 0.055, 0.0296, 0.01] | 0 | [48.0, 60.0, 65.0, 71.0, 80.0, 100.0, 162.0] | [96.0, 110.0, 125.0, 150.0, 168.0, 200.0, 250.0, 398.0]
HV 200A | HV 200A | 200 | 0 | [10.0, 4.267, 1.21, 0.403, 0.1, 0.058, 0.022, 0.01] | [10.0, 3.73, 1.654, 0.328, 0.1, 0.0531, 0.019, 0.01] | 0 | [600.0, 700.0, 900.0, 1150.0, 1665.0, 2000.0, 3000.0, 4313.0] | [1200.0, 1500.0, 1800.0, 2700.0, 3960.0, 5000.0, 7500.0, 10620.0]
HV 20A | HV 20A | 20 | 0 | [10.0, 1.3, 0.3, 0.155, 0.1, 0.0555, 0.023, 0.01] | [10.0, 1.3, 0.161, 0.1, 0.0611, 0.0399, 0.0141, 0.01] | 0 | [60.0, 70.0, 80.0, 87.0, 94.0, 110.0, 150.0, 216.0] | [120.0, 150.0, 200.0, 223.0, 260.0, 300.0, 450.0, 532.0]
HV 25A | HV 25A | 25 | 0 | [10.0, 2.512, 0.833, 0.299, 0.1, 0.0372, 0.0223, 0.01] | [10.0, 3.125, 0.597, 0.198, 0.1, 0.0378, 0.022, 0.01] | 0 | [75.0, 82.0, 90.0, 100.0, 124.0, 170.0, 200.0, 289.0] | [150.0, 170.0, 210.0, 250.0, 294.0, 400.0, 500.0, 711.0]
HV 31.5A | HV 31.5A | 31.5 | 0 | [10.0, 2.34, 0.722, 0.181, 0.1, 0.055, 0.0296, 0.01] | [10.0, 2.84, 0.368, 0.164, 0.1, 0.0621, 0.0378, 0.0195, 0.01] | 0 | [95.0, 110.0, 125.0, 150.0, 165.0, 200.0, 250.0, 390.0] | [189.0, 220.0, 300.0, 350.0, 393.0, 450.0, 530.0, 700.0, 960.0]
HV 40A | HV 40A | 40 | 0 | [10.0, 1.3, 0.161, 0.1, 0.0611, 0.0399, 0.0141, 0.01] | [10.0, 2.05, 0.369, 0.198, 0.1, 0.051, 0.0298, 0.01] | 0 | [120.0, 150.0, 200.0, 223.0, 260.0, 300.0, 450.0, 532.0] | [240.0, 300.0, 400.0, 450.0, 530.0, 650.0, 800.0, 1311.0]
HV 50A | HV 50A | 50 | 0 | [10.0, 3.215, 0.597, 0.198, 0.1, 0.0378, 0.022, 0.01] | [10.0, 3.64, 0.854, 0.281, 0.1, 0.0531, 0.022, 0.01] | 0 | [150.0, 170.0, 210.0, 250.0, 294.0, 400.0, 500.0, 711.0] | [300.0, 350.0, 450.0, 550.0, 700.0, 850.0, 1200.0, 1752.0]
HV 6.3A | HV 6.3A | 6.3 | 0 | [10.0, 1.39, 0.344, 0.168, 0.1, 0.056, 0.0263, 0.01] | [10.0, 1.711, 0.516, 0.198, 0.1, 0.0634, 0.0303, 0.01] | 0 | [19.0, 19.5, 20.4, 20.8, 22.0, 25.0, 32.0, 48.0] | [38.0, 40.0, 43.0, 48.0, 53.0, 60.0, 75.0, 118.0]
HV 63A | HV 63A | 63 | 0 | [10.0, 2.84, 0.368, 0.164, 0.1, 0.0621, 0.0378, 0.0195, 0.01] | [10.0, 1.82, 0.344, 0.1, 0.0467, 0.0269, 0.01] | 0 | [189.0, 220.0, 300.0, 350.0, 393.0, 450.0, 530.0, 700.0, 961.0] | [378.0, 500.0, 700.0, 934.0, 1200.0, 1500.0, 2366.0]
HV 80A | HV 80A | 80 | 0 | [10.0, 2.05, 0.369, 0.198, 0.1, 0.051, 0.0298, 0.01] | [10.0, 4.15, 1.03, 0.198, 0.1, 0.051, 0.0172, 0.01] | 0 | [240.0, 300.0, 400.0, 450.0, 530.0, 650.0, 800.0, 1311.0] | [480.0, 550.0, 700.0, 1000.0, 1260.0, 1600.0, 2500.0, 3227.0]
Siemens NH-1-100 | Siemens NH-1-100 | 100 | [5400.0, 2000.0, 400.0, 20.0, 1.0, 0.2, 0.012, 0.004] | 0 | 0 | [150.0, 190.0, 250.0, 430.0, 900.0, 1250.0, 2700.0, 3600.0] | 0 | 0
Siemens NH-1-125 | Siemens NH-1-125 | 125 | [4800.0, 120.0, 7.0, 0.1, 0.004] | 0 | 0 | [180.0, 400.0, 740.0, 2000.0, 4250.0] | 0 | 0
Siemens NH-1-16 | Siemens NH-1-16 | 16 | [4000.0, 400.0, 2.0, 0.1, 0.04, 0.01] | 0 | 0 | [26.0, 35.0, 75.0, 150.0, 200.0, 300.0] | 0 | 0
Siemens NH-1-160 | Siemens NH-1-160 | 160 | [4800.0, 120.0, 7.0, 0.1, 0.004] | 0 | 0 | [210.0, 500.0, 900.0, 2300.0, 5000.0] | 0 | 0
Siemens NH-1-25 | Siemens NH-1-25 | 25 | [4000.0, 1000.0, 10.0, 0.2, 0.02, 0.01] | 0 | 0 | [40.0, 50.0, 100.0, 210.0, 400.0, 500.0] | 0 | 0
Siemens NH-1-50 | Siemens NH-1-50 | 50 | [4000.0, 40.0, 4.0, 1.0, 0.02, 0.01] | 0 | 0 | [86.0, 200.0, 300.0, 400.0, 1000.0, 1280.0] | 0 | 0
Siemens NH-1-63 | Siemens NH-1-63 | 63 | [4000.0, 100.0, 10.0, 2.0, 0.04, 0.01] | 0 | 0 | [100.0, 200.0, 300.0, 400.0, 1000.0, 1500.0] | 0 | 0
Siemens NH-1-80 | Siemens NH-1-80 | 80 | [4800.0, 120.0, 7.0, 0.1, 0.01] | 0 | 0 | [150.58, 250.0, 450.0, 1150.0, 2470.0] | 0 | 0
Siemens NH-2-1000 | Siemens NH-2-1000 | 1000 | [4800.0, 120.0, 7.0, 0.1, 0.004] | 0 | 0 | [1900.0, 3500.0, 8400.0, 24000.0, 52000.0] | 0 | 0
Siemens NH-2-200 | Siemens NH-2-200 | 200 | [4800.0, 120.0, 7.0, 0.1, 0.004] | 0 | 0 | [280.0, 650.0, 1200.0, 3000.0, 7000.0] | 0 | 0
Siemens NH-2-224 | Siemens NH-2-224 | 224 | [4800.0, 120.0, 7.0, 0.2, 0.04, 0.004] | 0 | 0 | [400.0, 750.0, 1453.0, 3025.0, 4315.0, 7600.0] | 0 | 0
Siemens NH-2-250 | Siemens NH-2-250 | 250 | [4800.0, 120.0, 7.0, 0.1, 0.004] | 0 | 0 | [450.0, 800.0, 1650.0, 4000.0, 8500.0] | 0 | 0
Siemens NH-2-315 | Siemens NH-2-315 | 315 | [4800.0, 120.0, 7.0, 0.1, 0.004] | 0 | 0 | [550.0, 920.0, 1900.0, 5000.0, 11000.0] | 0 | 0
Siemens NH-2-355 | Siemens NH-2-355 | 355 | [4800.0, 120.0, 6.0, 0.1, 0.004] | 0 | 0 | [650.0, 1116.27, 2350.0, 5840.0, 12790.0] | 0 | 0
Siemens NH-2-400 | Siemens NH-2-400 | 400 | [4800.0, 120.0, 7.0, 0.1, 0.004] | 0 | 0 | [720.0, 1350.0, 2800.0, 6500.0, 15000.0] | 0 | 0
Siemens NH-2-425 | Siemens NH-2-425 | 425 | [4800.0, 120.0, 7.0, 0.1, 0.004] | 0 | 0 | [850.0, 1500.0, 3050.0, 7500.0, 16500.0] | 0 | 0
Siemens NH-2-630 | Siemens NH-2-630 | 630 | [4800.0, 120.0, 7.0, 0.1, 0.004] | 0 | 0 | [1200.0, 2000.0, 4800.0, 12000.0, 26000.0] | 0 | 0

## dtypes
| element | column | dtype
0 | bus | name | object
1 | bus | vn_kv | float64
2 | bus | type | object
3 | bus | zone | object
4 | bus | in_service | bool
5 | load | name | object
6 | load | bus | uint32
7 | load | p_mw | float64
8 | load | q_mvar | float64
9 | load | const_z_percent | float64
10 | load | const_i_percent | float64
11 | load | sn_mva | float64
12 | load | scaling | float64
13 | load | in_service | bool
14 | load | type | object
15 | ext_grid | name | object
16 | ext_grid | bus | uint32
17 | ext_grid | vm_pu | float64
18 | ext_grid | va_degree | float64
19 | ext_grid | slack_weight | float64
20 | ext_grid | in_service | bool
21 | line | name | object
22 | line | std_type | object
23 | line | from_bus | uint32
24 | line | to_bus | uint32
25 | line | length_km | float64
26 | line | r_ohm_per_km | float64
27 | line | x_ohm_per_km | float64
28 | line | c_nf_per_km | float64
29 | line | g_us_per_km | float64
30 | line | max_i_ka | float64
31 | line | df | float64
32 | line | parallel | uint32
33 | line | type | object
34 | line | in_service | bool
35 | trafo | name | object
36 | trafo | std_type | object
37 | trafo | hv_bus | uint32
38 | trafo | lv_bus | uint32
39 | trafo | sn_mva | float64
40 | trafo | vn_hv_kv | float64
41 | trafo | vn_lv_kv | float64
42 | trafo | vk_percent | float64
43 | trafo | vkr_percent | float64
44 | trafo | pfe_kw | float64
45 | trafo | i0_percent | float64
46 | trafo | shift_degree | float64
47 | trafo | tap_side | object
48 | trafo | tap_neutral | int32
49 | trafo | tap_min | int32
50 | trafo | tap_max | int32
51 | trafo | tap_step_percent | float64
52 | trafo | tap_step_degree | float64
53 | trafo | tap_pos | int32
54 | trafo | tap_phase_shifter | bool
55 | trafo | parallel | uint32
56 | trafo | df | float64
57 | trafo | in_service | bool
58 | line_geodata | coords | object
59 | bus_geodata | x | float64
60 | bus_geodata | y | float64
61 | bus_geodata | coords | object

## parameters
| version | format_version | converged | OPF_converged | name | f_hz | sn_mva
0 | 2.14.6 | 2.14.0 | FALSE | FALSE |  | 50 | 1