## bus
| name | vn_kv | type | zone | in_service
0 | bus_LV_5892-3_0_6_node_0 | 0.4 | n |  | TRUE
1 | bus_LV_5892-3_0_6_node_1 | 0.4 | n |  | TRUE
2 | bus_LV_5892-3_0_6_node_2 | 0.4 | n |  | TRUE
3 | bus_LV_5892-3_0_6_node_3 | 0.4 | n |  | TRUE
4 | bus_LV_5892-3_0_6_node_5 | 0.4 | n |  | TRUE
5 | bus_LV_5892-3_0_6_node_72 | 0.4 | n |  | TRUE
6 | bus_LV_5892-3_0_6_node_6 | 0.4 | n |  | TRUE
7 | bus_LV_5892-3_0_6_node_110 | 0.4 | n |  | TRUE
8 | bus_LV_5892-3_0_6_node_105 | 0.4 | n |  | TRUE
9 | bus_LV_5892-3_0_6_node_7 | 0.4 | n |  | TRUE
10 | bus_LV_5892-3_0_6_node_121 | 0.4 | n |  | TRUE
11 | bus_LV_5892-3_0_6_node_148 | 0.4 | n |  | TRUE
12 | bus_LV_5892-3_0_6_node_65 | 0.4 | n |  | TRUE
13 | bus_LV_5892-3_0_6_node_111 | 0.4 | n |  | TRUE
14 | bus_LV_5892-3_0_6_node_103 | 0.4 | n |  | TRUE
15 | bus_LV_5892-3_0_6_node_8 | 0.4 | n |  | TRUE
16 | bus_LV_5892-3_0_6_node_9 | 0.4 | n |  | TRUE
17 | bus_LV_5892-3_0_6_node_10 | 0.4 | n |  | TRUE
18 | bus_LV_5892-3_0_6_node_11 | 0.4 | n |  | TRUE
19 | bus_LV_5892-3_0_6_node_12 | 0.4 | n |  | TRUE
20 | bus_LV_5892-3_0_6_node_13 | 0.4 | n |  | TRUE
21 | bus_LV_5892-3_0_6_node_14 | 0.4 | n |  | TRUE
22 | bus_LV_5892-3_0_6_node_15 | 0.4 | n |  | TRUE
23 | bus_LV_5892-3_0_6_node_45 | 0.4 | n |  | TRUE
24 | bus_LV_5892-3_0_6_node_42 | 0.4 | n |  | TRUE
25 | bus_LV_5892-3_0_6_node_31 | 0.4 | n |  | TRUE
26 | bus_LV_5892-3_0_6_node_46 | 0.4 | n |  | TRUE
27 | bus_LV_5892-3_0_6_node_47 | 0.4 | n |  | TRUE
28 | bus_LV_5892-3_0_6_node_30 | 0.4 | n |  | TRUE
29 | bus_LV_5892-3_0_6_node_32 | 0.4 | n |  | TRUE
30 | bus_LV_5892-3_0_6_node_17 | 0.4 | n |  | TRUE
31 | bus_LV_5892-3_0_6_node_18 | 0.4 | n |  | TRUE
32 | bus_LV_5892-3_0_6_node_19 | 0.4 | n |  | TRUE
33 | bus_LV_5892-3_0_6_node_20 | 0.4 | n |  | TRUE
34 | bus_LV_5892-3_0_6_node_21 | 0.4 | n |  | TRUE
35 | bus_LV_5892-3_0_6_node_22 | 0.4 | n |  | TRUE
36 | bus_LV_5892-3_0_6_node_23 | 0.4 | n |  | TRUE
37 | bus_LV_5892-3_0_6_node_24 | 0.4 | n |  | TRUE
38 | bus_LV_5892-3_0_6_node_29 | 0.4 | n |  | TRUE
39 | bus_LV_5892-3_0_6_node_26 | 0.4 | n |  | TRUE
40 | bus_LV_5892-3_0_6_node_25 | 0.4 | n |  | TRUE
41 | bus_LV_5892-3_0_6_node_27 | 0.4 | n |  | TRUE
42 | bus_LV_5892-3_0_6_node_38 | 0.4 | n |  | TRUE
43 | bus_LV_5892-3_0_6_node_35 | 0.4 | n |  | TRUE
44 | bus_LV_5892-3_0_6_node_37 | 0.4 | n |  | TRUE
45 | bus_LV_5892-3_0_6_node_34 | 0.4 | n |  | TRUE
46 | bus_LV_5892-3_0_6_node_39 | 0.4 | n |  | TRUE
47 | bus_LV_5892-3_0_6_node_40 | 0.4 | n |  | TRUE
48 | bus_LV_5892-3_0_6_node_41 | 0.4 | n |  | TRUE
49 | bus_LV_5892-3_0_6_node_28 | 0.4 | n |  | TRUE
50 | bus_LV_5892-3_0_6_node_43 | 0.4 | n |  | TRUE
51 | bus_LV_5892-3_0_6_node_44 | 0.4 | n |  | TRUE
52 | bus_LV_5892-3_0_6_node_33 | 0.4 | n |  | TRUE
53 | bus_LV_5892-3_0_6_node_144 | 0.4 | n |  | TRUE
54 | bus_LV_5892-3_0_6_node_145 | 0.4 | n |  | TRUE
55 | bus_LV_5892-3_0_6_node_36 | 0.4 | n |  | TRUE
56 | bus_LV_5892-3_0_6_node_50 | 0.4 | n |  | TRUE
57 | bus_LV_5892-3_0_6_node_49 | 0.4 | n |  | TRUE
58 | bus_LV_5892-3_0_6_node_71 | 0.4 | n |  | TRUE
59 | bus_LV_5892-3_0_6_node_89 | 0.4 | n |  | TRUE
60 | bus_LV_5892-3_0_6_node_69 | 0.4 | n |  | TRUE
61 | bus_LV_5892-3_0_6_node_142 | 0.4 | n |  | TRUE
62 | bus_LV_5892-3_0_6_node_87 | 0.4 | n |  | TRUE
63 | bus_LV_5892-3_0_6_node_141 | 0.4 | n |  | TRUE
64 | bus_LV_5892-3_0_6_node_55 | 0.4 | n |  | TRUE
65 | bus_LV_5892-3_0_6_node_53 | 0.4 | n |  | TRUE
66 | bus_LV_5892-3_0_6_node_64 | 0.4 | n |  | TRUE
67 | bus_LV_5892-3_0_6_node_62 | 0.4 | n |  | TRUE
68 | bus_LV_5892-3_0_6_node_74 | 0.4 | n |  | TRUE
69 | bus_LV_5892-3_0_6_node_63 | 0.4 | n |  | TRUE
70 | bus_LV_5892-3_0_6_node_61 | 0.4 | n |  | TRUE
71 | bus_LV_5892-3_0_6_node_48 | 0.4 | n |  | TRUE
72 | bus_LV_5892-3_0_6_node_68 | 0.4 | n |  | TRUE
73 | bus_LV_5892-3_0_6_node_70 | 0.4 | n |  | TRUE
74 | bus_LV_5892-3_0_6_node_67 | 0.4 | n |  | TRUE
75 | bus_LV_5892-3_0_6_node_54 | 0.4 | n |  | TRUE
76 | bus_LV_5892-3_0_6_node_56 | 0.4 | n |  | TRUE
77 | bus_LV_5892-3_0_6_node_58 | 0.4 | n |  | TRUE
78 | bus_LV_5892-3_0_6_node_57 | 0.4 | n |  | TRUE
79 | bus_LV_5892-3_0_6_node_59 | 0.4 | n |  | TRUE
80 | bus_LV_5892-3_0_6_node_60 | 0.4 | n |  | TRUE
81 | bus_LV_5892-3_0_6_node_73 | 0.4 | n |  | TRUE
82 | bus_LV_5892-3_0_6_node_123 | 0.4 | n |  | TRUE
83 | bus_LV_5892-3_0_6_node_75 | 0.4 | n |  | TRUE
84 | bus_LV_5892-3_0_6_node_134 | 0.4 | n |  | TRUE
85 | bus_LV_5892-3_0_6_node_76 | 0.4 | n |  | TRUE
86 | bus_LV_5892-3_0_6_node_66 | 0.4 | n |  | TRUE
87 | bus_LV_5892-3_0_6_node_117 | 0.4 | n |  | TRUE
88 | bus_LV_5892-3_0_6_node_98 | 0.4 | n |  | TRUE
89 | bus_LV_5892-3_0_6_node_77 | 0.4 | n |  | TRUE
90 | bus_LV_5892-3_0_6_node_78 | 0.4 | n |  | TRUE
91 | bus_LV_5892-3_0_6_node_79 | 0.4 | n |  | TRUE
92 | bus_LV_5892-3_0_6_node_107 | 0.4 | n |  | TRUE
93 | bus_LV_5892-3_0_6_node_115 | 0.4 | n |  | TRUE
94 | bus_LV_5892-3_0_6_node_106 | 0.4 | n |  | TRUE
95 | bus_LV_5892-3_0_6_node_135 | 0.4 | n |  | TRUE
96 | bus_LV_5892-3_0_6_node_80 | 0.4 | n |  | TRUE
97 | bus_LV_5892-3_0_6_node_81 | 0.4 | n |  | TRUE
98 | bus_LV_5892-3_0_6_node_82 | 0.4 | n |  | TRUE
99 | bus_LV_5892-3_0_6_node_83 | 0.4 | n |  | TRUE
100 | bus_LV_5892-3_0_6_node_84 | 0.4 | n |  | TRUE
101 | bus_LV_5892-3_0_6_node_85 | 0.4 | n |  | TRUE
102 | bus_LV_5892-3_0_6_node_86 | 0.4 | n |  | TRUE
103 | bus_LV_5892-3_0_6_node_126 | 0.4 | n |  | TRUE
104 | bus_LV_5892-3_0_6_node_127 | 0.4 | n |  | TRUE
105 | bus_LV_5892-3_0_6_node_128 | 0.4 | n |  | TRUE
106 | bus_LV_5892-3_0_6_node_129 | 0.4 | n |  | TRUE
107 | bus_LV_5892-3_0_6_node_125 | 0.4 | n |  | TRUE
108 | bus_LV_5892-3_0_6_node_112 | 0.4 | n |  | TRUE
109 | bus_LV_5892-3_0_6_node_124 | 0.4 | n |  | TRUE
110 | bus_LV_5892-3_0_6_node_130 | 0.4 | n |  | TRUE
111 | bus_LV_5892-3_0_6_node_118 | 0.4 | n |  | TRUE
112 | bus_LV_5892-3_0_6_node_88 | 0.4 | n |  | TRUE
113 | bus_LV_5892-3_0_6_node_90 | 0.4 | n |  | TRUE
114 | bus_LV_5892-3_0_6_node_91 | 0.4 | n |  | TRUE
115 | bus_LV_5892-3_0_6_node_122 | 0.4 | n |  | TRUE
116 | bus_LV_5892-3_0_6_node_92 | 0.4 | n |  | TRUE
117 | bus_LV_5892-3_0_6_node_93 | 0.4 | n |  | TRUE
118 | bus_LV_5892-3_0_6_node_94 | 0.4 | n |  | TRUE
119 | bus_LV_5892-3_0_6_node_95 | 0.4 | n |  | TRUE
120 | bus_LV_5892-3_0_6_node_96 | 0.4 | n |  | TRUE
121 | bus_LV_5892-3_0_6_node_97 | 0.4 | n |  | TRUE
122 | bus_LV_5892-3_0_6_node_113 | 0.4 | n |  | TRUE
123 | bus_LV_5892-3_0_6_node_102 | 0.4 | n |  | TRUE
124 | bus_LV_5892-3_0_6_node_114 | 0.4 | n |  | TRUE
125 | bus_LV_5892-3_0_6_node_104 | 0.4 | n |  | TRUE
126 | bus_LV_5892-3_0_6_node_100 | 0.4 | n |  | TRUE
127 | bus_LV_5892-3_0_6_node_99 | 0.4 | n |  | TRUE
128 | bus_LV_5892-3_0_6_node_101 | 0.4 | n |  | TRUE
129 | bus_LV_5892-3_0_6_node_116 | 0.4 | n |  | TRUE
130 | bus_LV_5892-3_0_6_node_108 | 0.4 | n |  | TRUE
131 | bus_LV_5892-3_0_6_node_109 | 0.4 | n |  | TRUE
132 | bus_LV_5892-3_0_6_node_119 | 0.4 | n |  | TRUE
133 | bus_LV_5892-3_0_6_node_136 | 0.4 | n |  | TRUE
134 | bus_LV_5892-3_0_6_node_120 | 0.4 | n |  | TRUE
135 | bus_LV_5892-3_0_6_node_131 | 0.4 | n |  | TRUE
136 | bus_LV_5892-3_0_6_node_132 | 0.4 | n |  | TRUE
137 | bus_LV_5892-3_0_6_node_133 | 0.4 | n |  | TRUE
138 | bus_LV_5892-3_0_6_node_137 | 0.4 | n |  | TRUE
139 | bus_LV_5892-3_0_6_node_138 | 0.4 | n |  | TRUE
140 | bus_LV_5892-3_0_6_node_139 | 0.4 | n |  | TRUE
141 | bus_LV_5892-3_0_6_node_140 | 0.4 | n |  | TRUE
142 | bus_LV_5892-3_0_6_node_143 | 0.4 | n |  | TRUE
143 | bus_LV_5892-3_0_6_node_146 | 0.4 | n |  | TRUE
144 | bus_MV_37_1_node_103 | 20 | n |  | TRUE

## load
| name | bus | p_mw | q_mvar | const_z_percent | const_i_percent | sn_mva | scaling | in_service | type
0 | LV_5892-3_0_6_load_0 | 0 | 0.0059538 | 0.0014922 | 0 | 0 |  | 1 | TRUE | wye
1 | LV_5892-3_0_6_load_1 | 1 | 0.0038155 | 0.00095626 | 0 | 0 |  | 1 | TRUE | wye
2 | LV_5892-3_0_6_load_2 | 2 | 0.0022092 | 0.00055369 | 0 | 0 |  | 1 | TRUE | wye
3 | LV_5892-3_0_6_load_3 | 3 | 0.0038103 | 0.00095495 | 0 | 0 |  | 1 | TRUE | wye
4 | LV_5892-3_0_6_load_5 | 4 | 0.0013018 | 0.00032626 | 0 | 0 |  | 1 | TRUE | wye
5 | LV_5892-3_0_6_load_72 | 5 | 0.0037668 | 0.00094405 | 0 | 0 |  | 1 | TRUE | wye
6 | LV_5892-3_0_6_load_105 | 8 | 0.0069843 | 0.0017504 | 0 | 0 |  | 1 | TRUE | wye
7 | LV_5892-3_0_6_load_7 | 9 | 0.0057669 | 0.0014453 | 0 | 0 |  | 1 | TRUE | wye
8 | LV_5892-3_0_6_load_148 | 11 | 0.038502 | 0.0096495 | 0 | 0 |  | 1 | TRUE | wye
9 | LV_5892-3_0_6_load_65 | 12 | 0.0036697 | 0.00091973 | 0 | 0 |  | 1 | TRUE | wye
10 | LV_5892-3_0_6_load_111 | 13 | 0.012949 | 0.0032454 | 0 | 0 |  | 1 | TRUE | wye
11 | LV_5892-3_0_6_load_103 | 14 | 0.0012595 | 0.00031565 | 0 | 0 |  | 1 | TRUE | wye
12 | LV_5892-3_0_6_load_8 | 15 | 0.002667 | 0.0006684 | 0 | 0 |  | 1 | TRUE | wye
13 | LV_5892-3_0_6_load_12 | 19 | 0.00058194 | 0.00014585 | 0 | 0 |  | 1 | TRUE | wye
14 | LV_5892-3_0_6_load_13 | 20 | 0.0016552 | 0.00041483 | 0 | 0 |  | 1 | TRUE | wye
15 | LV_5892-3_0_6_load_15 | 22 | 0.002617 | 0.00065589 | 0 | 0 |  | 1 | TRUE | wye
16 | LV_5892-3_0_6_load_42 | 24 | 0.0048156 | 0.0012069 | 0 | 0 |  | 1 | TRUE | wye
17 | LV_5892-3_0_6_load_31 | 25 | 0.00069388 | 0.0001739 | 0 | 0 |  | 1 | TRUE | wye
18 | LV_5892-3_0_6_load_47 | 27 | 0.0049041 | 0.0012291 | 0 | 0 |  | 1 | TRUE | wye
19 | LV_5892-3_0_6_load_17 | 30 | 0.0038487 | 0.00096458 | 0 | 0 |  | 1 | TRUE | wye
20 | LV_5892-3_0_6_load_18 | 31 | 0.0032762 | 0.0008211 | 0 | 0 |  | 1 | TRUE | wye
21 | LV_5892-3_0_6_load_19 | 32 | 0.0032775 | 0.00082142 | 0 | 0 |  | 1 | TRUE | wye
22 | LV_5892-3_0_6_load_20 | 33 | 0.0038472 | 0.0009642 | 0 | 0 |  | 1 | TRUE | wye
23 | LV_5892-3_0_6_load_21 | 34 | 0.0038469 | 0.00096412 | 0 | 0 |  | 1 | TRUE | wye
24 | LV_5892-3_0_6_load_22 | 35 | 0.0041489 | 0.0010398 | 0 | 0 |  | 1 | TRUE | wye
25 | LV_5892-3_0_6_load_23 | 36 | 0.002842 | 0.00071228 | 0 | 0 |  | 1 | TRUE | wye
26 | LV_5892-3_0_6_load_24 | 37 | 0.0038466 | 0.00096405 | 0 | 0 |  | 1 | TRUE | wye
27 | LV_5892-3_0_6_load_29 | 38 | 0.0024404 | 0.00061161 | 0 | 0 |  | 1 | TRUE | wye
28 | LV_5892-3_0_6_load_26 | 39 | 0.0030893 | 0.00077426 | 0 | 0 |  | 1 | TRUE | wye
29 | LV_5892-3_0_6_load_25 | 40 | 0.0033979 | 0.00085158 | 0 | 0 |  | 1 | TRUE | wye
30 | LV_5892-3_0_6_load_27 | 41 | 0.002861 | 0.00071704 | 0 | 0 |  | 1 | TRUE | wye
31 | LV_5892-3_0_6_load_38 | 42 | 0.0041511 | 0.0010404 | 0 | 0 |  | 1 | TRUE | wye
32 | LV_5892-3_0_6_load_35 | 43 | 0.0026355 | 0.00066051 | 0 | 0 |  | 1 | TRUE | wye
33 | LV_5892-3_0_6_load_37 | 44 | 0.0031362 | 0.00078599 | 0 | 0 |  | 1 | TRUE | wye
34 | LV_5892-3_0_6_load_34 | 45 | 0.0028495 | 0.00071416 | 0 | 0 |  | 1 | TRUE | wye
35 | LV_5892-3_0_6_load_40 | 47 | 0.002335 | 0.00058519 | 0 | 0 |  | 1 | TRUE | wye
36 | LV_5892-3_0_6_load_28 | 49 | 0.0017772 | 0.0004454 | 0 | 0 |  | 1 | TRUE | wye
37 | LV_5892-3_0_6_load_43 | 50 | 0.0016544 | 0.00041463 | 0 | 0 |  | 1 | TRUE | wye
38 | LV_5892-3_0_6_load_44 | 51 | 0.0012841 | 0.00032182 | 0 | 0 |  | 1 | TRUE | wye
39 | LV_5892-3_0_6_load_144 | 53 | 0.0058024 | 0.0014542 | 0 | 0 |  | 1 | TRUE | wye
40 | LV_5892-3_0_6_load_145 | 54 | 0.00041085 | 0.00010297 | 0 | 0 |  | 1 | TRUE | wye
41 | LV_5892-3_0_6_load_36 | 55 | 0.0029909 | 0.00074959 | 0 | 0 |  | 1 | TRUE | wye
42 | LV_5892-3_0_6_load_50 | 56 | 0.0027582 | 0.00069127 | 0 | 0 |  | 1 | TRUE | wye
43 | LV_5892-3_0_6_load_49 | 57 | 0.0020099 | 0.00050374 | 0 | 0 |  | 1 | TRUE | wye
44 | LV_5892-3_0_6_load_71 | 58 | 0.0017598 | 0.00044106 | 0 | 0 |  | 1 | TRUE | wye
45 | LV_5892-3_0_6_load_89 | 59 | 0.0021954 | 0.00055022 | 0 | 0 |  | 1 | TRUE | wye
46 | LV_5892-3_0_6_load_69 | 60 | 0.0021473 | 0.00053816 | 0 | 0 |  | 1 | TRUE | wye
47 | LV_5892-3_0_6_load_142 | 61 | 0.0012955 | 0.00032467 | 0 | 0 |  | 1 | TRUE | wye
48 | LV_5892-3_0_6_load_87 | 62 | 0.0015667 | 0.00039265 | 0 | 0 |  | 1 | TRUE | wye
49 | LV_5892-3_0_6_load_141 | 63 | 0.0026035 | 0.00065249 | 0 | 0 |  | 1 | TRUE | wye
50 | LV_5892-3_0_6_load_53 | 65 | 0.0023779 | 0.00059597 | 0 | 0 |  | 1 | TRUE | wye
51 | LV_5892-3_0_6_load_64 | 66 | 0.0045388 | 0.0011375 | 0 | 0 |  | 1 | TRUE | wye
52 | LV_5892-3_0_6_load_74 | 68 | 0.004817 | 0.0012073 | 0 | 0 |  | 1 | TRUE | wye
53 | LV_5892-3_0_6_load_61 | 70 | 0.0016802 | 0.0004211 | 0 | 0 |  | 1 | TRUE | wye
54 | LV_5892-3_0_6_load_48 | 71 | 0.0011069 | 0.00027742 | 0 | 0 |  | 1 | TRUE | wye
55 | LV_5892-3_0_6_load_68 | 72 | 0.0031494 | 0.0007893 | 0 | 0 |  | 1 | TRUE | wye
56 | LV_5892-3_0_6_load_70 | 73 | 0.0022946 | 0.00057509 | 0 | 0 |  | 1 | TRUE | wye
57 | LV_5892-3_0_6_load_67 | 74 | 0.0024873 | 0.00062337 | 0 | 0 |  | 1 | TRUE | wye
58 | LV_5892-3_0_6_load_54 | 75 | 0.0037033 | 0.00092814 | 0 | 0 |  | 1 | TRUE | wye
59 | LV_5892-3_0_6_load_56 | 76 | 0.0025256 | 0.00063297 | 0 | 0 |  | 1 | TRUE | wye
60 | LV_5892-3_0_6_load_58 | 77 | 0.0029906 | 0.00074951 | 0 | 0 |  | 1 | TRUE | wye
61 | LV_5892-3_0_6_load_59 | 79 | 0.0027208 | 0.0006819 | 0 | 0 |  | 1 | TRUE | wye
62 | LV_5892-3_0_6_load_60 | 80 | 0.0060822 | 0.0015243 | 0 | 0 |  | 1 | TRUE | wye
63 | LV_5892-3_0_6_load_73 | 81 | 0.0056708 | 0.0014212 | 0 | 0 |  | 1 | TRUE | wye
64 | LV_5892-3_0_6_load_123 | 82 | 0.0010626 | 0.00026631 | 0 | 0 |  | 1 | TRUE | wye
65 | LV_5892-3_0_6_load_75 | 83 | 0.0046653 | 0.0011692 | 0 | 0 |  | 1 | TRUE | wye
66 | LV_5892-3_0_6_load_76 | 85 | 0.0033394 | 0.00083694 | 0 | 0 |  | 1 | TRUE | wye
67 | LV_5892-3_0_6_load_117 | 87 | 0.0079323 | 0.001988 | 0 | 0 |  | 1 | TRUE | wye
68 | LV_5892-3_0_6_load_78 | 90 | 0.00209 | 0.00052381 | 0 | 0 |  | 1 | TRUE | wye
69 | LV_5892-3_0_6_load_79 | 91 | 0.0024916 | 0.00062444 | 0 | 0 |  | 1 | TRUE | wye
70 | LV_5892-3_0_6_load_107 | 92 | 0.0017667 | 0.00044277 | 0 | 0 |  | 1 | TRUE | wye
71 | LV_5892-3_0_6_load_115 | 93 | 0.0018438 | 0.0004621 | 0 | 0 |  | 1 | TRUE | wye
72 | LV_5892-3_0_6_load_106 | 94 | 0.0016408 | 0.00041123 | 0 | 0 |  | 1 | TRUE | wye
73 | LV_5892-3_0_6_load_135 | 95 | 0.0026825 | 0.0006723 | 0 | 0 |  | 1 | TRUE | wye
74 | LV_5892-3_0_6_load_80 | 96 | 0.0028498 | 0.00071423 | 0 | 0 |  | 1 | TRUE | wye
75 | LV_5892-3_0_6_load_81 | 97 | 0.0024101 | 0.00060404 | 0 | 0 |  | 1 | TRUE | wye
76 | LV_5892-3_0_6_load_82 | 98 | 0.0019413 | 0.00048654 | 0 | 0 |  | 1 | TRUE | wye
77 | LV_5892-3_0_6_load_83 | 99 | 0.0047372 | 0.0011873 | 0 | 0 |  | 1 | TRUE | wye
78 | LV_5892-3_0_6_load_84 | 100 | 0.0027799 | 0.00069671 | 0 | 0 |  | 1 | TRUE | wye
79 | LV_5892-3_0_6_load_85 | 101 | 0.0087351 | 0.0021892 | 0 | 0 |  | 1 | TRUE | wye
80 | LV_5892-3_0_6_load_86 | 102 | 0.00089804 | 0.00022507 | 0 | 0 |  | 1 | TRUE | wye
81 | LV_5892-3_0_6_load_126 | 103 | 0.002185 | 0.00054761 | 0 | 0 |  | 1 | TRUE | wye
82 | LV_5892-3_0_6_load_129 | 106 | 0.00046223 | 0.00011585 | 0 | 0 |  | 1 | TRUE | wye
83 | LV_5892-3_0_6_load_125 | 107 | 0.0048552 | 0.0012168 | 0 | 0 |  | 1 | TRUE | wye
84 | LV_5892-3_0_6_load_112 | 108 | 0.0027189 | 0.00068142 | 0 | 0 |  | 1 | TRUE | wye
85 | LV_5892-3_0_6_load_124 | 109 | 0.001733 | 0.00043434 | 0 | 0 |  | 1 | TRUE | wye
86 | LV_5892-3_0_6_load_130 | 110 | 0.0030955 | 0.00077582 | 0 | 0 |  | 1 | TRUE | wye
87 | LV_5892-3_0_6_load_118 | 111 | 0.00075933 | 0.00019031 | 0 | 0 |  | 1 | TRUE | wye
88 | LV_5892-3_0_6_load_88 | 112 | 0.004812 | 0.001206 | 0 | 0 |  | 1 | TRUE | wye
89 | LV_5892-3_0_6_load_90 | 113 | 0.0051175 | 0.0012826 | 0 | 0 |  | 1 | TRUE | wye
90 | LV_5892-3_0_6_load_91 | 114 | 0.0019249 | 0.00048244 | 0 | 0 |  | 1 | TRUE | wye
91 | LV_5892-3_0_6_load_122 | 115 | 0.0022349 | 0.00056011 | 0 | 0 |  | 1 | TRUE | wye
92 | LV_5892-3_0_6_load_92 | 116 | 0.0016322 | 0.00040907 | 0 | 0 |  | 1 | TRUE | wye
93 | LV_5892-3_0_6_load_93 | 117 | 0.0019065 | 0.00047781 | 0 | 0 |  | 1 | TRUE | wye
94 | LV_5892-3_0_6_load_94 | 118 | 0.0012624 | 0.00031638 | 0 | 0 |  | 1 | TRUE | wye
95 | LV_5892-3_0_6_load_95 | 119 | 0.0057807 | 0.0014488 | 0 | 0 |  | 1 | TRUE | wye
96 | LV_5892-3_0_6_load_96 | 120 | 0.0016213 | 0.00040634 | 0 | 0 |  | 1 | TRUE | wye
97 | LV_5892-3_0_6_load_97 | 121 | 0.0054846 | 0.0013746 | 0 | 0 |  | 1 | TRUE | wye
98 | LV_5892-3_0_6_load_114 | 124 | 0.0024898 | 0.00062399 | 0 | 0 |  | 1 | TRUE | wye
99 | LV_5892-3_0_6_load_104 | 125 | 0.0050059 | 0.0012546 | 0 | 0 |  | 1 | TRUE | wye
100 | LV_5892-3_0_6_load_100 | 126 | 0.0052738 | 0.0013217 | 0 | 0 |  | 1 | TRUE | wye
101 | LV_5892-3_0_6_load_99 | 127 | 0.0015862 | 0.00039755 | 0 | 0 |  | 1 | TRUE | wye
102 | LV_5892-3_0_6_load_101 | 128 | 0.0031609 | 0.0007922 | 0 | 0 |  | 1 | TRUE | wye
103 | LV_5892-3_0_6_load_116 | 129 | 0.004551 | 0.0011406 | 0 | 0 |  | 1 | TRUE | wye
104 | LV_5892-3_0_6_load_108 | 130 | 0.0015316 | 0.00038387 | 0 | 0 |  | 1 | TRUE | wye
105 | LV_5892-3_0_6_load_109 | 131 | 0.0027769 | 0.00069596 | 0 | 0 |  | 1 | TRUE | wye
106 | LV_5892-3_0_6_load_119 | 132 | 0.00097817 | 0.00024515 | 0 | 0 |  | 1 | TRUE | wye
107 | LV_5892-3_0_6_load_136 | 133 | 0.0056253 | 0.0014098 | 0 | 0 |  | 1 | TRUE | wye
108 | LV_5892-3_0_6_load_120 | 134 | 0.002248 | 0.00056341 | 0 | 0 |  | 1 | TRUE | wye
109 | LV_5892-3_0_6_load_131 | 135 | 0.001187 | 0.00029748 | 0 | 0 |  | 1 | TRUE | wye
110 | LV_5892-3_0_6_load_132 | 136 | 0.0016252 | 0.00040732 | 0 | 0 |  | 1 | TRUE | wye
111 | LV_5892-3_0_6_load_133 | 137 | 0.0011872 | 0.00029754 | 0 | 0 |  | 1 | TRUE | wye
112 | LV_5892-3_0_6_load_137 | 138 | 0.0048172 | 0.0012073 | 0 | 0 |  | 1 | TRUE | wye
113 | LV_5892-3_0_6_load_138 | 139 | 0.0012672 | 0.00031759 | 0 | 0 |  | 1 | TRUE | wye
114 | LV_5892-3_0_6_load_139 | 140 | 0.001222 | 0.00030627 | 0 | 0 |  | 1 | TRUE | wye
115 | LV_5892-3_0_6_load_143 | 142 | 0.0025994 | 0.00065148 | 0 | 0 |  | 1 | TRUE | wye
116 | LV_5892-3_0_6_load_146 | 143 | 0.00039916 | 0.00010004 | 0 | 0 |  | 1 | TRUE | wye

## ext_grid
| name | bus | vm_pu | va_degree | slack_weight | in_service
0 |  | 35 | 1 | 0 | 1 | TRUE

## line
| name | std_type | from_bus | to_bus | length_km | r_ohm_per_km | x_ohm_per_km | c_nf_per_km | g_us_per_km | max_i_ka | df | parallel | type | in_service
0 | LV_5892-3_0_6_line_0 |  | 0 | 1 | 0.022357 | 0.125 | 0.08 | 261 | 0 | 0.364 | 1 | 1 | cs | TRUE
1 | LV_5892-3_0_6_line_1 |  | 0 | 2 | 0.025327 | 0.125 | 0.08 | 261 | 0 | 0.364 | 1 | 1 | cs | TRUE
2 | LV_5892-3_0_6_line_2 |  | 1 | 3 | 0.02311 | 0.125 | 0.08 | 261 | 0 | 0.364 | 1 | 1 | cs | TRUE
3 | LV_5892-3_0_6_line_3 |  | 3 | 4 | 0.046181 | 0.125 | 0.08 | 261 | 0 | 0.364 | 1 | 1 | cs | TRUE
4 | LV_5892-3_0_6_line_4 |  | 4 | 5 | 0.0092971 | 0.125 | 0.08 | 261 | 0 | 0.364 | 1 | 1 | cs | TRUE
5 | LV_5892-3_0_6_line_5 |  | 5 | 12 | 0.034514 | 0.125 | 0.08 | 261 | 0 | 0.364 | 1 | 1 | cs | TRUE
6 | LV_5892-3_0_6_line_6 |  | 6 | 7 | 0.007934 | 0.125 | 0.08 | 261 | 0 | 0.364 | 1 | 3 | cs | TRUE
7 | LV_5892-3_0_6_line_7 |  | 6 | 8 | 0.0047088 | 0.125 | 0.08 | 261 | 0 | 0.364 | 1 | 3 | cs | TRUE
8 | LV_5892-3_0_6_line_8 |  | 7 | 13 | 0.02053 | 0.125 | 0.08 | 261 | 0 | 0.364 | 1 | 3 | cs | TRUE
9 | LV_5892-3_0_6_line_9 |  | 8 | 14 | 0.032288 | 0.125 | 0.08 | 261 | 0 | 0.364 | 1 | 3 | cs | TRUE
10 | LV_5892-3_0_6_line_10 |  | 9 | 10 | 0.018847 | 0.125 | 0.08 | 261 | 0 | 0.364 | 1 | 3 | cs | TRUE
11 | LV_5892-3_0_6_line_11 |  | 9 | 11 | 0.077289 | 0.125 | 0.08 | 261 | 0 | 0.364 | 1 | 2 | cs | TRUE
12 | LV_5892-3_0_6_line_12 |  | 10 | 13 | 0.006635 | 0.125 | 0.08 | 261 | 0 | 0.364 | 1 | 3 | cs | TRUE
13 | LV_5892-3_0_6_line_13 |  | 12 | 69 | 0.045213 | 0.125 | 0.08 | 261 | 0 | 0.364 | 1 | 1 | cs | TRUE
14 | LV_5892-3_0_6_line_14 |  | 14 | 128 | 0.0036352 | 0.125 | 0.08 | 261 | 0 | 0.364 | 1 | 3 | cs | TRUE
15 | LV_5892-3_0_6_line_15 |  | 15 | 16 | 0.067563 | 0.125 | 0.08 | 261 | 0 | 0.364 | 1 | 1 | cs | TRUE
16 | LV_5892-3_0_6_line_16 |  | 15 | 17 | 0.1038 | 0.125 | 0.08 | 261 | 0 | 0.364 | 1 | 1 | cs | TRUE
17 | LV_5892-3_0_6_line_17 |  | 16 | 18 | 0.027244 | 0.125 | 0.08 | 261 | 0 | 0.364 | 1 | 1 | cs | TRUE
18 | LV_5892-3_0_6_line_18 |  | 16 | 19 | 0.017481 | 0.125 | 0.08 | 261 | 0 | 0.364 | 1 | 1 | cs | TRUE
19 | LV_5892-3_0_6_line_19 |  | 17 | 20 | 0.022273 | 0.125 | 0.08 | 261 | 0 | 0.364 | 1 | 1 | cs | TRUE
20 | LV_5892-3_0_6_line_20 |  | 17 | 21 | 0.068934 | 0.125 | 0.08 | 261 | 0 | 0.364 | 1 | 1 | cs | TRUE
21 | LV_5892-3_0_6_line_21 |  | 18 | 22 | 0.0037019 | 0.125 | 0.08 | 261 | 0 | 0.364 | 1 | 1 | cs | TRUE
22 | LV_5892-3_0_6_line_22 |  | 21 | 23 | 0.026476 | 0.125 | 0.08 | 261 | 0 | 0.364 | 1 | 3 | cs | TRUE
23 | LV_5892-3_0_6_line_23 |  | 21 | 24 | 0.014129 | 0.125 | 0.08 | 261 | 0 | 0.364 | 1 | 3 | cs | TRUE
24 | LV_5892-3_0_6_line_24 |  | 22 | 25 | 0.045967 | 0.125 | 0.08 | 261 | 0 | 0.364 | 1 | 1 | cs | TRUE
25 | LV_5892-3_0_6_line_25 |  | 23 | 26 | 0.023893 | 0.125 | 0.08 | 261 | 0 | 0.364 | 1 | 3 | cs | TRUE
26 | LV_5892-3_0_6_line_26 |  | 23 | 27 | 0.060406 | 0.125 | 0.08 | 261 | 0 | 0.364 | 1 | 1 | cs | TRUE
27 | LV_5892-3_0_6_line_27 |  | 24 | 28 | 0.03236 | 0.125 | 0.08 | 261 | 0 | 0.364 | 1 | 3 | cs | TRUE
28 | LV_5892-3_0_6_line_28 |  | 25 | 29 | 0.0071579 | 0.125 | 0.08 | 261 | 0 | 0.364 | 1 | 1 | cs | TRUE
29 | LV_5892-3_0_6_line_29 |  | 26 | 66 | 0.0686 | 0.125 | 0.08 | 261 | 0 | 0.364 | 1 | 1 | cs | TRUE
30 | LV_5892-3_0_6_line_30 |  | 26 | 67 | 0.038473 | 0.125 | 0.08 | 261 | 0 | 0.364 | 1 | 3 | cs | TRUE
31 | LV_5892-3_0_6_line_31 |  | 27 | 68 | 0.0041557 | 0.125 | 0.08 | 261 | 0 | 0.364 | 1 | 1 | cs | TRUE
32 | LV_5892-3_0_6_line_32 |  | 28 | 50 | 0.032537 | 0.125 | 0.08 | 261 | 0 | 0.364 | 1 | 1 | cs | TRUE
33 | LV_5892-3_0_6_line_33 |  | 28 | 49 | 0.019865 | 0.125 | 0.08 | 261 | 0 | 0.364 | 1 | 3 | cs | TRUE
34 | LV_5892-3_0_6_line_34 |  | 29 | 52 | 0.12652 | 0.125 | 0.08 | 261 | 0 | 0.364 | 1 | 1 | cs | TRUE
35 | LV_5892-3_0_6_line_35 |  | 30 | 31 | 0.0089714 | 0.125 | 0.08 | 261 | 0 | 0.364 | 1 | 3 | cs | TRUE
36 | LV_5892-3_0_6_line_36 |  | 30 | 32 | 0.019834 | 0.125 | 0.08 | 261 | 0 | 0.364 | 1 | 3 | cs | TRUE
37 | LV_5892-3_0_6_line_37 |  | 31 | 33 | 0.018283 | 0.125 | 0.08 | 261 | 0 | 0.364 | 1 | 3 | cs | TRUE
38 | LV_5892-3_0_6_line_38 |  | 32 | 34 | 0.008796 | 0.125 | 0.08 | 261 | 0 | 0.364 | 1 | 3 | cs | TRUE
39 | LV_5892-3_0_6_line_39 |  | 33 | 35 | 0.0094617 | 0.125 | 0.08 | 261 | 0 | 0.364 | 1 | 3 | cs | TRUE
40 | LV_5892-3_0_6_line_40 |  | 34 | 36 | 0.014677 | 0.125 | 0.08 | 261 | 0 | 0.364 | 1 | 3 | cs | TRUE
41 | LV_5892-3_0_6_line_41 |  | 35 | 37 | 0.018938 | 0.125 | 0.08 | 261 | 0 | 0.364 | 1 | 3 | cs | TRUE
42 | LV_5892-3_0_6_line_42 |  | 36 | 38 | 0.0029344 | 0.125 | 0.08 | 261 | 0 | 0.364 | 1 | 1 | cs | TRUE
43 | LV_5892-3_0_6_line_43 |  | 36 | 39 | 0.04063 | 0.125 | 0.08 | 261 | 0 | 0.364 | 1 | 3 | cs | TRUE
44 | LV_5892-3_0_6_line_44 |  | 37 | 40 | 0.019367 | 0.125 | 0.08 | 261 | 0 | 0.364 | 1 | 3 | cs | TRUE
45 | LV_5892-3_0_6_line_45 |  | 39 | 41 | 0.0057172 | 0.125 | 0.08 | 261 | 0 | 0.364 | 1 | 3 | cs | TRUE
46 | LV_5892-3_0_6_line_46 |  | 40 | 42 | 0.030622 | 0.125 | 0.08 | 261 | 0 | 0.364 | 1 | 3 | cs | TRUE
47 | LV_5892-3_0_6_line_47 |  | 41 | 49 | 0.041761 | 0.125 | 0.08 | 261 | 0 | 0.364 | 1 | 3 | cs | TRUE
48 | LV_5892-3_0_6_line_48 |  | 42 | 46 | 0.024663 | 0.125 | 0.08 | 261 | 0 | 0.364 | 1 | 3 | cs | TRUE
49 | LV_5892-3_0_6_line_49 |  | 42 | 44 | 0.013652 | 0.125 | 0.08 | 261 | 0 | 0.364 | 1 | 1 | cs | TRUE
50 | LV_5892-3_0_6_line_50 |  | 43 | 44 | 0.0095822 | 0.125 | 0.08 | 261 | 0 | 0.364 | 1 | 1 | cs | TRUE
51 | LV_5892-3_0_6_line_51 |  | 43 | 45 | 0.021845 | 0.125 | 0.08 | 261 | 0 | 0.364 | 1 | 1 | cs | TRUE
52 | LV_5892-3_0_6_line_52 |  | 45 | 55 | 0.010311 | 0.125 | 0.08 | 261 | 0 | 0.364 | 1 | 1 | cs | TRUE
53 | LV_5892-3_0_6_line_53 |  | 46 | 47 | 0.011803 | 0.125 | 0.08 | 261 | 0 | 0.364 | 1 | 3 | cs | TRUE
54 | LV_5892-3_0_6_line_54 |  | 47 | 48 | 0.022879 | 0.125 | 0.08 | 261 | 0 | 0.364 | 1 | 3 | cs | TRUE
55 | LV_5892-3_0_6_line_55 |  | 48 | 58 | 0.01389 | 0.125 | 0.08 | 261 | 0 | 0.364 | 1 | 1 | cs | TRUE
56 | LV_5892-3_0_6_line_56 |  | 48 | 59 | 0.013727 | 0.125 | 0.08 | 261 | 0 | 0.364 | 1 | 3 | cs | TRUE
57 | LV_5892-3_0_6_line_57 |  | 50 | 51 | 0.035735 | 0.125 | 0.08 | 261 | 0 | 0.364 | 1 | 1 | cs | TRUE
58 | LV_5892-3_0_6_line_58 |  | 51 | 64 | 0.046521 | 0.125 | 0.08 | 261 | 0 | 0.364 | 1 | 1 | cs | TRUE
59 | LV_5892-3_0_6_line_59 |  | 52 | 53 | 0.0023514 | 0.125 | 0.08 | 261 | 0 | 0.364 | 1 | 1 | cs | TRUE
60 | LV_5892-3_0_6_line_60 |  | 53 | 54 | 0.0060531 | 0.125 | 0.08 | 261 | 0 | 0.364 | 1 | 1 | cs | TRUE
61 | LV_5892-3_0_6_line_61 |  | 54 | 143 | 0.0065792 | 0.125 | 0.08 | 261 | 0 | 0.364 | 1 | 1 | cs | TRUE
62 | LV_5892-3_0_6_line_62 |  | 55 | 56 | 0.032152 | 0.125 | 0.08 | 261 | 0 | 0.364 | 1 | 1 | cs | TRUE
63 | LV_5892-3_0_6_line_63 |  | 56 | 57 | 0.010563 | 0.125 | 0.08 | 261 | 0 | 0.364 | 1 | 1 | cs | TRUE
64 | LV_5892-3_0_6_line_64 |  | 57 | 71 | 0.0068794 | 0.125 | 0.08 | 261 | 0 | 0.364 | 1 | 1 | cs | TRUE
65 | LV_5892-3_0_6_line_65 |  | 58 | 60 | 0.035026 | 0.125 | 0.08 | 261 | 0 | 0.364 | 1 | 1 | cs | TRUE
66 | LV_5892-3_0_6_line_66 |  | 59 | 61 | 0.041929 | 0.125 | 0.08 | 261 | 0 | 0.364 | 1 | 3 | cs | TRUE
67 | LV_5892-3_0_6_line_67 |  | 59 | 62 | 0.042763 | 0.125 | 0.08 | 261 | 0 | 0.364 | 1 | 1 | cs | TRUE
68 | LV_5892-3_0_6_line_68 |  | 60 | 74 | 0.0075664 | 0.125 | 0.08 | 261 | 0 | 0.364 | 1 | 1 | cs | TRUE
69 | LV_5892-3_0_6_line_69 |  | 61 | 63 | 0.01934 | 0.125 | 0.08 | 261 | 0 | 0.364 | 1 | 3 | cs | TRUE
70 | LV_5892-3_0_6_line_70 |  | 62 | 112 | 0.070306 | 0.125 | 0.08 | 261 | 0 | 0.364 | 1 | 1 | cs | TRUE
71 | LV_5892-3_0_6_line_71 |  | 63 | 141 | 0.011156 | 0.125 | 0.08 | 261 | 0 | 0.364 | 1 | 3 | cs | TRUE
72 | LV_5892-3_0_6_line_72 |  | 64 | 65 | 0.023272 | 0.125 | 0.08 | 261 | 0 | 0.364 | 1 | 1 | cs | TRUE
73 | LV_5892-3_0_6_line_73 |  | 65 | 75 | 0.0062417 | 0.125 | 0.08 | 261 | 0 | 0.364 | 1 | 1 | cs | TRUE
74 | LV_5892-3_0_6_line_74 |  | 67 | 69 | 0.045567 | 0.125 | 0.08 | 261 | 0 | 0.364 | 1 | 3 | cs | TRUE
75 | LV_5892-3_0_6_line_75 |  | 67 | 70 | 0.05613 | 0.125 | 0.08 | 261 | 0 | 0.364 | 1 | 1 | cs | TRUE
76 | LV_5892-3_0_6_line_76 |  | 69 | 86 | 0.007672 | 0.125 | 0.08 | 261 | 0 | 0.364 | 1 | 3 | cs | TRUE
77 | LV_5892-3_0_6_line_77 |  | 72 | 73 | 0.0060781 | 0.125 | 0.08 | 261 | 0 | 0.364 | 1 | 1 | cs | TRUE
78 | LV_5892-3_0_6_line_78 |  | 72 | 74 | 0.031166 | 0.125 | 0.08 | 261 | 0 | 0.364 | 1 | 1 | cs | TRUE
79 | LV_5892-3_0_6_line_79 |  | 75 | 76 | 0.0081874 | 0.125 | 0.08 | 261 | 0 | 0.364 | 1 | 1 | cs | TRUE
80 | LV_5892-3_0_6_line_80 |  | 76 | 77 | 0.010515 | 0.125 | 0.08 | 261 | 0 | 0.364 | 1 | 1 | cs | TRUE
81 | LV_5892-3_0_6_line_81 |  | 77 | 81 | 0.010037 | 0.125 | 0.08 | 261 | 0 | 0.364 | 1 | 1 | cs | TRUE
82 | LV_5892-3_0_6_line_82 |  | 78 | 79 | 0.055109 | 0.125 | 0.08 | 261 | 0 | 0.364 | 1 | 1 | cs | TRUE
83 | LV_5892-3_0_6_line_83 |  | 78 | 80 | 0.019117 | 0.125 | 0.08 | 261 | 0 | 0.364 | 1 | 1 | cs | TRUE
84 | LV_5892-3_0_6_line_84 |  | 79 | 82 | 0.026953 | 0.125 | 0.08 | 261 | 0 | 0.364 | 1 | 1 | cs | TRUE
85 | LV_5892-3_0_6_line_85 |  | 80 | 83 | 0.012047 | 0.125 | 0.08 | 261 | 0 | 0.364 | 1 | 1 | cs | TRUE
86 | LV_5892-3_0_6_line_86 |  | 82 | 84 | 0.040054 | 0.125 | 0.08 | 261 | 0 | 0.364 | 1 | 1 | cs | TRUE
87 | LV_5892-3_0_6_line_87 |  | 83 | 85 | 0.026516 | 0.125 | 0.08 | 261 | 0 | 0.364 | 1 | 1 | cs | TRUE
88 | LV_5892-3_0_6_line_88 |  | 84 | 137 | 0.014647 | 0.125 | 0.08 | 261 | 0 | 0.364 | 1 | 1 | cs | TRUE
89 | LV_5892-3_0_6_line_89 |  | 85 | 89 | 0.01362 | 0.125 | 0.08 | 261 | 0 | 0.364 | 1 | 2 | cs | TRUE
90 | LV_5892-3_0_6_line_90 |  | 86 | 87 | 0.057537 | 0.125 | 0.08 | 261 | 0 | 0.364 | 1 | 3 | cs | TRUE
91 | LV_5892-3_0_6_line_91 |  | 87 | 88 | 0.038434 | 0.125 | 0.08 | 261 | 0 | 0.364 | 1 | 3 | cs | TRUE
92 | LV_5892-3_0_6_line_92 |  | 88 | 123 | 0.023882 | 0.125 | 0.08 | 261 | 0 | 0.364 | 1 | 3 | cs | TRUE
93 | LV_5892-3_0_6_line_93 |  | 88 | 120 | 0.014262 | 0.125 | 0.08 | 261 | 0 | 0.364 | 1 | 1 | cs | TRUE
94 | LV_5892-3_0_6_line_94 |  | 89 | 90 | 0.023131 | 0.125 | 0.08 | 261 | 0 | 0.364 | 1 | 1 | cs | TRUE
95 | LV_5892-3_0_6_line_95 |  | 89 | 91 | 0.016956 | 0.125 | 0.08 | 261 | 0 | 0.364 | 1 | 3 | cs | TRUE
96 | LV_5892-3_0_6_line_96 |  | 90 | 92 | 0.0043276 | 0.125 | 0.08 | 261 | 0 | 0.364 | 1 | 1 | cs | TRUE
97 | LV_5892-3_0_6_line_97 |  | 91 | 93 | 0.020757 | 0.125 | 0.08 | 261 | 0 | 0.364 | 1 | 3 | cs | TRUE
98 | LV_5892-3_0_6_line_98 |  | 92 | 94 | 0.019459 | 0.125 | 0.08 | 261 | 0 | 0.364 | 1 | 1 | cs | TRUE
99 | LV_5892-3_0_6_line_99 |  | 93 | 95 | 0.019665 | 0.125 | 0.08 | 261 | 0 | 0.364 | 1 | 3 | cs | TRUE
100 | LV_5892-3_0_6_line_100 |  | 94 | 130 | 0.0031924 | 0.125 | 0.08 | 261 | 0 | 0.364 | 1 | 1 | cs | TRUE
101 | LV_5892-3_0_6_line_101 |  | 95 | 133 | 0.010696 | 0.125 | 0.08 | 261 | 0 | 0.364 | 1 | 3 | cs | TRUE
102 | LV_5892-3_0_6_line_102 |  | 96 | 97 | 0.019566 | 0.125 | 0.08 | 261 | 0 | 0.364 | 1 | 1 | cs | TRUE
103 | LV_5892-3_0_6_line_103 |  | 96 | 98 | 0.032473 | 0.125 | 0.08 | 261 | 0 | 0.364 | 1 | 1 | cs | TRUE
104 | LV_5892-3_0_6_line_104 |  | 97 | 99 | 0.0027089 | 0.125 | 0.08 | 261 | 0 | 0.364 | 1 | 1 | cs | TRUE
105 | LV_5892-3_0_6_line_105 |  | 98 | 100 | 0.004077 | 0.125 | 0.08 | 261 | 0 | 0.364 | 1 | 1 | cs | TRUE
106 | LV_5892-3_0_6_line_106 |  | 99 | 101 | 0.018755 | 0.125 | 0.08 | 261 | 0 | 0.364 | 1 | 1 | cs | TRUE
107 | LV_5892-3_0_6_line_107 |  | 100 | 102 | 0.031531 | 0.125 | 0.08 | 261 | 0 | 0.364 | 1 | 1 | cs | TRUE
108 | LV_5892-3_0_6_line_108 |  | 100 | 103 | 0.045129 | 0.125 | 0.08 | 261 | 0 | 0.364 | 1 | 1 | cs | TRUE
109 | LV_5892-3_0_6_line_109 |  | 102 | 108 | 0.0024967 | 0.125 | 0.08 | 261 | 0 | 0.364 | 1 | 1 | cs | TRUE
110 | LV_5892-3_0_6_line_110 |  | 103 | 109 | 0.016538 | 0.125 | 0.08 | 261 | 0 | 0.364 | 1 | 1 | cs | TRUE
111 | LV_5892-3_0_6_line_111 |  | 104 | 105 | 0.019698 | 0.125 | 0.08 | 261 | 0 | 0.364 | 1 | 1 | cs | TRUE
112 | LV_5892-3_0_6_line_112 |  | 104 | 106 | 0.027752 | 0.125 | 0.08 | 261 | 0 | 0.364 | 1 | 1 | cs | TRUE
113 | LV_5892-3_0_6_line_113 |  | 104 | 107 | 0.012709 | 0.125 | 0.08 | 261 | 0 | 0.364 | 1 | 1 | cs | TRUE
114 | LV_5892-3_0_6_line_114 |  | 105 | 110 | 0.04083 | 0.125 | 0.08 | 261 | 0 | 0.364 | 1 | 1 | cs | TRUE
115 | LV_5892-3_0_6_line_115 |  | 107 | 109 | 0.034561 | 0.125 | 0.08 | 261 | 0 | 0.364 | 1 | 1 | cs | TRUE
116 | LV_5892-3_0_6_line_116 |  | 108 | 111 | 0.024118 | 0.125 | 0.08 | 261 | 0 | 0.364 | 1 | 1 | cs | TRUE
117 | LV_5892-3_0_6_line_117 |  | 111 | 132 | 0.016958 | 0.125 | 0.08 | 261 | 0 | 0.364 | 1 | 1 | cs | TRUE
118 | LV_5892-3_0_6_line_118 |  | 112 | 113 | 0.00011466 | 0.125 | 0.08 | 261 | 0 | 0.364 | 1 | 1 | cs | TRUE
119 | LV_5892-3_0_6_line_119 |  | 113 | 114 | 0.04746 | 0.125 | 0.08 | 261 | 0 | 0.364 | 1 | 1 | cs | TRUE
120 | LV_5892-3_0_6_line_120 |  | 114 | 115 | 0.0015489 | 0.125 | 0.08 | 261 | 0 | 0.364 | 1 | 1 | cs | TRUE
121 | LV_5892-3_0_6_line_121 |  | 116 | 117 | 0.010415 | 0.125 | 0.08 | 261 | 0 | 0.364 | 1 | 1 | cs | TRUE
122 | LV_5892-3_0_6_line_122 |  | 116 | 118 | 0.0046828 | 0.125 | 0.08 | 261 | 0 | 0.364 | 1 | 1 | cs | TRUE
123 | LV_5892-3_0_6_line_123 |  | 117 | 119 | 0.0068094 | 0.125 | 0.08 | 261 | 0 | 0.364 | 1 | 1 | cs | TRUE
124 | LV_5892-3_0_6_line_124 |  | 118 | 120 | 0.00071471 | 0.125 | 0.08 | 261 | 0 | 0.364 | 1 | 1 | cs | TRUE
125 | LV_5892-3_0_6_line_125 |  | 119 | 121 | 0.010365 | 0.125 | 0.08 | 261 | 0 | 0.364 | 1 | 1 | cs | TRUE
126 | LV_5892-3_0_6_line_126 |  | 121 | 122 | 0.0045324 | 0.125 | 0.08 | 261 | 0 | 0.364 | 1 | 1 | cs | TRUE
127 | LV_5892-3_0_6_line_127 |  | 122 | 124 | 0.030469 | 0.125 | 0.08 | 261 | 0 | 0.364 | 1 | 1 | cs | TRUE
128 | LV_5892-3_0_6_line_128 |  | 123 | 125 | 0.017057 | 0.125 | 0.08 | 261 | 0 | 0.364 | 1 | 1 | cs | TRUE
129 | LV_5892-3_0_6_line_129 |  | 123 | 126 | 0.0036256 | 0.125 | 0.08 | 261 | 0 | 0.364 | 1 | 3 | cs | TRUE
130 | LV_5892-3_0_6_line_130 |  | 125 | 129 | 0.010714 | 0.125 | 0.08 | 261 | 0 | 0.364 | 1 | 1 | cs | TRUE
131 | LV_5892-3_0_6_line_131 |  | 126 | 127 | 0.015627 | 0.125 | 0.08 | 261 | 0 | 0.364 | 1 | 3 | cs | TRUE
132 | LV_5892-3_0_6_line_132 |  | 127 | 128 | 0.0074929 | 0.125 | 0.08 | 261 | 0 | 0.364 | 1 | 3 | cs | TRUE
133 | LV_5892-3_0_6_line_133 |  | 130 | 131 | 0.020482 | 0.125 | 0.08 | 261 | 0 | 0.364 | 1 | 1 | cs | TRUE
134 | LV_5892-3_0_6_line_134 |  | 132 | 134 | 0.012984 | 0.125 | 0.08 | 261 | 0 | 0.364 | 1 | 1 | cs | TRUE
135 | LV_5892-3_0_6_line_135 |  | 133 | 138 | 0.022169 | 0.125 | 0.08 | 261 | 0 | 0.364 | 1 | 3 | cs | TRUE
136 | LV_5892-3_0_6_line_136 |  | 134 | 135 | 0.032546 | 0.125 | 0.08 | 261 | 0 | 0.364 | 1 | 1 | cs | TRUE
137 | LV_5892-3_0_6_line_137 |  | 135 | 136 | 0.012258 | 0.125 | 0.08 | 261 | 0 | 0.364 | 1 | 1 | cs | TRUE
138 | LV_5892-3_0_6_line_138 |  | 136 | 137 | 0.028289 | 0.125 | 0.08 | 261 | 0 | 0.364 | 1 | 1 | cs | TRUE
139 | LV_5892-3_0_6_line_139 |  | 138 | 139 | 0.017461 | 0.125 | 0.08 | 261 | 0 | 0.364 | 1 | 3 | cs | TRUE
140 | LV_5892-3_0_6_line_140 |  | 139 | 140 | 0.013563 | 0.125 | 0.08 | 261 | 0 | 0.364 | 1 | 3 | cs | TRUE
141 | LV_5892-3_0_6_line_141 |  | 140 | 141 | 0.015189 | 0.125 | 0.08 | 261 | 0 | 0.364 | 1 | 3 | cs | TRUE
142 | LV_5892-3_0_6_line_142 |  | 141 | 142 | 0.026497 | 0.125 | 0.08 | 261 | 0 | 0.364 | 1 | 1 | cs | TRUE

## trafo
| name | std_type | hv_bus | lv_bus | sn_mva | vn_hv_kv | vn_lv_kv | vk_percent | vkr_percent | pfe_kw | i0_percent | shift_degree | tap_side | tap_neutral | tap_min | tap_max | tap_step_percent | tap_step_degree | tap_pos | tap_phase_shifter | parallel | df | in_service
0 | LV_5892-3_0_6_trafo_22 | 0.63 MVA 20/0.4 kV | 144 | 35 | 0.63 | 20 | 0.4 | 6 | 1.206 | 1.65 | 0.2619 | 150 | hv | 0 | -2 | 2 | 2.5 | 0 | 0 | FALSE | 1 | 1 | TRUE

## line_geodata
| x0 | y0 | x1 | y1 | x2 | y2 | x3 | y3 | x4 | y4 | x5 | y5 | x6 | y6 | x7 | y7 | x8 | y8
0 | 2556988.2436 | 1147090.225 | 2556999.8295 | 1147100.8215 | 2556995.3873 | 1147105.778 | 2556995.3873 | 1147105.778
1 | 2556988.2436 | 1147090.225 | 2556969.5545 | 1147073.1319
2 | 2556995.3873 | 1147105.778 | 2556998.0722 | 1147108.5491 | 2557011.9845 | 1147121.8565 | 2557011.9845 | 1147121.8565
3 | 2557011.9845 | 1147121.8565 | 2557008.2938 | 1147132.0214 | 2557006.7063 | 1147151.6762 | 2556991.0812 | 1147152.5316
4 | 2556981.7981 | 1147153.0398 | 2556991.0812 | 1147152.5316
5 | 2556981.7981 | 1147153.0398 | 2556964.4269 | 1147153.9908 | 2556947.3605 | 1147152.6848
6 | 2556938.6225 | 1147006.2775 | 2556945.1415 | 1147001.7285
7 | 2556938.6225 | 1147006.2775 | 2556934.8322 | 1147009.0715
8 | 2556961.3956 | 1146989.128 | 2556945.1415 | 1147001.7285
9 | 2556934.8322 | 1147009.0715 | 2556913.6467 | 1147024.6881 | 2556911.7748 | 1147026.0689 | 2556908.8423 | 1147028.2304
10 | 2556966.5422 | 1146984.9223 | 2556971.7612 | 1146990.8324 | 2556973.1163 | 1146992.368 | 2556975.8499 | 1147000.8528
11 | 2556975.8499 | 1147000.8528 | 2557047.2678 | 1147030.4019
12 | 2556966.5422 | 1146984.9223 | 2556961.3956 | 1146989.128
13 | 2556902.8512 | 1147145.1383 | 2556935.356 | 1147151.7645 | 2556939.8515 | 1147152.1102 | 2556947.3605 | 1147152.6848
14 | 2556905.9162 | 1147030.3872 | 2556908.8423 | 1147028.2304
15 | 2556848.5877 | 1147502.2774 | 2556866.1434 | 1147463.6538 | 2556873.9911 | 1147439.7738
16 | 2556901.7738 | 1147339.8015 | 2556890.2949 | 1147378.7704 | 2556878.6123 | 1147425.7116 | 2556873.9911 | 1147439.7738
17 | 2556866.5982 | 1147522.7587 | 2556848.5877 | 1147502.2774
18 | 2556848.5877 | 1147502.2774 | 2556833.8412 | 1147511.6651
19 | 2556901.7738 | 1147339.8015 | 2556923.9647 | 1147342.3549
20 | 2556921.9577 | 1147276.6356 | 2556913.6179 | 1147282.1204 | 2556910.8194 | 1147302.0729 | 2556906.1843 | 1147322.9501 | 2556901.7738 | 1147339.8015
21 | 2556866.5982 | 1147522.7587 | 2556869.0429 | 1147525.5385
22 | 2556914.2572 | 1147251.3111 | 2556916.5161 | 1147257.8649 | 2556921.9577 | 1147276.6356
23 | 2556921.9577 | 1147276.6356 | 2556928.7127 | 1147289.0455
24 | 2556869.0429 | 1147525.5385 | 2556878.4994 | 1147536.2914 | 2556899.9053 | 1147559.6013
25 | 2556908.355 | 1147228.286 | 2556909.5199 | 1147237.5824 | 2556914.2572 | 1147251.3111
26 | 2556914.2572 | 1147251.3111 | 2556974.2795 | 1147258.1101
27 | 2556942.2409 | 1147318.4118 | 2556932.9702 | 1147296.8671 | 2556928.7127 | 1147289.0455
28 | 2556904.7469 | 1147564.8735 | 2556899.9053 | 1147559.6013
29 | 2556908.355 | 1147228.286 | 2556957.2997 | 1147223.7332 | 2556976.6782 | 1147225.3319
30 | 2556906.0297 | 1147189.9719 | 2556905.9678 | 1147209.1933 | 2556908.355 | 1147228.286
31 | 2556978.4088 | 1147258.5778 | 2556974.2795 | 1147258.1101
32 | 2556942.2409 | 1147318.4118 | 2556955.5128 | 1147348.1184
33 | 2556942.2409 | 1147318.4118 | 2556961.8846 | 1147321.3674
34 | 2556904.7469 | 1147564.8735 | 2556928.3404 | 1147596.0871 | 2556941.7648 | 1147621.8264 | 2556950.2512 | 1147637.9406 | 2556940.8785 | 1147642.8324 | 2556936.7239 | 1147644.9966 | 2556933.0609 | 1147647.1684 | 2556929.5654 | 1147649.15 | 2556915.1016 | 1147657.3245
35 | 2557044.6147 | 1147260.7112 | 2557045.299 | 1147269.6565
36 | 2557046.8119 | 1147289.4331 | 2557045.299 | 1147269.6565
37 | 2557044.6147 | 1147260.7112 | 2557043.7566 | 1147249.4949 | 2557043.593 | 1147242.4631
38 | 2557046.8119 | 1147289.4331 | 2557047.4829 | 1147298.2035
39 | 2557043.3729 | 1147233.0039 | 2557043.593 | 1147242.4631
40 | 2557048.6024 | 1147312.8372 | 2557047.4829 | 1147298.2035
41 | 2557043.3729 | 1147233.0039 | 2557042.9324 | 1147214.0707
42 | 2557048.6024 | 1147312.8372 | 2557050.568 | 1147310.6585
43 | 2557048.6024 | 1147312.8372 | 2557034.934 | 1147318.5489 | 2557019.8099 | 1147320.4357 | 2557009.2582 | 1147321.1412
44 | 2557042.4819 | 1147194.7093 | 2557042.9324 | 1147214.0707
45 | 2557003.5538 | 1147321.5227 | 2557009.2582 | 1147321.1412
46 | 2557042.4819 | 1147194.7093 | 2557071.733 | 1147185.6513
47 | 2556961.8846 | 1147321.3674 | 2556967.067 | 1147322.1471 | 2556989.6489 | 1147322.4524 | 2557003.5538 | 1147321.5227
48 | 2557091.7427 | 1147195.6581 | 2557090.4075 | 1147190.4427 | 2557071.733 | 1147185.6513 | 2557071.733 | 1147185.6513
49 | 2557071.733 | 1147185.6513 | 2557067.564 | 1147179.389 | 2557070.0423 | 1147173.7837
50 | 2557073.9172 | 1147165.0199 | 2557070.0423 | 1147173.7837
51 | 2557085.2845 | 1147146.8163 | 2557079.5212 | 1147152.3453 | 2557073.9172 | 1147165.0199
52 | 2557092.7255 | 1147139.6779 | 2557085.2845 | 1147146.8163
53 | 2557091.7427 | 1147195.6581 | 2557101.3807 | 1147202.4708
54 | 2557121.6963 | 1147210.7744 | 2557112.7777 | 1147210.5268 | 2557101.3807 | 1147202.4708
55 | 2557121.6963 | 1147210.7744 | 2557129.4166 | 1147200.2251 | 2557129.7349 | 1147199.4717
56 | 2557121.6963 | 1147210.7744 | 2557126.4856 | 1147216.7878 | 2557131.7821 | 1147219.6893
57 | 2556955.5128 | 1147348.1184 | 2556969.3017 | 1147378.9825 | 2556970.3128 | 1147380.6267
58 | 2556997.2826 | 1147417.9468 | 2556989.4352 | 1147411.7219 | 2556970.3128 | 1147380.6267
59 | 2556915.1016 | 1147657.3245 | 2556913.0558 | 1147658.4837
60 | 2556913.0558 | 1147658.4837 | 2556907.7894 | 1147661.4679
61 | 2556904.4201 | 1147667.1172 | 2556906.1038 | 1147664.1591 | 2556907.7894 | 1147661.4679 | 2556907.7894 | 1147661.4679
62 | 2557105.9186 | 1147110.3577 | 2557092.7255 | 1147139.6779
63 | 2557105.9186 | 1147110.3577 | 2557110.9682 | 1147101.08
64 | 2557114.2568 | 1147095.0376 | 2557110.9682 | 1147101.08
65 | 2557129.7349 | 1147199.4717 | 2557134.6507 | 1147187.837 | 2557145.932 | 1147170.4366 | 2557146.8819 | 1147169.0774
66 | 2557143.8582 | 1147259.8416 | 2557131.7821 | 1147219.6893
67 | 2557131.7821 | 1147219.6893 | 2557149.7634 | 1147229.5396 | 2557166.2008 | 1147214.5287
68 | 2557151.2165 | 1147162.8757 | 2557146.8819 | 1147169.0774
69 | 2557137.2029 | 1147278.0007 | 2557143.8582 | 1147259.8416
70 | 2557166.2008 | 1147214.5287 | 2557194.4104 | 1147188.7674 | 2557214.3529 | 1147213.9261
71 | 2557133.3638 | 1147288.4755 | 2557137.2029 | 1147278.0007
72 | 2556997.2826 | 1147417.9468 | 2557017.9975 | 1147407.3403
73 | 2557017.9975 | 1147407.3403 | 2557023.5532 | 1147404.4956
74 | 2556902.8512 | 1147145.1383 | 2556905.5534 | 1147151.3888 | 2556907.1543 | 1147160.4376 | 2556906.0565 | 1147183.0015 | 2556906.0297 | 1147189.9719
75 | 2556906.0297 | 1147189.9719 | 2556961.7621 | 1147196.6424
76 | 2556902.8512 | 1147145.1383 | 2556895.4326 | 1147143.1016
77 | 2557172.5529 | 1147132.3484 | 2557169.0709 | 1147137.3303
78 | 2557151.2165 | 1147162.8757 | 2557169.0709 | 1147137.3303
79 | 2557028.7527 | 1147398.5791 | 2557028.8822 | 1147399.1446 | 2557024.4321 | 1147404.0456 | 2557023.5532 | 1147404.4956
80 | 2557028.7527 | 1147398.5791 | 2557026.4056 | 1147388.329
81 | 2557024.1653 | 1147378.5455 | 2557026.4056 | 1147388.329
82 | 2557059.1466 | 1147469.698 | 2557085.4779 | 1147492.8997 | 2557099.7518 | 1147506.929
83 | 2557059.1466 | 1147469.698 | 2557072.5885 | 1147456.1048
84 | 2557118.7918 | 1147526.0036 | 2557111.4958 | 1147518.4716 | 2557099.7518 | 1147506.929
85 | 2557080.9392 | 1147447.43 | 2557079.6729 | 1147448.9408 | 2557072.5885 | 1147456.1048
86 | 2557146.6599 | 1147554.7729 | 2557118.7918 | 1147526.0036
87 | 2557080.9392 | 1147447.43 | 2557097.9719 | 1147427.1079
88 | 2557146.6599 | 1147554.7729 | 2557156.3973 | 1147543.831
89 | 2557107.8746 | 1147417.8347 | 2557101.0258 | 1147423.4643 | 2557097.9719 | 1147427.1079
90 | 2556895.4326 | 1147143.1016 | 2556894.1975 | 1147127.2356 | 2556887.9156 | 1147108.0597 | 2556880.5094 | 1147088.4694 | 2556880.2589 | 1147088.0361
91 | 2556861.5405 | 1147054.4769 | 2556868.4785 | 1147067.6672 | 2556872.8024 | 1147075.14 | 2556880.2589 | 1147088.0361
92 | 2556861.5405 | 1147054.4769 | 2556877.8542 | 1147043.81 | 2556881.5695 | 1147041.3821
93 | 2556861.5405 | 1147054.4769 | 2556847.4155 | 1147053.3332 | 2556847.3255 | 1147053.324
94 | 2557107.8746 | 1147417.8347 | 2557112.2828 | 1147416.725 | 2557116.6978 | 1147417.6606 | 2557126.9876 | 1147426.0693 | 2557127.5679 | 1147426.5954
95 | 2557107.8746 | 1147417.8347 | 2557116.6404 | 1147407.4669 | 2557118.4791 | 1147404.6321
96 | 2557130.7743 | 1147429.5018 | 2557127.5679 | 1147426.5954
97 | 2557126.8858 | 1147385.9495 | 2557124.442 | 1147395.4385 | 2557118.4791 | 1147404.6321
98 | 2557145.1917 | 1147442.5703 | 2557145.1917 | 1147442.5703 | 2557130.7743 | 1147429.5018
99 | 2557126.8858 | 1147385.9495 | 2557126.8858 | 1147385.9495 | 2557126.9629 | 1147371.9973 | 2557126.4366 | 1147366.3089
100 | 2557145.1917 | 1147442.5703 | 2557143.09 | 1147444.9732
101 | 2557125.4512 | 1147355.658 | 2557126.4366 | 1147366.3089
102 | 2557196.7086 | 1147365.6335 | 2557200.4534 | 1147349.2845 | 2557201.9545 | 1147346.9283
103 | 2557196.7086 | 1147365.6335 | 2557195.1203 | 1147372.5677 | 2557199.19 | 1147397.598
104 | 2557201.9545 | 1147346.9283 | 2557203.4099 | 1147344.6436
105 | 2557199.19 | 1147397.598 | 2557199.8443 | 1147401.6222
106 | 2557213.4869 | 1147328.8257 | 2557203.4099 | 1147344.6436
107 | 2557199.8443 | 1147401.6222 | 2557201.4735 | 1147411.6425 | 2557205.217 | 1147432.6918
108 | 2557199.8443 | 1147401.6222 | 2557244.8561 | 1147404.8749
109 | 2557205.6542 | 1147435.1499 | 2557205.217 | 1147432.6918
110 | 2557244.8561 | 1147404.8749 | 2557261.3935 | 1147404.7216
111 | 2557310.0509 | 1147369.0045 | 2557300.1128 | 1147376.5678 | 2557297.2338 | 1147383.2028
112 | 2557297.2338 | 1147383.2028 | 2557303.5515 | 1147403.3238 | 2557302.0744 | 1147409.82
113 | 2557297.2338 | 1147383.2028 | 2557295.4883 | 1147387.2394 | 2557290.9927 | 1147394.2299
114 | 2557310.0509 | 1147369.0045 | 2557294.7755 | 1147357.1624 | 2557276.2339 | 1147346.1218
115 | 2557261.3935 | 1147404.7216 | 2557265.445 | 1147404.684 | 2557285.2107 | 1147403.2206 | 2557290.9927 | 1147394.2299
116 | 2557205.6542 | 1147435.1499 | 2557206.8977 | 1147442.1418 | 2557207.8033 | 1147459.1341
117 | 2557207.8033 | 1147459.1341 | 2557208.7059 | 1147476.0685 | 2557208.7059 | 1147476.0685
118 | 2557214.4241 | 1147214.016 | 2557214.3529 | 1147213.9261
119 | 2557251.0087 | 1147204.8778 | 2557222.5117 | 1147224.2189 | 2557214.4241 | 1147214.016
120 | 2557252.2904 | 1147204.008 | 2557251.0087 | 1147204.8778
121 | 2556841.9561 | 1147052.7748 | 2556831.5954 | 1147051.7151
122 | 2556841.9561 | 1147052.7748 | 2556846.6145 | 1147053.2512
123 | 2556831.5954 | 1147051.7151 | 2556824.8214 | 1147051.0222
124 | 2556846.6145 | 1147053.2512 | 2556847.3255 | 1147053.324
125 | 2556814.8005 | 1147048.6218 | 2556820.706 | 1147050.6012 | 2556824.8214 | 1147051.0222
126 | 2556810.6434 | 1147048.3057 | 2556811.7443 | 1147047.5974 | 2556814.8005 | 1147048.6218
127 | 2556810.6434 | 1147048.3057 | 2556785.8347 | 1147030.6165
128 | 2556881.5695 | 1147041.3821 | 2556871.7705 | 1147027.4211
129 | 2556881.5695 | 1147041.3821 | 2556884.8902 | 1147039.9267
130 | 2556865.6152 | 1147018.6515 | 2556871.7705 | 1147027.4211
131 | 2556899.2031 | 1147033.6539 | 2556884.8902 | 1147039.9267
132 | 2556899.2031 | 1147033.6539 | 2556904.8299 | 1147031.1879 | 2556905.9162 | 1147030.3872
133 | 2557129.6055 | 1147460.3905 | 2557143.09 | 1147444.9732
134 | 2557202.0931 | 1147487.2422 | 2557208.7059 | 1147476.0685
135 | 2557125.4512 | 1147355.658 | 2557124.6328 | 1147346.8122 | 2557123.4646 | 1147333.7693 | 2557123.4966 | 1147333.5817
136 | 2557202.0931 | 1147487.2422 | 2557190.3186 | 1147507.1375 | 2557183.8643 | 1147514.0098
137 | 2557183.8643 | 1147514.0098 | 2557175.4726 | 1147522.9448
138 | 2557156.3973 | 1147543.831 | 2557166.1642 | 1147532.8561 | 2557175.4726 | 1147522.9448
139 | 2557123.4966 | 1147333.5817 | 2557125.3592 | 1147322.6724 | 2557127.0995 | 1147316.5201
140 | 2557127.0995 | 1147316.5201 | 2557129.2097 | 1147309.0602 | 2557130.3591 | 1147303.3646
141 | 2557133.3638 | 1147288.4755 | 2557130.3591 | 1147303.3646
142 | 2557133.3638 | 1147288.4755 | 2557130.1962 | 1147280.4607 | 2557126.9771 | 1147278.1602 | 2557123.237 | 1147277.1086 | 2557121.4311 | 1147274.798 | 2557123.7797 | 1147268.0925

## bus_geodata
| x | y | coords
0 | 2556988.2436 | 1147090.225
1 | 2556995.3873 | 1147105.778
2 | 2556969.5545 | 1147073.1319
3 | 2557011.9845 | 1147121.8565
4 | 2556991.0812 | 1147152.5316
5 | 2556981.7981 | 1147153.0398
6 | 2556938.6225 | 1147006.2775
7 | 2556945.1415 | 1147001.7285
8 | 2556934.8322 | 1147009.0715
9 | 2556975.8499 | 1147000.8528
10 | 2556966.5422 | 1146984.9223
11 | 2557047.2678 | 1147030.4019
12 | 2556947.3605 | 1147152.6848
13 | 2556961.3956 | 1146989.128
14 | 2556908.8423 | 1147028.2304
15 | 2556873.9911 | 1147439.7738
16 | 2556848.5877 | 1147502.2774
17 | 2556901.7738 | 1147339.8015
18 | 2556866.5982 | 1147522.7587
19 | 2556833.8412 | 1147511.6651
20 | 2556923.9647 | 1147342.3549
21 | 2556921.9577 | 1147276.6356
22 | 2556869.0429 | 1147525.5385
23 | 2556914.2572 | 1147251.3111
24 | 2556928.7127 | 1147289.0455
25 | 2556899.9053 | 1147559.6013
26 | 2556908.355 | 1147228.286
27 | 2556974.2795 | 1147258.1101
28 | 2556942.2409 | 1147318.4118
29 | 2556904.7469 | 1147564.8735
30 | 2557045.299 | 1147269.6565
31 | 2557044.6147 | 1147260.7112
32 | 2557046.8119 | 1147289.4331
33 | 2557043.593 | 1147242.4631
34 | 2557047.4829 | 1147298.2035
35 | 2557043.3729 | 1147233.0039
36 | 2557048.6024 | 1147312.8372
37 | 2557042.9324 | 1147214.0707
38 | 2557050.568 | 1147310.6585
39 | 2557009.2582 | 1147321.1412
40 | 2557042.4819 | 1147194.7093
41 | 2557003.5538 | 1147321.5227
42 | 2557071.733 | 1147185.6513
43 | 2557073.9172 | 1147165.0199
44 | 2557070.0423 | 1147173.7837
45 | 2557085.2845 | 1147146.8163
46 | 2557091.7427 | 1147195.6581
47 | 2557101.3807 | 1147202.4708
48 | 2557121.6963 | 1147210.7744
49 | 2556961.8846 | 1147321.3674
50 | 2556955.5128 | 1147348.1184
51 | 2556970.3128 | 1147380.6267
52 | 2556915.1016 | 1147657.3245
53 | 2556913.0558 | 1147658.4837
54 | 2556907.7894 | 1147661.4679
55 | 2557092.7255 | 1147139.6779
56 | 2557105.9186 | 1147110.3577
57 | 2557110.9682 | 1147101.08
58 | 2557129.7349 | 1147199.4717
59 | 2557131.7821 | 1147219.6893
60 | 2557146.8819 | 1147169.0774
61 | 2557143.8582 | 1147259.8416
62 | 2557166.2008 | 1147214.5287
63 | 2557137.2029 | 1147278.0007
64 | 2556997.2826 | 1147417.9468
65 | 2557017.9975 | 1147407.3403
66 | 2556976.6782 | 1147225.3319
67 | 2556906.0297 | 1147189.9719
68 | 2556978.4088 | 1147258.5778
69 | 2556902.8511 | 1147145.1383
70 | 2556961.7621 | 1147196.6424
71 | 2557114.2568 | 1147095.0376
72 | 2557169.0709 | 1147137.3303
73 | 2557172.5529 | 1147132.3484
74 | 2557151.2165 | 1147162.8757
75 | 2557023.5532 | 1147404.4956
76 | 2557028.7527 | 1147398.5791
77 | 2557026.4056 | 1147388.329
78 | 2557059.1466 | 1147469.698
79 | 2557099.7518 | 1147506.929
80 | 2557072.5885 | 1147456.1048
81 | 2557024.1653 | 1147378.5455
82 | 2557118.7918 | 1147526.0036
83 | 2557080.9392 | 1147447.43
84 | 2557146.6599 | 1147554.7729
85 | 2557097.9719 | 1147427.1079
86 | 2556895.4326 | 1147143.1016
87 | 2556880.2589 | 1147088.0361
88 | 2556861.5405 | 1147054.4769
89 | 2557107.8746 | 1147417.8347
90 | 2557127.5679 | 1147426.5954
91 | 2557118.4791 | 1147404.6321
92 | 2557130.7743 | 1147429.5018
93 | 2557126.8858 | 1147385.9495
94 | 2557145.1917 | 1147442.5703
95 | 2557126.4366 | 1147366.3089
96 | 2557196.7086 | 1147365.6335
97 | 2557201.9545 | 1147346.9283
98 | 2557199.19 | 1147397.598
99 | 2557203.4099 | 1147344.6436
100 | 2557199.8443 | 1147401.6222
101 | 2557213.4869 | 1147328.8257
102 | 2557205.217 | 1147432.6918
103 | 2557244.8561 | 1147404.8749
104 | 2557297.2338 | 1147383.2028
105 | 2557310.0509 | 1147369.0045
106 | 2557302.0744 | 1147409.82
107 | 2557290.9927 | 1147394.2299
108 | 2557205.6542 | 1147435.1499
109 | 2557261.3935 | 1147404.7216
110 | 2557276.2339 | 1147346.1218
111 | 2557207.8033 | 1147459.1341
112 | 2557214.3529 | 1147213.9261
113 | 2557214.4241 | 1147214.016
114 | 2557251.0087 | 1147204.8778
115 | 2557252.2904 | 1147204.008
116 | 2556841.9561 | 1147052.7748
117 | 2556831.5954 | 1147051.7151
118 | 2556846.6145 | 1147053.2513
119 | 2556824.8214 | 1147051.0222
120 | 2556847.3255 | 1147053.324
121 | 2556814.8005 | 1147048.6218
122 | 2556810.6434 | 1147048.3057
123 | 2556881.5695 | 1147041.3821
124 | 2556785.8347 | 1147030.6165
125 | 2556871.7705 | 1147027.4211
126 | 2556884.8902 | 1147039.9267
127 | 2556899.2031 | 1147033.6539
128 | 2556905.9162 | 1147030.3873
129 | 2556865.6152 | 1147018.6515
130 | 2557143.09 | 1147444.9732
131 | 2557129.6055 | 1147460.3905
132 | 2557208.7059 | 1147476.0685
133 | 2557125.4512 | 1147355.658
134 | 2557202.0931 | 1147487.2422
135 | 2557183.8643 | 1147514.0098
136 | 2557175.4726 | 1147522.9448
137 | 2557156.3973 | 1147543.831
138 | 2557123.4966 | 1147333.5817
139 | 2557127.0995 | 1147316.5201
140 | 2557130.3591 | 1147303.3646
141 | 2557133.3638 | 1147288.4755
142 | 2557123.7797 | 1147268.0925
143 | 2556904.4201 | 1147667.1172
144 | 2557042.4819 | 1147194.7093

## line_std_types
| c_nf_per_km | r_ohm_per_km | x_ohm_per_km | max_i_ka | type | q_mm2 | alpha | voltage_rating
NAYY 4x50 SE | 210 | 0.642 | 0.083 | 0.142 | cs | 50 | 0.00403 | LV
NAYY 4x120 SE | 264 | 0.225 | 0.08 | 0.242 | cs | 120 | 0.00403 | LV
NAYY 4x150 SE | 261 | 0.208 | 0.08 | 0.27 | cs | 150 | 0.00403 | LV
NA2XS2Y 1x95 RM/25 12/20 kV | 216 | 0.313 | 0.132 | 0.252 | cs | 95 | 0.00403 | MV
NA2XS2Y 1x185 RM/25 12/20 kV | 273 | 0.161 | 0.117 | 0.362 | cs | 185 | 0.00403 | MV
NA2XS2Y 1x240 RM/25 12/20 kV | 304 | 0.122 | 0.112 | 0.421 | cs | 240 | 0.00403 | MV
NA2XS2Y 1x95 RM/25 6/10 kV | 315 | 0.313 | 0.123 | 0.249 | cs | 95 | 0.00403 | MV
NA2XS2Y 1x185 RM/25 6/10 kV | 406 | 0.161 | 0.11 | 0.358 | cs | 185 | 0.00403 | MV
NA2XS2Y 1x240 RM/25 6/10 kV | 456 | 0.122 | 0.105 | 0.416 | cs | 240 | 0.00403 | MV
NA2XS2Y 1x150 RM/25 12/20 kV | 250 | 0.206 | 0.116 | 0.319 | cs | 150 | 0.00403 | MV
NA2XS2Y 1x120 RM/25 12/20 kV | 230 | 0.253 | 0.119 | 0.283 | cs | 120 | 0.00403 | MV
NA2XS2Y 1x70 RM/25 12/20 kV | 190 | 0.443 | 0.132 | 0.22 | cs | 70 | 0.00403 | MV
NA2XS2Y 1x150 RM/25 6/10 kV | 360 | 0.206 | 0.11 | 0.315 | cs | 150 | 0.00403 | MV
NA2XS2Y 1x120 RM/25 6/10 kV | 340 | 0.253 | 0.113 | 0.28 | cs | 120 | 0.00403 | MV
NA2XS2Y 1x70 RM/25 6/10 kV | 280 | 0.443 | 0.123 | 0.217 | cs | 70 | 0.00403 | MV
N2XS(FL)2Y 1x120 RM/35 64/110 kV | 112 | 0.153 | 0.166 | 0.366 | cs | 120 | 0.00393 | HV
N2XS(FL)2Y 1x185 RM/35 64/110 kV | 125 | 0.099 | 0.156 | 0.457 | cs | 185 | 0.00393 | HV
N2XS(FL)2Y 1x240 RM/35 64/110 kV | 135 | 0.075 | 0.149 | 0.526 | cs | 240 | 0.00393 | HV
N2XS(FL)2Y 1x300 RM/35 64/110 kV | 144 | 0.06 | 0.144 | 0.588 | cs | 300 | 0.00393 | HV
15-AL1/3-ST1A 0.4 | 11 | 1.8769 | 0.35 | 0.105 | ol | 16 | 0.00403 | LV
24-AL1/4-ST1A 0.4 | 11.25 | 1.2012 | 0.335 | 0.14 | ol | 24 | 0.00403 | LV
48-AL1/8-ST1A 0.4 | 12.2 | 0.5939 | 0.3 | 0.21 | ol | 48 | 0.00403 | LV
94-AL1/15-ST1A 0.4 | 13.2 | 0.306 | 0.29 | 0.35 | ol | 94 | 0.00403 | LV
34-AL1/6-ST1A 10.0 | 9.7 | 0.8342 | 0.36 | 0.17 | ol | 34 | 0.00403 | MV
48-AL1/8-ST1A 10.0 | 10.1 | 0.5939 | 0.35 | 0.21 | ol | 48 | 0.00403 | MV
70-AL1/11-ST1A 10.0 | 10.4 | 0.4132 | 0.339 | 0.29 | ol | 70 | 0.00403 | MV
94-AL1/15-ST1A 10.0 | 10.75 | 0.306 | 0.33 | 0.35 | ol | 94 | 0.00403 | MV
122-AL1/20-ST1A 10.0 | 11.1 | 0.2376 | 0.323 | 0.41 | ol | 122 | 0.00403 | MV
149-AL1/24-ST1A 10.0 | 11.25 | 0.194 | 0.315 | 0.47 | ol | 149 | 0.00403 | MV
34-AL1/6-ST1A 20.0 | 9.15 | 0.8342 | 0.382 | 0.17 | ol | 34 | 0.00403 | MV
48-AL1/8-ST1A 20.0 | 9.5 | 0.5939 | 0.372 | 0.21 | ol | 48 | 0.00403 | MV
70-AL1/11-ST1A 20.0 | 9.7 | 0.4132 | 0.36 | 0.29 | ol | 70 | 0.00403 | MV
94-AL1/15-ST1A 20.0 | 10 | 0.306 | 0.35 | 0.35 | ol | 94 | 0.00403 | MV
122-AL1/20-ST1A 20.0 | 10.3 | 0.2376 | 0.344 | 0.41 | ol | 122 | 0.00403 | MV
149-AL1/24-ST1A 20.0 | 10.5 | 0.194 | 0.337 | 0.47 | ol | 149 | 0.00403 | MV
184-AL1/30-ST1A 20.0 | 10.75 | 0.1571 | 0.33 | 0.535 | ol | 184 | 0.00403 | MV
243-AL1/39-ST1A 20.0 | 11 | 0.1188 | 0.32 | 0.645 | ol | 243 | 0.00403 | MV
48-AL1/8-ST1A 110.0 | 8 | 0.5939 | 0.46 | 0.21 | ol | 48 | 0.00403 | HV
70-AL1/11-ST1A 110.0 | 8.4 | 0.4132 | 0.45 | 0.29 | ol | 70 | 0.00403 | HV
94-AL1/15-ST1A 110.0 | 8.65 | 0.306 | 0.44 | 0.35 | ol | 94 | 0.00403 | HV
122-AL1/20-ST1A 110.0 | 8.5 | 0.2376 | 0.43 | 0.41 | ol | 122 | 0.00403 | HV
149-AL1/24-ST1A 110.0 | 8.75 | 0.194 | 0.41 | 0.47 | ol | 149 | 0.00403 | HV
184-AL1/30-ST1A 110.0 | 8.8 | 0.1571 | 0.4 | 0.535 | ol | 184 | 0.00403 | HV
243-AL1/39-ST1A 110.0 | 9 | 0.1188 | 0.39 | 0.645 | ol | 243 | 0.00403 | HV
305-AL1/39-ST1A 110.0 | 9.2 | 0.0949 | 0.38 | 0.74 | ol | 305 | 0.00403 | HV
490-AL1/64-ST1A 110.0 | 9.75 | 0.059 | 0.37 | 0.96 | ol | 490 | 0.00403 | HV
679-AL1/86-ST1A 110.0 | 9.95 | 0.042 | 0.36 | 1.15 | ol | 679 | 0.00403 | HV
490-AL1/64-ST1A 220.0 | 10 | 0.059 | 0.285 | 0.96 | ol | 490 | 0.00403 | HV
679-AL1/86-ST1A 220.0 | 11.7 | 0.042 | 0.275 | 1.15 | ol | 679 | 0.00403 | HV
490-AL1/64-ST1A 380.0 | 11 | 0.059 | 0.253 | 0.96 | ol | 490 | 0.00403 | HV
679-AL1/86-ST1A 380.0 | 14.6 | 0.042 | 0.25 | 1.15 | ol | 679 | 0.00403 | HV

## trafo_std_types
| i0_percent | pfe_kw | vkr_percent | sn_mva | vn_lv_kv | vn_hv_kv | vk_percent | shift_degree | vector_group | tap_side | tap_neutral | tap_min | tap_max | tap_step_degree | tap_step_percent | tap_phase_shifter
160 MVA 380/110 kV | 0.06 | 60 | 0.25 | 160 | 110 | 380 | 12.2 | 0 | Yy0 | hv | 0 | -9 | 9 | 0 | 1.5 | FALSE
100 MVA 220/110 kV | 0.06 | 55 | 0.26 | 100 | 110 | 220 | 12 | 0 | Yy0 | hv | 0 | -9 | 9 | 0 | 1.5 | FALSE
63 MVA 110/20 kV | 0.04 | 22 | 0.32 | 63 | 20 | 110 | 18 | 150 | YNd5 | hv | 0 | -9 | 9 | 0 | 1.5 | FALSE
40 MVA 110/20 kV | 0.05 | 18 | 0.34 | 40 | 20 | 110 | 16.2 | 150 | YNd5 | hv | 0 | -9 | 9 | 0 | 1.5 | FALSE
25 MVA 110/20 kV | 0.07 | 14 | 0.41 | 25 | 20 | 110 | 12 | 150 | YNd5 | hv | 0 | -9 | 9 | 0 | 1.5 | FALSE
63 MVA 110/10 kV | 0.04 | 22 | 0.32 | 63 | 10 | 110 | 18 | 150 | YNd5 | hv | 0 | -9 | 9 | 0 | 1.5 | FALSE
40 MVA 110/10 kV | 0.05 | 18 | 0.34 | 40 | 10 | 110 | 16.2 | 150 | YNd5 | hv | 0 | -9 | 9 | 0 | 1.5 | FALSE
25 MVA 110/10 kV | 0.07 | 14 | 0.41 | 25 | 10 | 110 | 12 | 150 | YNd5 | hv | 0 | -9 | 9 | 0 | 1.5 | FALSE
0.25 MVA 20/0.4 kV | 0.32 | 0.8 | 1.44 | 0.25 | 0.4 | 20 | 6 | 150 | Yzn5 | hv | 0 | -2 | 2 | 0 | 2.5 | FALSE
0.4 MVA 20/0.4 kV | 0.3375 | 1.35 | 1.425 | 0.4 | 0.4 | 20 | 6 | 150 | Dyn5 | hv | 0 | -2 | 2 | 0 | 2.5 | FALSE
0.63 MVA 20/0.4 kV | 0.2619 | 1.65 | 1.206 | 0.63 | 0.4 | 20 | 6 | 150 | Dyn5 | hv | 0 | -2 | 2 | 0 | 2.5 | FALSE
0.25 MVA 10/0.4 kV | 0.24 | 0.6 | 1.2 | 0.25 | 0.4 | 10 | 4 | 150 | Dyn5 | hv | 0 | -2 | 2 | 0 | 2.5 | FALSE
0.4 MVA 10/0.4 kV | 0.2375 | 0.95 | 1.325 | 0.4 | 0.4 | 10 | 4 | 150 | Dyn5 | hv | 0 | -2 | 2 | 0 | 2.5 | FALSE
0.63 MVA 10/0.4 kV | 0.1873 | 1.18 | 1.0794 | 0.63 | 0.4 | 10 | 4 | 150 | Dyn5 | hv | 0 | -2 | 2 | 0 | 2.5 | FALSE

## trafo3w_std_types
| sn_hv_mva | sn_mv_mva | sn_lv_mva | vn_hv_kv | vn_mv_kv | vn_lv_kv | vk_hv_percent | vk_mv_percent | vk_lv_percent | vkr_hv_percent | vkr_mv_percent | vkr_lv_percent | pfe_kw | i0_percent | shift_mv_degree | shift_lv_degree | vector_group | tap_side | tap_neutral | tap_min | tap_max | tap_step_percent
63/25/38 MVA 110/20/10 kV | 63 | 25 | 38 | 110 | 20 | 10 | 10.4 | 10.4 | 10.4 | 0.28 | 0.32 | 0.35 | 35 | 0.89 | 0 | 0 | YN0yn0yn0 | hv | 0 | -10 | 10 | 1.2
63/25/38 MVA 110/10/10 kV | 63 | 25 | 38 | 110 | 10 | 10 | 10.4 | 10.4 | 10.4 | 0.28 | 0.32 | 0.35 | 35 | 0.89 | 0 | 0 | YN0yn0yn0 | hv | 0 | -10 | 10 | 1.2

## fuse_std_types
| fuse_type | i_rated_a | t_avg | t_min | t_total | x_avg | x_min | x_total
HV 100A | HV 100A | 100 | 0 | [10.0, 3.64, 0.854, 0.281, 0.1, 0.0531, 0.022, 0.01] | [10.0, 4.267, 1.21, 0.403, 0.1, 0.058, 0.022, 0.01] | 0 | [300.0, 350.0, 450.0, 550.0, 700.0, 850.0, 1200.0, 1752.0] | [600.0, 700.0, 900.0, 1150.0, 1665.0, 2000.0, 3000.0, 4313.0]
HV 10A | HV 10A | 10 | 0 | [10.0, 1675.0, 0.344, 0.156, 0.1, 0.0417, 0.0171, 0.01] | [10.0, 1.3, 0.3, 0.155, 0.1, 0.0555, 0.023, 0.01] | 0 | [30.0, 32.0, 35.0, 37.0, 39.0, 50.0, 70.0, 88.0] | [60.0, 70.0, 80.0, 87.0, 94.0, 110.0, 150.0, 216.0]
HV 125A | HV 125A | 125 | 0 | [10.0, 1.82, 0.344, 0.1, 0.0467, 0.0269, 0.01] | [10.0, 2.478, 0.426, 0.1, 0.0427, 0.0211, 0.01] | 0 | [375.0, 500.0, 700.0, 925.0, 1200.0, 1500.0, 2341.0] | [750.0, 1000.0, 1500.0, 2200.0, 3000.0, 4000.0, 5765.0]
HV 160A | HV 160A | 160 | 0 | [10.0, 4.15, 1.03, 0.198, 0.1, 0.051, 0.0172, 0.01] | [10.0, 2.3, 0.734, 0.274, 0.1, 0.046, 0.0177, 0.01] | 0 | [480.0, 550.0, 700.0, 1000.0, 1260.0, 1600.0, 2500.0, 3227.0] | [960.0, 1300.0, 1700.0, 2200.0, 2996.0, 4000.0, 6000.0, 7946.0]
HV 16A | HV 16A | 16 | 0 | [10.0, 0.352, 0.164, 0.1, 0.0649, 0.0342, 0.01] | [10.0, 2.34, 0.722, 0.181, 0.1, 0.055, 0.0296, 0.01] | 0 | [48.0, 60.0, 65.0, 71.0, 80.0, 100.0, 162.0] | [96.0, 110.0, 125.0, 150.0, 168.0, 200.0, 250.0, 398.0]
HV 200A | HV 200A | 200 | 0 | [10.0, 4.267, 1.21, 0.403, 0.1, 0.058, 0.022, 0.01] | [10.0, 3.73, 1.654, 0.328, 0.1, 0.0531, 0.019, 0.01] | 0 | [600.0, 700.0, 900.0, 1150.0, 1665.0, 2000.0, 3000.0, 4313.0] | [1200.0, 1500.0, 1800.0, 2700.0, 3960.0, 5000.0, 7500.0, 10620.0]
HV 20A | HV 20A | 20 | 0 | [10.0, 1.3, 0.3, 0.155, 0.1, 0.0555, 0.023, 0.01] | [10.0, 1.3, 0.161, 0.1, 0.0611, 0.0399, 0.0141, 0.01] | 0 | [60.0, 70.0, 80.0, 87.0, 94.0, 110.0, 150.0, 216.0] | [120.0, 150.0, 200.0, 223.0, 260.0, 300.0, 450.0, 532.0]
HV 25A | HV 25A | 25 | 0 | [10.0, 2.512, 0.833, 0.299, 0.1, 0.0372, 0.0223, 0.01] | [10.0, 3.125, 0.597, 0.198, 0.1, 0.0378, 0.022, 0.01] | 0 | [75.0, 82.0, 90.0, 100.0, 124.0, 170.0, 200.0, 289.0] | [150.0, 170.0, 210.0, 250.0, 294.0, 400.0, 500.0, 711.0]
HV 31.5A | HV 31.5A | 31.5 | 0 | [10.0, 2.34, 0.722, 0.181, 0.1, 0.055, 0.0296, 0.01] | [10.0, 2.84, 0.368, 0.164, 0.1, 0.0621, 0.0378, 0.0195, 0.01] | 0 | [95.0, 110.0, 125.0, 150.0, 165.0, 200.0, 250.0, 390.0] | [189.0, 220.0, 300.0, 350.0, 393.0, 450.0, 530.0, 700.0, 960.0]
HV 40A | HV 40A | 40 | 0 | [10.0, 1.3, 0.161, 0.1, 0.0611, 0.0399, 0.0141, 0.01] | [10.0, 2.05, 0.369, 0.198, 0.1, 0.051, 0.0298, 0.01] | 0 | [120.0, 150.0, 200.0, 223.0, 260.0, 300.0, 450.0, 532.0] | [240.0, 300.0, 400.0, 450.0, 530.0, 650.0, 800.0, 1311.0]
HV 50A | HV 50A | 50 | 0 | [10.0, 3.215, 0.597, 0.198, 0.1, 0.0378, 0.022, 0.01] | [10.0, 3.64, 0.854, 0.281, 0.1, 0.0531, 0.022, 0.01] | 0 | [150.0, 170.0, 210.0, 250.0, 294.0, 400.0, 500.0, 711.0] | [300.0, 350.0, 450.0, 550.0, 700.0, 850.0, 1200.0, 1752.0]
HV 6.3A | HV 6.3A | 6.3 | 0 | [10.0, 1.39, 0.344, 0.168, 0.1, 0.056, 0.0263, 0.01] | [10.0, 1.711, 0.516, 0.198, 0.1, 0.0634, 0.0303, 0.01] | 0 | [19.0, 19.5, 20.4, 20.8, 22.0, 25.0, 32.0, 48.0] | [38.0, 40.0, 43.0, 48.0, 53.0, 60.0, 75.0, 118.0]
HV 63A | HV 63A | 63 | 0 | [10.0, 2.84, 0.368, 0.164, 0.1, 0.0621, 0.0378, 0.0195, 0.01] | [10.0, 1.82, 0.344, 0.1, 0.0467, 0.0269, 0.01] | 0 | [189.0, 220.0, 300.0, 350.0, 393.0, 450.0, 530.0, 700.0, 961.0] | [378.0, 500.0, 700.0, 934.0, 1200.0, 1500.0, 2366.0]
HV 80A | HV 80A | 80 | 0 | [10.0, 2.05, 0.369, 0.198, 0.1, 0.051, 0.0298, 0.01] | [10.0, 4.15, 1.03, 0.198, 0.1, 0.051, 0.0172, 0.01] | 0 | [240.0, 300.0, 400.0, 450.0, 530.0, 650.0, 800.0, 1311.0] | [480.0, 550.0, 700.0, 1000.0, 1260.0, 1600.0, 2500.0, 3227.0]
Siemens NH-1-100 | Siemens NH-1-100 | 100 | [5400.0, 2000.0, 400.0, 20.0, 1.0, 0.2, 0.012, 0.004] | 0 | 0 | [150.0, 190.0, 250.0, 430.0, 900.0, 1250.0, 2700.0, 3600.0] | 0 | 0
Siemens NH-1-125 | Siemens NH-1-125 | 125 | [4800.0, 120.0, 7.0, 0.1, 0.004] | 0 | 0 | [180.0, 400.0, 740.0, 2000.0, 4250.0] | 0 | 0
Siemens NH-1-16 | Siemens NH-1-16 | 16 | [4000.0, 400.0, 2.0, 0.1, 0.04, 0.01] | 0 | 0 | [26.0, 35.0, 75.0, 150.0, 200.0, 300.0] | 0 | 0
Siemens NH-1-160 | Siemens NH-1-160 | 160 | [4800.0, 120.0, 7.0, 0.1, 0.004] | 0 | 0 | [210.0, 500.0, 900.0, 2300.0, 5000.0] | 0 | 0
Siemens NH-1-25 | Siemens NH-1-25 | 25 | [4000.0, 1000.0, 10.0, 0.2, 0.02, 0.01] | 0 | 0 | [40.0, 50.0, 100.0, 210.0, 400.0, 500.0] | 0 | 0
Siemens NH-1-50 | Siemens NH-1-50 | 50 | [4000.0, 40.0, 4.0, 1.0, 0.02, 0.01] | 0 | 0 | [86.0, 200.0, 300.0, 400.0, 1000.0, 1280.0] | 0 | 0
Siemens NH-1-63 | Siemens NH-1-63 | 63 | [4000.0, 100.0, 10.0, 2.0, 0.04, 0.01] | 0 | 0 | [100.0, 200.0, 300.0, 400.0, 1000.0, 1500.0] | 0 | 0
Siemens NH-1-80 | Siemens NH-1-80 | 80 | [4800.0, 120.0, 7.0, 0.1, 0.01] | 0 | 0 | [150.58, 250.0, 450.0, 1150.0, 2470.0] | 0 | 0
Siemens NH-2-1000 | Siemens NH-2-1000 | 1000 | [4800.0, 120.0, 7.0, 0.1, 0.004] | 0 | 0 | [1900.0, 3500.0, 8400.0, 24000.0, 52000.0] | 0 | 0
Siemens NH-2-200 | Siemens NH-2-200 | 200 | [4800.0, 120.0, 7.0, 0.1, 0.004] | 0 | 0 | [280.0, 650.0, 1200.0, 3000.0, 7000.0] | 0 | 0
Siemens NH-2-224 | Siemens NH-2-224 | 224 | [4800.0, 120.0, 7.0, 0.2, 0.04, 0.004] | 0 | 0 | [400.0, 750.0, 1453.0, 3025.0, 4315.0, 7600.0] | 0 | 0
Siemens NH-2-250 | Siemens NH-2-250 | 250 | [4800.0, 120.0, 7.0, 0.1, 0.004] | 0 | 0 | [450.0, 800.0, 1650.0, 4000.0, 8500.0] | 0 | 0
Siemens NH-2-315 | Siemens NH-2-315 | 315 | [4800.0, 120.0, 7.0, 0.1, 0.004] | 0 | 0 | [550.0, 920.0, 1900.0, 5000.0, 11000.0] | 0 | 0
Siemens NH-2-355 | Siemens NH-2-355 | 355 | [4800.0, 120.0, 6.0, 0.1, 0.004] | 0 | 0 | [650.0, 1116.27, 2350.0, 5840.0, 12790.0] | 0 | 0
Siemens NH-2-400 | Siemens NH-2-400 | 400 | [4800.0, 120.0, 7.0, 0.1, 0.004] | 0 | 0 | [720.0, 1350.0, 2800.0, 6500.0, 15000.0] | 0 | 0
Siemens NH-2-425 | Siemens NH-2-425 | 425 | [4800.0, 120.0, 7.0, 0.1, 0.004] | 0 | 0 | [850.0, 1500.0, 3050.0, 7500.0, 16500.0] | 0 | 0
Siemens NH-2-630 | Siemens NH-2-630 | 630 | [4800.0, 120.0, 7.0, 0.1, 0.004] | 0 | 0 | [1200.0, 2000.0, 4800.0, 12000.0, 26000.0] | 0 | 0

## dtypes
| element | column | dtype
0 | bus | name | object
1 | bus | vn_kv | float64
2 | bus | type | object
3 | bus | zone | object
4 | bus | in_service | bool
5 | load | name | object
6 | load | bus | uint32
7 | load | p_mw | float64
8 | load | q_mvar | float64
9 | load | const_z_percent | float64
10 | load | const_i_percent | float64
11 | load | sn_mva | float64
12 | load | scaling | float64
13 | load | in_service | bool
14 | load | type | object
15 | ext_grid | name | object
16 | ext_grid | bus | uint32
17 | ext_grid | vm_pu | float64
18 | ext_grid | va_degree | float64
19 | ext_grid | slack_weight | float64
20 | ext_grid | in_service | bool
21 | line | name | object
22 | line | std_type | object
23 | line | from_bus | uint32
24 | line | to_bus | uint32
25 | line | length_km | float64
26 | line | r_ohm_per_km | float64
27 | line | x_ohm_per_km | float64
28 | line | c_nf_per_km | float64
29 | line | g_us_per_km | float64
30 | line | max_i_ka | float64
31 | line | df | float64
32 | line | parallel | uint32
33 | line | type | object
34 | line | in_service | bool
35 | trafo | name | object
36 | trafo | std_type | object
37 | trafo | hv_bus | uint32
38 | trafo | lv_bus | uint32
39 | trafo | sn_mva | float64
40 | trafo | vn_hv_kv | float64
41 | trafo | vn_lv_kv | float64
42 | trafo | vk_percent | float64
43 | trafo | vkr_percent | float64
44 | trafo | pfe_kw | float64
45 | trafo | i0_percent | float64
46 | trafo | shift_degree | float64
47 | trafo | tap_side | object
48 | trafo | tap_neutral | int32
49 | trafo | tap_min | int32
50 | trafo | tap_max | int32
51 | trafo | tap_step_percent | float64
52 | trafo | tap_step_degree | float64
53 | trafo | tap_pos | int32
54 | trafo | tap_phase_shifter | bool
55 | trafo | parallel | uint32
56 | trafo | df | float64
57 | trafo | in_service | bool
58 | line_geodata | coords | object
59 | bus_geodata | x | float64
60 | bus_geodata | y | float64
61 | bus_geodata | coords | object

## parameters
| version | format_version | converged | OPF_converged | name | f_hz | sn_mva
0 | 2.14.6 | 2.14.0 | FALSE | FALSE |  | 50 | 1