## bus
| name | vn_kv | type | zone | in_service
0 | bus_LV_593-10_0_5_node_0 | 0.4 | n |  | TRUE
1 | bus_LV_593-10_0_5_node_1 | 0.4 | n |  | TRUE
2 | bus_LV_593-10_0_5_node_2 | 0.4 | n |  | TRUE
3 | bus_LV_593-10_0_5_node_3 | 0.4 | n |  | TRUE
4 | bus_LV_593-10_0_5_node_4 | 0.4 | n |  | TRUE
5 | bus_LV_593-10_0_5_node_5 | 0.4 | n |  | TRUE
6 | bus_LV_593-10_0_5_node_6 | 0.4 | n |  | TRUE
7 | bus_LV_593-10_0_5_node_20 | 0.4 | n |  | TRUE
8 | bus_LV_593-10_0_5_node_84 | 0.4 | n |  | TRUE
9 | bus_LV_593-10_0_5_node_85 | 0.4 | n |  | TRUE
10 | bus_LV_593-10_0_5_node_17 | 0.4 | n |  | TRUE
11 | bus_LV_593-10_0_5_node_21 | 0.4 | n |  | TRUE
12 | bus_LV_593-10_0_5_node_39 | 0.4 | n |  | TRUE
13 | bus_LV_593-10_0_5_node_83 | 0.4 | n |  | TRUE
14 | bus_LV_593-10_0_5_node_11 | 0.4 | n |  | TRUE
15 | bus_LV_593-10_0_5_node_7 | 0.4 | n |  | TRUE
16 | bus_LV_593-10_0_5_node_8 | 0.4 | n |  | TRUE
17 | bus_LV_593-10_0_5_node_9 | 0.4 | n |  | TRUE
18 | bus_LV_593-10_0_5_node_10 | 0.4 | n |  | TRUE
19 | bus_LV_593-10_0_5_node_43 | 0.4 | n |  | TRUE
20 | bus_LV_593-10_0_5_node_41 | 0.4 | n |  | TRUE
21 | bus_LV_593-10_0_5_node_12 | 0.4 | n |  | TRUE
22 | bus_LV_593-10_0_5_node_13 | 0.4 | n |  | TRUE
23 | bus_LV_593-10_0_5_node_14 | 0.4 | n |  | TRUE
24 | bus_LV_593-10_0_5_node_15 | 0.4 | n |  | TRUE
25 | bus_LV_593-10_0_5_node_16 | 0.4 | n |  | TRUE
26 | bus_LV_593-10_0_5_node_50 | 0.4 | n |  | TRUE
27 | bus_LV_593-10_0_5_node_18 | 0.4 | n |  | TRUE
28 | bus_LV_593-10_0_5_node_49 | 0.4 | n |  | TRUE
29 | bus_LV_593-10_0_5_node_117 | 0.4 | n |  | TRUE
30 | bus_LV_593-10_0_5_node_129 | 0.4 | n |  | TRUE
31 | bus_LV_593-10_0_5_node_51 | 0.4 | n |  | TRUE
32 | bus_LV_593-10_0_5_node_45 | 0.4 | n |  | TRUE
33 | bus_LV_593-10_0_5_node_44 | 0.4 | n |  | TRUE
34 | bus_LV_593-10_0_5_node_22 | 0.4 | n |  | TRUE
35 | bus_LV_593-10_0_5_node_23 | 0.4 | n |  | TRUE
36 | bus_LV_593-10_0_5_node_24 | 0.4 | n |  | TRUE
37 | bus_LV_593-10_0_5_node_25 | 0.4 | n |  | TRUE
38 | bus_LV_593-10_0_5_node_26 | 0.4 | n |  | TRUE
39 | bus_LV_593-10_0_5_node_27 | 0.4 | n |  | TRUE
40 | bus_LV_593-10_0_5_node_28 | 0.4 | n |  | TRUE
41 | bus_LV_593-10_0_5_node_29 | 0.4 | n |  | TRUE
42 | bus_LV_593-10_0_5_node_56 | 0.4 | n |  | TRUE
43 | bus_LV_593-10_0_5_node_38 | 0.4 | n |  | TRUE
44 | bus_LV_593-10_0_5_node_89 | 0.4 | n |  | TRUE
45 | bus_LV_593-10_0_5_node_57 | 0.4 | n |  | TRUE
46 | bus_LV_593-10_0_5_node_37 | 0.4 | n |  | TRUE
47 | bus_LV_593-10_0_5_node_30 | 0.4 | n |  | TRUE
48 | bus_LV_593-10_0_5_node_31 | 0.4 | n |  | TRUE
49 | bus_LV_593-10_0_5_node_32 | 0.4 | n |  | TRUE
50 | bus_LV_593-10_0_5_node_33 | 0.4 | n |  | TRUE
51 | bus_LV_593-10_0_5_node_34 | 0.4 | n |  | TRUE
52 | bus_LV_593-10_0_5_node_47 | 0.4 | n |  | TRUE
53 | bus_LV_593-10_0_5_node_140 | 0.4 | n |  | TRUE
54 | bus_LV_593-10_0_5_node_46 | 0.4 | n |  | TRUE
55 | bus_LV_593-10_0_5_node_138 | 0.4 | n |  | TRUE
56 | bus_LV_593-10_0_5_node_35 | 0.4 | n |  | TRUE
57 | bus_LV_593-10_0_5_node_36 | 0.4 | n |  | TRUE
58 | bus_LV_593-10_0_5_node_40 | 0.4 | n |  | TRUE
59 | bus_LV_593-10_0_5_node_48 | 0.4 | n |  | TRUE
60 | bus_LV_593-10_0_5_node_122 | 0.4 | n |  | TRUE
61 | bus_LV_593-10_0_5_node_123 | 0.4 | n |  | TRUE
62 | bus_LV_593-10_0_5_node_54 | 0.4 | n |  | TRUE
63 | bus_LV_593-10_0_5_node_52 | 0.4 | n |  | TRUE
64 | bus_LV_593-10_0_5_node_53 | 0.4 | n |  | TRUE
65 | bus_LV_593-10_0_5_node_113 | 0.4 | n |  | TRUE
66 | bus_LV_593-10_0_5_node_107 | 0.4 | n |  | TRUE
67 | bus_LV_593-10_0_5_node_114 | 0.4 | n |  | TRUE
68 | bus_LV_593-10_0_5_node_110 | 0.4 | n |  | TRUE
69 | bus_LV_593-10_0_5_node_99 | 0.4 | n |  | TRUE
70 | bus_LV_593-10_0_5_node_115 | 0.4 | n |  | TRUE
71 | bus_LV_593-10_0_5_node_58 | 0.4 | n |  | TRUE
72 | bus_LV_593-10_0_5_node_59 | 0.4 | n |  | TRUE
73 | bus_LV_593-10_0_5_node_60 | 0.4 | n |  | TRUE
74 | bus_LV_593-10_0_5_node_61 | 0.4 | n |  | TRUE
75 | bus_LV_593-10_0_5_node_62 | 0.4 | n |  | TRUE
76 | bus_LV_593-10_0_5_node_63 | 0.4 | n |  | TRUE
77 | bus_LV_593-10_0_5_node_69 | 0.4 | n |  | TRUE
78 | bus_LV_593-10_0_5_node_70 | 0.4 | n |  | TRUE
79 | bus_LV_593-10_0_5_node_82 | 0.4 | n |  | TRUE
80 | bus_LV_593-10_0_5_node_68 | 0.4 | n |  | TRUE
81 | bus_LV_593-10_0_5_node_71 | 0.4 | n |  | TRUE
82 | bus_LV_593-10_0_5_node_86 | 0.4 | n |  | TRUE
83 | bus_LV_593-10_0_5_node_75 | 0.4 | n |  | TRUE
84 | bus_LV_593-10_0_5_node_80 | 0.4 | n |  | TRUE
85 | bus_LV_593-10_0_5_node_66 | 0.4 | n |  | TRUE
86 | bus_LV_593-10_0_5_node_64 | 0.4 | n |  | TRUE
87 | bus_LV_593-10_0_5_node_65 | 0.4 | n |  | TRUE
88 | bus_LV_593-10_0_5_node_67 | 0.4 | n |  | TRUE
89 | bus_LV_593-10_0_5_node_74 | 0.4 | n |  | TRUE
90 | bus_LV_593-10_0_5_node_87 | 0.4 | n |  | TRUE
91 | bus_LV_593-10_0_5_node_72 | 0.4 | n |  | TRUE
92 | bus_LV_593-10_0_5_node_73 | 0.4 | n |  | TRUE
93 | bus_LV_593-10_0_5_node_142 | 0.4 | n |  | TRUE
94 | bus_LV_593-10_0_5_node_143 | 0.4 | n |  | TRUE
95 | bus_LV_593-10_0_5_node_88 | 0.4 | n |  | TRUE
96 | bus_LV_593-10_0_5_node_76 | 0.4 | n |  | TRUE
97 | bus_LV_593-10_0_5_node_77 | 0.4 | n |  | TRUE
98 | bus_LV_593-10_0_5_node_78 | 0.4 | n |  | TRUE
99 | bus_LV_593-10_0_5_node_79 | 0.4 | n |  | TRUE
100 | bus_LV_593-10_0_5_node_81 | 0.4 | n |  | TRUE
101 | bus_LV_593-10_0_5_node_90 | 0.4 | n |  | TRUE
102 | bus_LV_593-10_0_5_node_91 | 0.4 | n |  | TRUE
103 | bus_LV_593-10_0_5_node_92 | 0.4 | n |  | TRUE
104 | bus_LV_593-10_0_5_node_93 | 0.4 | n |  | TRUE
105 | bus_LV_593-10_0_5_node_94 | 0.4 | n |  | TRUE
106 | bus_LV_593-10_0_5_node_105 | 0.4 | n |  | TRUE
107 | bus_LV_593-10_0_5_node_98 | 0.4 | n |  | TRUE
108 | bus_LV_593-10_0_5_node_108 | 0.4 | n |  | TRUE
109 | bus_LV_593-10_0_5_node_109 | 0.4 | n |  | TRUE
110 | bus_LV_593-10_0_5_node_96 | 0.4 | n |  | TRUE
111 | bus_LV_593-10_0_5_node_95 | 0.4 | n |  | TRUE
112 | bus_LV_593-10_0_5_node_97 | 0.4 | n |  | TRUE
113 | bus_LV_593-10_0_5_node_100 | 0.4 | n |  | TRUE
114 | bus_LV_593-10_0_5_node_101 | 0.4 | n |  | TRUE
115 | bus_LV_593-10_0_5_node_102 | 0.4 | n |  | TRUE
116 | bus_LV_593-10_0_5_node_103 | 0.4 | n |  | TRUE
117 | bus_LV_593-10_0_5_node_104 | 0.4 | n |  | TRUE
118 | bus_LV_593-10_0_5_node_111 | 0.4 | n |  | TRUE
119 | bus_LV_593-10_0_5_node_130 | 0.4 | n |  | TRUE
120 | bus_LV_593-10_0_5_node_112 | 0.4 | n |  | TRUE
121 | bus_LV_593-10_0_5_node_134 | 0.4 | n |  | TRUE
122 | bus_LV_593-10_0_5_node_116 | 0.4 | n |  | TRUE
123 | bus_LV_593-10_0_5_node_118 | 0.4 | n |  | TRUE
124 | bus_LV_593-10_0_5_node_120 | 0.4 | n |  | TRUE
125 | bus_LV_593-10_0_5_node_119 | 0.4 | n |  | TRUE
126 | bus_LV_593-10_0_5_node_121 | 0.4 | n |  | TRUE
127 | bus_LV_593-10_0_5_node_128 | 0.4 | n |  | TRUE
128 | bus_LV_593-10_0_5_node_124 | 0.4 | n |  | TRUE
129 | bus_LV_593-10_0_5_node_125 | 0.4 | n |  | TRUE
130 | bus_LV_593-10_0_5_node_126 | 0.4 | n |  | TRUE
131 | bus_LV_593-10_0_5_node_127 | 0.4 | n |  | TRUE
132 | bus_LV_593-10_0_5_node_135 | 0.4 | n |  | TRUE
133 | bus_LV_593-10_0_5_node_131 | 0.4 | n |  | TRUE
134 | bus_LV_593-10_0_5_node_132 | 0.4 | n |  | TRUE
135 | bus_LV_593-10_0_5_node_133 | 0.4 | n |  | TRUE
136 | bus_LV_593-10_0_5_node_137 | 0.4 | n |  | TRUE
137 | bus_LV_593-10_0_5_node_136 | 0.4 | n |  | TRUE
138 | bus_LV_593-10_0_5_node_139 | 0.4 | n |  | TRUE
139 | bus_MV_81_0_node_64 | 20 | n |  | TRUE

## load
| name | bus | p_mw | q_mvar | const_z_percent | const_i_percent | sn_mva | scaling | in_service | type
0 | LV_593-10_0_5_load_0 | 0 | 0.00242 | 0.00060652 | 0 | 0 |  | 1 | TRUE | wye
1 | LV_593-10_0_5_load_1 | 1 | 0.0018737 | 0.0004696 | 0 | 0 |  | 1 | TRUE | wye
2 | LV_593-10_0_5_load_3 | 3 | 0.0065843 | 0.0016502 | 0 | 0 |  | 1 | TRUE | wye
3 | LV_593-10_0_5_load_4 | 4 | 0.0019413 | 0.00048654 | 0 | 0 |  | 1 | TRUE | wye
4 | LV_593-10_0_5_load_20 | 7 | 0.0019513 | 0.00048903 | 0 | 0 |  | 1 | TRUE | wye
5 | LV_593-10_0_5_load_85 | 9 | 0.0049502 | 0.0012406 | 0 | 0 |  | 1 | TRUE | wye
6 | LV_593-10_0_5_load_21 | 11 | 0.0026413 | 0.00066197 | 0 | 0 |  | 1 | TRUE | wye
7 | LV_593-10_0_5_load_39 | 12 | 0.0059746 | 0.0014974 | 0 | 0 |  | 1 | TRUE | wye
8 | LV_593-10_0_5_load_83 | 13 | 0.0020031 | 0.00050202 | 0 | 0 |  | 1 | TRUE | wye
9 | LV_593-10_0_5_load_11 | 14 | 0.0020496 | 0.00051367 | 0 | 0 |  | 1 | TRUE | wye
10 | LV_593-10_0_5_load_7 | 15 | 0.0026831 | 0.00067246 | 0 | 0 |  | 1 | TRUE | wye
11 | LV_593-10_0_5_load_8 | 16 | 0.0017494 | 0.00043843 | 0 | 0 |  | 1 | TRUE | wye
12 | LV_593-10_0_5_load_9 | 17 | 0.00082501 | 0.00020677 | 0 | 0 |  | 1 | TRUE | wye
13 | LV_593-10_0_5_load_10 | 18 | 0.0036376 | 0.00091166 | 0 | 0 |  | 1 | TRUE | wye
14 | LV_593-10_0_5_load_43 | 19 | 0.004299 | 0.0010774 | 0 | 0 |  | 1 | TRUE | wye
15 | LV_593-10_0_5_load_12 | 21 | 0.0065337 | 0.0016375 | 0 | 0 |  | 1 | TRUE | wye
16 | LV_593-10_0_5_load_13 | 22 | 0.0021506 | 0.00053898 | 0 | 0 |  | 1 | TRUE | wye
17 | LV_593-10_0_5_load_14 | 23 | 0.0065389 | 0.0016388 | 0 | 0 |  | 1 | TRUE | wye
18 | LV_593-10_0_5_load_50 | 26 | 0.0068112 | 0.001707 | 0 | 0 |  | 1 | TRUE | wye
19 | LV_593-10_0_5_load_18 | 27 | 0.0041345 | 0.0010362 | 0 | 0 |  | 1 | TRUE | wye
20 | LV_593-10_0_5_load_117 | 29 | 0.013764 | 0.0034497 | 0 | 0 |  | 1 | TRUE | wye
21 | LV_593-10_0_5_load_129 | 30 | 0.014406 | 0.0036104 | 0 | 0 |  | 1 | TRUE | wye
22 | LV_593-10_0_5_load_51 | 31 | 0.0068119 | 0.0017072 | 0 | 0 |  | 1 | TRUE | wye
23 | LV_593-10_0_5_load_45 | 32 | 0.0025487 | 0.00063876 | 0 | 0 |  | 1 | TRUE | wye
24 | LV_593-10_0_5_load_44 | 33 | 0.0090237 | 0.0022615 | 0 | 0 |  | 1 | TRUE | wye
25 | LV_593-10_0_5_load_22 | 34 | 0.0032315 | 0.0008099 | 0 | 0 |  | 1 | TRUE | wye
26 | LV_593-10_0_5_load_23 | 35 | 0.002729 | 0.00068396 | 0 | 0 |  | 1 | TRUE | wye
27 | LV_593-10_0_5_load_24 | 36 | 0.0030711 | 0.00076968 | 0 | 0 |  | 1 | TRUE | wye
28 | LV_593-10_0_5_load_25 | 37 | 0.0073669 | 0.0018463 | 0 | 0 |  | 1 | TRUE | wye
29 | LV_593-10_0_5_load_27 | 39 | 0.0090275 | 0.0022625 | 0 | 0 |  | 1 | TRUE | wye
30 | LV_593-10_0_5_load_28 | 40 | 0.0057685 | 0.0014457 | 0 | 0 |  | 1 | TRUE | wye
31 | LV_593-10_0_5_load_29 | 41 | 0.0041952 | 0.0010514 | 0 | 0 |  | 1 | TRUE | wye
32 | LV_593-10_0_5_load_56 | 42 | 0.0044154 | 0.0011066 | 0 | 0 |  | 1 | TRUE | wye
33 | LV_593-10_0_5_load_89 | 44 | 0.0042575 | 0.001067 | 0 | 0 |  | 1 | TRUE | wye
34 | LV_593-10_0_5_load_37 | 46 | 0.0058797 | 0.0014736 | 0 | 0 |  | 1 | TRUE | wye
35 | LV_593-10_0_5_load_30 | 47 | 0.0068668 | 0.001721 | 0 | 0 |  | 1 | TRUE | wye
36 | LV_593-10_0_5_load_31 | 48 | 0.0068671 | 0.0017211 | 0 | 0 |  | 1 | TRUE | wye
37 | LV_593-10_0_5_load_33 | 50 | 0.0063514 | 0.0015918 | 0 | 0 |  | 1 | TRUE | wye
38 | LV_593-10_0_5_load_34 | 51 | 0.0025592 | 0.00064139 | 0 | 0 |  | 1 | TRUE | wye
39 | LV_593-10_0_5_load_47 | 52 | 0.0092522 | 0.0023188 | 0 | 0 |  | 1 | TRUE | wye
40 | LV_593-10_0_5_load_140 | 53 | 0.0022747 | 0.0005701 | 0 | 0 |  | 1 | TRUE | wye
41 | LV_593-10_0_5_load_35 | 56 | 0.0058223 | 0.0014592 | 0 | 0 |  | 1 | TRUE | wye
42 | LV_593-10_0_5_load_36 | 57 | 0.0058226 | 0.0014593 | 0 | 0 |  | 1 | TRUE | wye
43 | LV_593-10_0_5_load_40 | 58 | 0.0059714 | 0.0014966 | 0 | 0 |  | 1 | TRUE | wye
44 | LV_593-10_0_5_load_48 | 59 | 0.0025482 | 0.00063863 | 0 | 0 |  | 1 | TRUE | wye
45 | LV_593-10_0_5_load_122 | 60 | 0.0020282 | 0.00050832 | 0 | 0 |  | 1 | TRUE | wye
46 | LV_593-10_0_5_load_123 | 61 | 0.0025487 | 0.00063875 | 0 | 0 |  | 1 | TRUE | wye
47 | LV_593-10_0_5_load_53 | 64 | 0.003017 | 0.00075613 | 0 | 0 |  | 1 | TRUE | wye
48 | LV_593-10_0_5_load_113 | 65 | 0.0071366 | 0.0017886 | 0 | 0 |  | 1 | TRUE | wye
49 | LV_593-10_0_5_load_110 | 68 | 0.003017 | 0.00075613 | 0 | 0 |  | 1 | TRUE | wye
50 | LV_593-10_0_5_load_99 | 69 | 0.0065125 | 0.0016322 | 0 | 0 |  | 1 | TRUE | wye
51 | LV_593-10_0_5_load_115 | 70 | 0.003017 | 0.00075613 | 0 | 0 |  | 1 | TRUE | wye
52 | LV_593-10_0_5_load_58 | 71 | 0.0099313 | 0.002489 | 0 | 0 |  | 1 | TRUE | wye
53 | LV_593-10_0_5_load_59 | 72 | 0.0066787 | 0.0016738 | 0 | 0 |  | 1 | TRUE | wye
54 | LV_593-10_0_5_load_63 | 76 | 0.0055733 | 0.0013968 | 0 | 0 |  | 1 | TRUE | wye
55 | LV_593-10_0_5_load_69 | 77 | 0.003202 | 0.00080248 | 0 | 0 |  | 1 | TRUE | wye
56 | LV_593-10_0_5_load_70 | 78 | 0.0032394 | 0.00081187 | 0 | 0 |  | 1 | TRUE | wye
57 | LV_593-10_0_5_load_82 | 79 | 0.0017642 | 0.00044214 | 0 | 0 |  | 1 | TRUE | wye
58 | LV_593-10_0_5_load_68 | 80 | 0.0054397 | 0.0013633 | 0 | 0 |  | 1 | TRUE | wye
59 | LV_593-10_0_5_load_71 | 81 | 0.0066633 | 0.00167 | 0 | 0 |  | 1 | TRUE | wye
60 | LV_593-10_0_5_load_86 | 82 | 0.0030673 | 0.00076873 | 0 | 0 |  | 1 | TRUE | wye
61 | LV_593-10_0_5_load_75 | 83 | 0.0017155 | 0.00042994 | 0 | 0 |  | 1 | TRUE | wye
62 | LV_593-10_0_5_load_80 | 84 | 0.0018648 | 0.00046735 | 0 | 0 |  | 1 | TRUE | wye
63 | LV_593-10_0_5_load_66 | 85 | 0.0019115 | 0.00047907 | 0 | 0 |  | 1 | TRUE | wye
64 | LV_593-10_0_5_load_64 | 86 | 0.015189 | 0.0038067 | 0 | 0 |  | 1 | TRUE | wye
65 | LV_593-10_0_5_load_65 | 87 | 0.0060977 | 0.0015282 | 0 | 0 |  | 1 | TRUE | wye
66 | LV_593-10_0_5_load_67 | 88 | 0.0068337 | 0.0017127 | 0 | 0 |  | 1 | TRUE | wye
67 | LV_593-10_0_5_load_74 | 89 | 0.0076771 | 0.0019241 | 0 | 0 |  | 1 | TRUE | wye
68 | LV_593-10_0_5_load_87 | 90 | 0.012156 | 0.0030465 | 0 | 0 |  | 1 | TRUE | wye
69 | LV_593-10_0_5_load_72 | 91 | 0.0038288 | 0.00095959 | 0 | 0 |  | 1 | TRUE | wye
70 | LV_593-10_0_5_load_142 | 93 | 0.0074024 | 0.0018552 | 0 | 0 |  | 1 | TRUE | wye
71 | LV_593-10_0_5_load_143 | 94 | 0.0043258 | 0.0010841 | 0 | 0 |  | 1 | TRUE | wye
72 | LV_593-10_0_5_load_88 | 95 | 0.0022971 | 0.0005757 | 0 | 0 |  | 1 | TRUE | wye
73 | LV_593-10_0_5_load_76 | 96 | 0.0020199 | 0.00050623 | 0 | 0 |  | 1 | TRUE | wye
74 | LV_593-10_0_5_load_77 | 97 | 0.001929 | 0.00048346 | 0 | 0 |  | 1 | TRUE | wye
75 | LV_593-10_0_5_load_79 | 99 | 0.00172 | 0.00043107 | 0 | 0 |  | 1 | TRUE | wye
76 | LV_593-10_0_5_load_81 | 100 | 0.0065079 | 0.001631 | 0 | 0 |  | 1 | TRUE | wye
77 | LV_593-10_0_5_load_90 | 101 | 0.0029833 | 0.00074768 | 0 | 0 |  | 1 | TRUE | wye
78 | LV_593-10_0_5_load_91 | 102 | 0.0024975 | 0.00062593 | 0 | 0 |  | 1 | TRUE | wye
79 | LV_593-10_0_5_load_92 | 103 | 0.0029847 | 0.00074805 | 0 | 0 |  | 1 | TRUE | wye
80 | LV_593-10_0_5_load_93 | 104 | 0.0025005 | 0.00062669 | 0 | 0 |  | 1 | TRUE | wye
81 | LV_593-10_0_5_load_94 | 105 | 0.0029847 | 0.00074805 | 0 | 0 |  | 1 | TRUE | wye
82 | LV_593-10_0_5_load_98 | 107 | 0.0029833 | 0.00074768 | 0 | 0 |  | 1 | TRUE | wye
83 | LV_593-10_0_5_load_108 | 108 | 0.0024975 | 0.00062593 | 0 | 0 |  | 1 | TRUE | wye
84 | LV_593-10_0_5_load_109 | 109 | 0.0025482 | 0.00063863 | 0 | 0 |  | 1 | TRUE | wye
85 | LV_593-10_0_5_load_96 | 110 | 0.0029833 | 0.00074768 | 0 | 0 |  | 1 | TRUE | wye
86 | LV_593-10_0_5_load_95 | 111 | 0.0029847 | 0.00074805 | 0 | 0 |  | 1 | TRUE | wye
87 | LV_593-10_0_5_load_97 | 112 | 0.0029847 | 0.00074805 | 0 | 0 |  | 1 | TRUE | wye
88 | LV_593-10_0_5_load_100 | 113 | 0.0019385 | 0.00048584 | 0 | 0 |  | 1 | TRUE | wye
89 | LV_593-10_0_5_load_101 | 114 | 0.0020261 | 0.00050778 | 0 | 0 |  | 1 | TRUE | wye
90 | LV_593-10_0_5_load_102 | 115 | 0.0028493 | 0.00071409 | 0 | 0 |  | 1 | TRUE | wye
91 | LV_593-10_0_5_load_103 | 116 | 0.0020219 | 0.00050675 | 0 | 0 |  | 1 | TRUE | wye
92 | LV_593-10_0_5_load_104 | 117 | 0.0022129 | 0.00055462 | 0 | 0 |  | 1 | TRUE | wye
93 | LV_593-10_0_5_load_111 | 118 | 0.001974 | 0.00049472 | 0 | 0 |  | 1 | TRUE | wye
94 | LV_593-10_0_5_load_130 | 119 | 0.0019757 | 0.00049516 | 0 | 0 |  | 1 | TRUE | wye
95 | LV_593-10_0_5_load_112 | 120 | 0.0038548 | 0.00096611 | 0 | 0 |  | 1 | TRUE | wye
96 | LV_593-10_0_5_load_134 | 121 | 0.0020261 | 0.00050779 | 0 | 0 |  | 1 | TRUE | wye
97 | LV_593-10_0_5_load_116 | 122 | 0.0024975 | 0.00062593 | 0 | 0 |  | 1 | TRUE | wye
98 | LV_593-10_0_5_load_118 | 123 | 0.0025487 | 0.00063875 | 0 | 0 |  | 1 | TRUE | wye
99 | LV_593-10_0_5_load_120 | 124 | 0.003017 | 0.00075613 | 0 | 0 |  | 1 | TRUE | wye
100 | LV_593-10_0_5_load_119 | 125 | 0.00517 | 0.0012957 | 0 | 0 |  | 1 | TRUE | wye
101 | LV_593-10_0_5_load_121 | 126 | 0.003094 | 0.00077542 | 0 | 0 |  | 1 | TRUE | wye
102 | LV_593-10_0_5_load_128 | 127 | 0.0030207 | 0.00075707 | 0 | 0 |  | 1 | TRUE | wye
103 | LV_593-10_0_5_load_125 | 129 | 0.0067542 | 0.0016928 | 0 | 0 |  | 1 | TRUE | wye
104 | LV_593-10_0_5_load_126 | 130 | 0.0067542 | 0.0016928 | 0 | 0 |  | 1 | TRUE | wye
105 | LV_593-10_0_5_load_127 | 131 | 0.0067542 | 0.0016928 | 0 | 0 |  | 1 | TRUE | wye
106 | LV_593-10_0_5_load_135 | 132 | 0.0020359 | 0.00051023 | 0 | 0 |  | 1 | TRUE | wye
107 | LV_593-10_0_5_load_131 | 133 | 0.0027665 | 0.00069336 | 0 | 0 |  | 1 | TRUE | wye
108 | LV_593-10_0_5_load_132 | 134 | 0.0024108 | 0.00060419 | 0 | 0 |  | 1 | TRUE | wye
109 | LV_593-10_0_5_load_133 | 135 | 0.0036552 | 0.00091608 | 0 | 0 |  | 1 | TRUE | wye
110 | LV_593-10_0_5_load_137 | 136 | 0.0027755 | 0.00069562 | 0 | 0 |  | 1 | TRUE | wye
111 | LV_593-10_0_5_load_136 | 137 | 0.0029006 | 0.00072696 | 0 | 0 |  | 1 | TRUE | wye
112 | LV_593-10_0_5_load_139 | 138 | 0.0019445 | 0.00048733 | 0 | 0 |  | 1 | TRUE | wye

## ext_grid
| name | bus | vm_pu | va_degree | slack_weight | in_service
0 |  | 22 | 1 | 0 | 1 | TRUE

## line
| name | std_type | from_bus | to_bus | length_km | r_ohm_per_km | x_ohm_per_km | c_nf_per_km | g_us_per_km | max_i_ka | df | parallel | type | in_service
0 | LV_593-10_0_5_line_0 |  | 0 | 1 | 0.012735 | 0.125 | 0.08 | 261 | 0 | 0.364 | 1 | 1 | cs | TRUE
1 | LV_593-10_0_5_line_1 |  | 0 | 2 | 0.020399 | 0.125 | 0.08 | 261 | 0 | 0.364 | 1 | 1 | cs | TRUE
2 | LV_593-10_0_5_line_2 |  | 1 | 3 | 0.0051502 | 0.125 | 0.08 | 261 | 0 | 0.364 | 1 | 1 | cs | TRUE
3 | LV_593-10_0_5_line_3 |  | 2 | 4 | 0.013207 | 0.125 | 0.08 | 261 | 0 | 0.364 | 1 | 1 | cs | TRUE
4 | LV_593-10_0_5_line_4 |  | 2 | 5 | 0.007071 | 0.125 | 0.08 | 261 | 0 | 0.364 | 1 | 1 | cs | TRUE
5 | LV_593-10_0_5_line_5 |  | 3 | 6 | 0.024416 | 0.125 | 0.08 | 261 | 0 | 0.364 | 1 | 1 | cs | TRUE
6 | LV_593-10_0_5_line_6 |  | 4 | 7 | 0.0066546 | 0.125 | 0.08 | 261 | 0 | 0.364 | 1 | 1 | cs | TRUE
7 | LV_593-10_0_5_line_7 |  | 5 | 8 | 0.007103 | 0.125 | 0.08 | 261 | 0 | 0.364 | 1 | 1 | cs | TRUE
8 | LV_593-10_0_5_line_8 |  | 5 | 9 | 0.011199 | 0.125 | 0.08 | 261 | 0 | 0.364 | 1 | 1 | cs | TRUE
9 | LV_593-10_0_5_line_9 |  | 6 | 10 | 0.040083 | 0.125 | 0.08 | 261 | 0 | 0.364 | 1 | 1 | cs | TRUE
10 | LV_593-10_0_5_line_10 |  | 7 | 11 | 0.015476 | 0.125 | 0.08 | 261 | 0 | 0.364 | 1 | 1 | cs | TRUE
11 | LV_593-10_0_5_line_11 |  | 8 | 12 | 0.03332 | 0.125 | 0.08 | 261 | 0 | 0.364 | 1 | 2 | cs | TRUE
12 | LV_593-10_0_5_line_12 |  | 8 | 13 | 0.033011 | 0.125 | 0.08 | 261 | 0 | 0.364 | 1 | 2 | cs | TRUE
13 | LV_593-10_0_5_line_13 |  | 10 | 14 | 0.010939 | 0.125 | 0.08 | 261 | 0 | 0.364 | 1 | 1 | cs | TRUE
14 | LV_593-10_0_5_line_14 |  | 11 | 34 | 0.006729 | 0.125 | 0.08 | 261 | 0 | 0.364 | 1 | 1 | cs | TRUE
15 | LV_593-10_0_5_line_15 |  | 12 | 43 | 0.0019503 | 0.125 | 0.08 | 261 | 0 | 0.364 | 1 | 4 | cs | TRUE
16 | LV_593-10_0_5_line_16 |  | 13 | 75 | 0.021622 | 0.125 | 0.08 | 261 | 0 | 0.364 | 1 | 2 | cs | TRUE
17 | LV_593-10_0_5_line_17 |  | 14 | 17 | 0.010226 | 0.125 | 0.08 | 261 | 0 | 0.364 | 1 | 1 | cs | TRUE
18 | LV_593-10_0_5_line_18 |  | 15 | 16 | 0.019037 | 0.125 | 0.08 | 261 | 0 | 0.364 | 1 | 1 | cs | TRUE
19 | LV_593-10_0_5_line_19 |  | 15 | 17 | 0.0071713 | 0.125 | 0.08 | 261 | 0 | 0.364 | 1 | 1 | cs | TRUE
20 | LV_593-10_0_5_line_20 |  | 16 | 18 | 0.0019792 | 0.125 | 0.08 | 261 | 0 | 0.364 | 1 | 1 | cs | TRUE
21 | LV_593-10_0_5_line_21 |  | 18 | 19 | 0.016105 | 0.125 | 0.08 | 261 | 0 | 0.364 | 1 | 1 | cs | TRUE
22 | LV_593-10_0_5_line_22 |  | 19 | 20 | 0.0033205 | 0.125 | 0.08 | 261 | 0 | 0.364 | 1 | 1 | cs | TRUE
23 | LV_593-10_0_5_line_23 |  | 20 | 58 | 0.014908 | 0.125 | 0.08 | 261 | 0 | 0.364 | 1 | 1 | cs | TRUE
24 | LV_593-10_0_5_line_24 |  | 21 | 22 | 0.011737 | 0.125 | 0.08 | 261 | 0 | 0.364 | 1 | 1 | cs | TRUE
25 | LV_593-10_0_5_line_25 |  | 21 | 23 | 0.012121 | 0.125 | 0.08 | 261 | 0 | 0.364 | 1 | 1 | cs | TRUE
26 | LV_593-10_0_5_line_26 |  | 22 | 24 | 0.0053015 | 0.125 | 0.08 | 261 | 0 | 0.364 | 1 | 4 | cs | TRUE
27 | LV_593-10_0_5_line_27 |  | 23 | 25 | 0.022057 | 0.125 | 0.08 | 261 | 0 | 0.364 | 1 | 1 | cs | TRUE
28 | LV_593-10_0_5_line_28 |  | 24 | 26 | 0.0072053 | 0.125 | 0.08 | 261 | 0 | 0.364 | 1 | 4 | cs | TRUE
29 | LV_593-10_0_5_line_29 |  | 25 | 27 | 0.016376 | 0.125 | 0.08 | 261 | 0 | 0.364 | 1 | 1 | cs | TRUE
30 | LV_593-10_0_5_line_30 |  | 26 | 31 | 0.014167 | 0.125 | 0.08 | 261 | 0 | 0.364 | 1 | 4 | cs | TRUE
31 | LV_593-10_0_5_line_31 |  | 28 | 29 | 0.020202 | 0.125 | 0.08 | 261 | 0 | 0.364 | 1 | 1 | cs | TRUE
32 | LV_593-10_0_5_line_32 |  | 28 | 30 | 0.016143 | 0.125 | 0.08 | 261 | 0 | 0.364 | 1 | 1 | cs | TRUE
33 | LV_593-10_0_5_line_33 |  | 30 | 62 | 0.021177 | 0.125 | 0.08 | 261 | 0 | 0.364 | 1 | 1 | cs | TRUE
34 | LV_593-10_0_5_line_34 |  | 31 | 63 | 0.01317 | 0.125 | 0.08 | 261 | 0 | 0.364 | 1 | 4 | cs | TRUE
35 | LV_593-10_0_5_line_35 |  | 32 | 33 | 0.0037541 | 0.125 | 0.08 | 261 | 0 | 0.364 | 1 | 1 | cs | TRUE
36 | LV_593-10_0_5_line_36 |  | 33 | 54 | 0.0056349 | 0.125 | 0.08 | 261 | 0 | 0.364 | 1 | 1 | cs | TRUE
37 | LV_593-10_0_5_line_37 |  | 35 | 36 | 0.0062279 | 0.125 | 0.08 | 261 | 0 | 0.364 | 1 | 4 | cs | TRUE
38 | LV_593-10_0_5_line_38 |  | 35 | 37 | 0.012471 | 0.125 | 0.08 | 261 | 0 | 0.364 | 1 | 4 | cs | TRUE
39 | LV_593-10_0_5_line_39 |  | 36 | 38 | 0.020628 | 0.125 | 0.08 | 261 | 0 | 0.364 | 1 | 4 | cs | TRUE
40 | LV_593-10_0_5_line_40 |  | 37 | 39 | 0.029199 | 0.125 | 0.08 | 261 | 0 | 0.364 | 1 | 4 | cs | TRUE
41 | LV_593-10_0_5_line_41 |  | 38 | 40 | 0.0011972 | 0.125 | 0.08 | 261 | 0 | 0.364 | 1 | 4 | cs | TRUE
42 | LV_593-10_0_5_line_42 |  | 38 | 41 | 0.013718 | 0.125 | 0.08 | 261 | 0 | 0.364 | 1 | 1 | cs | TRUE
43 | LV_593-10_0_5_line_43 |  | 39 | 42 | 0.024909 | 0.125 | 0.08 | 261 | 0 | 0.364 | 1 | 4 | cs | TRUE
44 | LV_593-10_0_5_line_44 |  | 40 | 43 | 0.037044 | 0.125 | 0.08 | 261 | 0 | 0.364 | 1 | 4 | cs | TRUE
45 | LV_593-10_0_5_line_45 |  | 41 | 44 | 0.010684 | 0.125 | 0.08 | 261 | 0 | 0.364 | 1 | 1 | cs | TRUE
46 | LV_593-10_0_5_line_46 |  | 42 | 45 | 0.0093844 | 0.125 | 0.08 | 261 | 0 | 0.364 | 1 | 4 | cs | TRUE
47 | LV_593-10_0_5_line_47 |  | 43 | 46 | 0.019343 | 0.125 | 0.08 | 261 | 0 | 0.364 | 1 | 1 | cs | TRUE
48 | LV_593-10_0_5_line_48 |  | 45 | 67 | 0.03999 | 0.125 | 0.08 | 261 | 0 | 0.364 | 1 | 4 | cs | TRUE
49 | LV_593-10_0_5_line_49 |  | 46 | 57 | 0.012251 | 0.125 | 0.08 | 261 | 0 | 0.364 | 1 | 1 | cs | TRUE
50 | LV_593-10_0_5_line_50 |  | 47 | 48 | 0.012132 | 0.125 | 0.08 | 261 | 0 | 0.364 | 1 | 1 | cs | TRUE
51 | LV_593-10_0_5_line_51 |  | 47 | 49 | 0.0077633 | 0.125 | 0.08 | 261 | 0 | 0.364 | 1 | 1 | cs | TRUE
52 | LV_593-10_0_5_line_52 |  | 48 | 50 | 0.0022263 | 0.125 | 0.08 | 261 | 0 | 0.364 | 1 | 1 | cs | TRUE
53 | LV_593-10_0_5_line_53 |  | 49 | 51 | 0.05092 | 0.125 | 0.08 | 261 | 0 | 0.364 | 1 | 1 | cs | TRUE
54 | LV_593-10_0_5_line_54 |  | 50 | 52 | 0.033202 | 0.125 | 0.08 | 261 | 0 | 0.364 | 1 | 1 | cs | TRUE
55 | LV_593-10_0_5_line_55 |  | 51 | 53 | 0.015055 | 0.125 | 0.08 | 261 | 0 | 0.364 | 1 | 1 | cs | TRUE
56 | LV_593-10_0_5_line_56 |  | 52 | 54 | 0.013192 | 0.125 | 0.08 | 261 | 0 | 0.364 | 1 | 1 | cs | TRUE
57 | LV_593-10_0_5_line_57 |  | 53 | 55 | 0.011273 | 0.125 | 0.08 | 261 | 0 | 0.364 | 1 | 1 | cs | TRUE
58 | LV_593-10_0_5_line_58 |  | 54 | 59 | 0.010113 | 0.125 | 0.08 | 261 | 0 | 0.364 | 1 | 1 | cs | TRUE
59 | LV_593-10_0_5_line_59 |  | 55 | 137 | 0.01275 | 0.125 | 0.08 | 261 | 0 | 0.364 | 1 | 1 | cs | TRUE
60 | LV_593-10_0_5_line_60 |  | 55 | 138 | 0.012003 | 0.125 | 0.08 | 261 | 0 | 0.364 | 1 | 1 | cs | TRUE
61 | LV_593-10_0_5_line_61 |  | 56 | 57 | 0.0059991 | 0.125 | 0.08 | 261 | 0 | 0.364 | 1 | 1 | cs | TRUE
62 | LV_593-10_0_5_line_62 |  | 59 | 60 | 0.0044464 | 0.125 | 0.08 | 261 | 0 | 0.364 | 1 | 1 | cs | TRUE
63 | LV_593-10_0_5_line_63 |  | 60 | 61 | 0.001224 | 0.125 | 0.08 | 261 | 0 | 0.364 | 1 | 1 | cs | TRUE
64 | LV_593-10_0_5_line_64 |  | 61 | 125 | 0.0050238 | 0.125 | 0.08 | 261 | 0 | 0.364 | 1 | 1 | cs | TRUE
65 | LV_593-10_0_5_line_65 |  | 62 | 66 | 0.006201 | 0.125 | 0.08 | 261 | 0 | 0.364 | 1 | 1 | cs | TRUE
66 | LV_593-10_0_5_line_66 |  | 63 | 64 | 0.019161 | 0.125 | 0.08 | 261 | 0 | 0.364 | 1 | 4 | cs | TRUE
67 | LV_593-10_0_5_line_67 |  | 64 | 65 | 0.0081936 | 0.125 | 0.08 | 261 | 0 | 0.364 | 1 | 4 | cs | TRUE
68 | LV_593-10_0_5_line_68 |  | 65 | 67 | 0.0050666 | 0.125 | 0.08 | 261 | 0 | 0.364 | 1 | 4 | cs | TRUE
69 | LV_593-10_0_5_line_69 |  | 66 | 68 | 0.012617 | 0.125 | 0.08 | 261 | 0 | 0.364 | 1 | 4 | cs | TRUE
70 | LV_593-10_0_5_line_70 |  | 66 | 69 | 0.019576 | 0.125 | 0.08 | 261 | 0 | 0.364 | 1 | 4 | cs | TRUE
71 | LV_593-10_0_5_line_71 |  | 67 | 70 | 0.013628 | 0.125 | 0.08 | 261 | 0 | 0.364 | 1 | 4 | cs | TRUE
72 | LV_593-10_0_5_line_72 |  | 68 | 124 | 5.5393e-05 | 0.125 | 0.08 | 261 | 0 | 0.364 | 1 | 4 | cs | TRUE
73 | LV_593-10_0_5_line_73 |  | 69 | 112 | 0.021185 | 0.125 | 0.08 | 261 | 0 | 0.364 | 1 | 4 | cs | TRUE
74 | LV_593-10_0_5_line_74 |  | 70 | 127 | 0.005692 | 0.125 | 0.08 | 261 | 0 | 0.364 | 1 | 4 | cs | TRUE
75 | LV_593-10_0_5_line_75 |  | 71 | 72 | 0.029917 | 0.125 | 0.08 | 261 | 0 | 0.364 | 1 | 1 | cs | TRUE
76 | LV_593-10_0_5_line_76 |  | 71 | 73 | 0.0082788 | 0.125 | 0.08 | 261 | 0 | 0.364 | 1 | 1 | cs | TRUE
77 | LV_593-10_0_5_line_77 |  | 72 | 74 | 0.010149 | 0.125 | 0.08 | 261 | 0 | 0.364 | 1 | 1 | cs | TRUE
78 | LV_593-10_0_5_line_78 |  | 73 | 75 | 0.013 | 0.125 | 0.08 | 261 | 0 | 0.364 | 1 | 1 | cs | TRUE
79 | LV_593-10_0_5_line_79 |  | 73 | 76 | 0.017485 | 0.125 | 0.08 | 261 | 0 | 0.364 | 1 | 1 | cs | TRUE
80 | LV_593-10_0_5_line_80 |  | 74 | 77 | 0.0098737 | 0.125 | 0.08 | 261 | 0 | 0.364 | 1 | 1 | cs | TRUE
81 | LV_593-10_0_5_line_81 |  | 74 | 78 | 0.010687 | 0.125 | 0.08 | 261 | 0 | 0.364 | 1 | 1 | cs | TRUE
82 | LV_593-10_0_5_line_82 |  | 75 | 79 | 0.016105 | 0.125 | 0.08 | 261 | 0 | 0.364 | 1 | 1 | cs | TRUE
83 | LV_593-10_0_5_line_83 |  | 76 | 80 | 0.022989 | 0.125 | 0.08 | 261 | 0 | 0.364 | 1 | 1 | cs | TRUE
84 | LV_593-10_0_5_line_84 |  | 77 | 81 | 0.02522 | 0.125 | 0.08 | 261 | 0 | 0.364 | 1 | 1 | cs | TRUE
85 | LV_593-10_0_5_line_85 |  | 78 | 82 | 0.014291 | 0.125 | 0.08 | 261 | 0 | 0.364 | 1 | 1 | cs | TRUE
86 | LV_593-10_0_5_line_86 |  | 78 | 83 | 0.052099 | 0.125 | 0.08 | 261 | 0 | 0.364 | 1 | 1 | cs | TRUE
87 | LV_593-10_0_5_line_87 |  | 79 | 84 | 1.9607e-05 | 0.125 | 0.08 | 261 | 0 | 0.364 | 1 | 1 | cs | TRUE
88 | LV_593-10_0_5_line_88 |  | 80 | 85 | 0.01005 | 0.125 | 0.08 | 261 | 0 | 0.364 | 1 | 1 | cs | TRUE
89 | LV_593-10_0_5_line_89 |  | 81 | 91 | 0.020792 | 0.125 | 0.08 | 261 | 0 | 0.364 | 1 | 1 | cs | TRUE
90 | LV_593-10_0_5_line_90 |  | 84 | 98 | 0.018741 | 0.125 | 0.08 | 261 | 0 | 0.364 | 1 | 1 | cs | TRUE
91 | LV_593-10_0_5_line_91 |  | 85 | 86 | 0.008353 | 0.125 | 0.08 | 261 | 0 | 0.364 | 1 | 1 | cs | TRUE
92 | LV_593-10_0_5_line_92 |  | 86 | 87 | 0.012846 | 0.125 | 0.08 | 261 | 0 | 0.364 | 1 | 1 | cs | TRUE
93 | LV_593-10_0_5_line_93 |  | 87 | 88 | 0.019528 | 0.125 | 0.08 | 261 | 0 | 0.364 | 1 | 1 | cs | TRUE
94 | LV_593-10_0_5_line_94 |  | 88 | 89 | 0.0016266 | 0.125 | 0.08 | 261 | 0 | 0.364 | 1 | 1 | cs | TRUE
95 | LV_593-10_0_5_line_95 |  | 89 | 90 | 0.0044686 | 0.125 | 0.08 | 261 | 0 | 0.364 | 1 | 1 | cs | TRUE
96 | LV_593-10_0_5_line_96 |  | 90 | 95 | 0.0022075 | 0.125 | 0.08 | 261 | 0 | 0.364 | 1 | 1 | cs | TRUE
97 | LV_593-10_0_5_line_97 |  | 91 | 92 | 0.023696 | 0.125 | 0.08 | 261 | 0 | 0.364 | 1 | 1 | cs | TRUE
98 | LV_593-10_0_5_line_98 |  | 92 | 93 | 0.018537 | 0.125 | 0.08 | 261 | 0 | 0.364 | 1 | 1 | cs | TRUE
99 | LV_593-10_0_5_line_99 |  | 93 | 94 | 0.0055062 | 0.125 | 0.08 | 261 | 0 | 0.364 | 1 | 1 | cs | TRUE
100 | LV_593-10_0_5_line_100 |  | 96 | 97 | 0.0075079 | 0.125 | 0.08 | 261 | 0 | 0.364 | 1 | 1 | cs | TRUE
101 | LV_593-10_0_5_line_101 |  | 96 | 98 | 0.0091513 | 0.125 | 0.08 | 261 | 0 | 0.364 | 1 | 1 | cs | TRUE
102 | LV_593-10_0_5_line_102 |  | 97 | 99 | 0.0069355 | 0.125 | 0.08 | 261 | 0 | 0.364 | 1 | 1 | cs | TRUE
103 | LV_593-10_0_5_line_103 |  | 99 | 100 | 0.016046 | 0.125 | 0.08 | 261 | 0 | 0.364 | 1 | 1 | cs | TRUE
104 | LV_593-10_0_5_line_104 |  | 101 | 102 | 0.0047684 | 0.125 | 0.08 | 261 | 0 | 0.364 | 1 | 1 | cs | TRUE
105 | LV_593-10_0_5_line_105 |  | 101 | 103 | 0.012443 | 0.125 | 0.08 | 261 | 0 | 0.364 | 1 | 2 | cs | TRUE
106 | LV_593-10_0_5_line_106 |  | 102 | 104 | 0.0057743 | 0.125 | 0.08 | 261 | 0 | 0.364 | 1 | 1 | cs | TRUE
107 | LV_593-10_0_5_line_107 |  | 103 | 105 | 0.0057752 | 0.125 | 0.08 | 261 | 0 | 0.364 | 1 | 4 | cs | TRUE
108 | LV_593-10_0_5_line_108 |  | 104 | 106 | 0.015399 | 0.125 | 0.08 | 261 | 0 | 0.364 | 1 | 1 | cs | TRUE
109 | LV_593-10_0_5_line_109 |  | 105 | 107 | 0.012276 | 0.125 | 0.08 | 261 | 0 | 0.364 | 1 | 4 | cs | TRUE
110 | LV_593-10_0_5_line_110 |  | 106 | 108 | 0.009878 | 0.125 | 0.08 | 261 | 0 | 0.364 | 1 | 1 | cs | TRUE
111 | LV_593-10_0_5_line_111 |  | 106 | 109 | 0.014858 | 0.125 | 0.08 | 261 | 0 | 0.364 | 1 | 1 | cs | TRUE
112 | LV_593-10_0_5_line_112 |  | 107 | 110 | 0.005164 | 0.125 | 0.08 | 261 | 0 | 0.364 | 1 | 4 | cs | TRUE
113 | LV_593-10_0_5_line_113 |  | 108 | 122 | 7.4364e-05 | 0.125 | 0.08 | 261 | 0 | 0.364 | 1 | 1 | cs | TRUE
114 | LV_593-10_0_5_line_114 |  | 109 | 123 | 0.003136 | 0.125 | 0.08 | 261 | 0 | 0.364 | 1 | 1 | cs | TRUE
115 | LV_593-10_0_5_line_115 |  | 110 | 111 | 0.0057731 | 0.125 | 0.08 | 261 | 0 | 0.364 | 1 | 4 | cs | TRUE
116 | LV_593-10_0_5_line_116 |  | 111 | 112 | 0.0057752 | 0.125 | 0.08 | 261 | 0 | 0.364 | 1 | 4 | cs | TRUE
117 | LV_593-10_0_5_line_117 |  | 113 | 114 | 0.0049986 | 0.125 | 0.08 | 261 | 0 | 0.364 | 1 | 1 | cs | TRUE
118 | LV_593-10_0_5_line_118 |  | 113 | 115 | 0.0061106 | 0.125 | 0.08 | 261 | 0 | 0.364 | 1 | 1 | cs | TRUE
119 | LV_593-10_0_5_line_119 |  | 114 | 116 | 0.0015807 | 0.125 | 0.08 | 261 | 0 | 0.364 | 1 | 1 | cs | TRUE
120 | LV_593-10_0_5_line_120 |  | 115 | 117 | 0.013782 | 0.125 | 0.08 | 261 | 0 | 0.364 | 1 | 1 | cs | TRUE
121 | LV_593-10_0_5_line_121 |  | 116 | 118 | 0.010299 | 0.125 | 0.08 | 261 | 0 | 0.364 | 1 | 1 | cs | TRUE
122 | LV_593-10_0_5_line_122 |  | 117 | 119 | 0.0052542 | 0.125 | 0.08 | 261 | 0 | 0.364 | 1 | 1 | cs | TRUE
123 | LV_593-10_0_5_line_123 |  | 118 | 120 | 0.0037156 | 0.125 | 0.08 | 261 | 0 | 0.364 | 1 | 1 | cs | TRUE
124 | LV_593-10_0_5_line_124 |  | 119 | 121 | 0.0085591 | 0.125 | 0.08 | 261 | 0 | 0.364 | 1 | 1 | cs | TRUE
125 | LV_593-10_0_5_line_125 |  | 121 | 132 | 0.0014275 | 0.125 | 0.08 | 261 | 0 | 0.364 | 1 | 1 | cs | TRUE
126 | LV_593-10_0_5_line_126 |  | 123 | 125 | 0.019433 | 0.125 | 0.08 | 261 | 0 | 0.364 | 1 | 1 | cs | TRUE
127 | LV_593-10_0_5_line_127 |  | 124 | 126 | 0.0028769 | 0.125 | 0.08 | 261 | 0 | 0.364 | 1 | 4 | cs | TRUE
128 | LV_593-10_0_5_line_128 |  | 126 | 128 | 0.010374 | 0.125 | 0.08 | 261 | 0 | 0.364 | 1 | 4 | cs | TRUE
129 | LV_593-10_0_5_line_129 |  | 127 | 128 | 0.015636 | 0.125 | 0.08 | 261 | 0 | 0.364 | 1 | 4 | cs | TRUE
130 | LV_593-10_0_5_line_130 |  | 128 | 129 | 0.01041 | 0.125 | 0.08 | 261 | 0 | 0.364 | 1 | 1 | cs | TRUE
131 | LV_593-10_0_5_line_131 |  | 129 | 130 | 0.0058862 | 0.125 | 0.08 | 261 | 0 | 0.364 | 1 | 1 | cs | TRUE
132 | LV_593-10_0_5_line_132 |  | 130 | 131 | 0.0058856 | 0.125 | 0.08 | 261 | 0 | 0.364 | 1 | 1 | cs | TRUE
133 | LV_593-10_0_5_line_133 |  | 132 | 138 | 0.0050093 | 0.125 | 0.08 | 261 | 0 | 0.364 | 1 | 1 | cs | TRUE
134 | LV_593-10_0_5_line_134 |  | 133 | 134 | 0.0084721 | 0.125 | 0.08 | 261 | 0 | 0.364 | 1 | 1 | cs | TRUE
135 | LV_593-10_0_5_line_135 |  | 134 | 135 | 0.006584 | 0.125 | 0.08 | 261 | 0 | 0.364 | 1 | 1 | cs | TRUE
136 | LV_593-10_0_5_line_136 |  | 135 | 136 | 0.0052322 | 0.125 | 0.08 | 261 | 0 | 0.364 | 1 | 1 | cs | TRUE
137 | LV_593-10_0_5_line_137 |  | 136 | 137 | 0.0046704 | 0.125 | 0.08 | 261 | 0 | 0.364 | 1 | 1 | cs | TRUE

## trafo
| name | std_type | hv_bus | lv_bus | sn_mva | vn_hv_kv | vn_lv_kv | vk_percent | vkr_percent | pfe_kw | i0_percent | shift_degree | tap_side | tap_neutral | tap_min | tap_max | tap_step_percent | tap_step_degree | tap_pos | tap_phase_shifter | parallel | df | in_service
0 | LV_593-10_0_5_trafo_13 | 0.63 MVA 20/0.4 kV | 139 | 22 | 0.63 | 20 | 0.4 | 6 | 1.206 | 1.65 | 0.2619 | 150 | hv | 0 | -2 | 2 | 2.5 | 0 | 0 | FALSE | 1 | 1 | TRUE

## line_geodata
| x0 | y0 | x1 | y1 | x2 | y2 | x3 | y3 | x4 | y4 | x5 | y5 | x6 | y6 | x7 | y7
0 | 2631103.213 | 1170715.2635 | 2631112.5995 | 1170711.2011 | 2631114.7554 | 1170709.9216
1 | 2631083.8968 | 1170721.4135 | 2631085.6946 | 1170721.4228 | 2631088 | 1170720.9011 | 2631092.713 | 1170719.3135 | 2631097.8015 | 1170717.6056 | 2631103.213 | 1170715.2635
2 | 2631114.7554 | 1170709.9216 | 2631119.1843 | 1170707.2931
3 | 2631083.8968 | 1170721.4135 | 2631084.3016 | 1170725.9957 | 2631086.2031 | 1170729.5963 | 2631088.756 | 1170733.3443
4 | 2631077.3921 | 1170718.8674 | 2631080.5039 | 1170720.6956 | 2631081.7642 | 1170721.0801 | 2631083.4991 | 1170721.4003 | 2631083.8968 | 1170721.4135
5 | 2631139.8676 | 1170694.378 | 2631136.7027 | 1170696.8962 | 2631119.1843 | 1170707.2931
6 | 2631088.756 | 1170733.3443 | 2631092.5021 | 1170738.8444
7 | 2631077.3921 | 1170718.8674 | 2631073.1321 | 1170724.5595
8 | 2631077.3921 | 1170718.8674 | 2631084.117 | 1170709.9118
9 | 2631169.1634 | 1170721.7994 | 2631162.4919 | 1170716.0063 | 2631156.0117 | 1170710.1919 | 2631139.8676 | 1170694.378
10 | 2631101.214 | 1170751.6351 | 2631092.5021 | 1170738.8444
11 | 2631073.1321 | 1170724.5595 | 2631067.1005 | 1170732.5991 | 2631053.0851 | 1170751.1742
12 | 2631073.1321 | 1170724.5595 | 2631067.902 | 1170721.0973 | 2631061.904 | 1170718.1982 | 2631043.4509 | 1170710.2884
13 | 2631169.1634 | 1170721.7994 | 2631167.822 | 1170732.6553
14 | 2631105.002 | 1170757.1965 | 2631101.214 | 1170751.6351
15 | 2631051.9105 | 1170752.731 | 2631053.0851 | 1170751.1742
16 | 2631023.5774 | 1170701.7697 | 2631043.4509 | 1170710.2884
17 | 2631167.5472 | 1170742.8314 | 2631167.199 | 1170737.6974 | 2631167.822 | 1170732.6553
18 | 2631168.5969 | 1170749.8998 | 2631169.7019 | 1170752.1956 | 2631178.2025 | 1170760.7996 | 2631181.3896 | 1170763.8249
19 | 2631167.5472 | 1170742.8314 | 2631167.8031 | 1170746.6051 | 2631168.5969 | 1170749.8998 | 2631168.5969 | 1170749.8998
20 | 2631181.3896 | 1170763.8249 | 2631182.8251 | 1170765.1875
21 | 2631194.506 | 1170776.2753 | 2631182.8251 | 1170765.1875
22 | 2631196.9142 | 1170778.5613 | 2631194.506 | 1170776.2753
23 | 2631196.9142 | 1170778.5613 | 2631201.9004 | 1170783.3007 | 2631206.5978 | 1170786.2044 | 2631209.0039 | 1170786.9061
24 | 2631069.8509 | 1170836.5573 | 2631077.2039 | 1170833.7033 | 2631080.9117 | 1170832.6683
25 | 2631092.8245 | 1170830.636 | 2631085.1024 | 1170831.4985 | 2631080.9117 | 1170832.6683
26 | 2631064.9086 | 1170838.4756 | 2631069.8509 | 1170836.5573
27 | 2631114.7338 | 1170832.4189 | 2631110.6978 | 1170831.7977 | 2631099.5972 | 1170830.4062 | 2631094.9001 | 1170830.4042 | 2631092.8245 | 1170830.636
28 | 2631064.9086 | 1170838.4756 | 2631058.2054 | 1170841.1183
29 | 2631114.7338 | 1170832.4189 | 2631116.6023 | 1170821.7008 | 2631117.5032 | 1170819.1041 | 2631118.9992 | 1170816.7996
30 | 2631045.0519 | 1170846.3778 | 2631048.0979 | 1170845.1033 | 2631058.2054 | 1170841.1183
31 | 2631078.9747 | 1170872.9437 | 2631097.4455 | 1170864.7606
32 | 2631078.9747 | 1170872.9437 | 2631076.4983 | 1170873.9981 | 2631064.2349 | 1170879.5244
33 | 2631046.8066 | 1170883.3163 | 2631048.3038 | 1170886.7035 | 2631064.2349 | 1170879.5244
34 | 2631032.9028 | 1170851.4615 | 2631045.0519 | 1170846.3778
35 | 2631146.0054 | 1170837.1004 | 2631142.2927 | 1170836.5446
36 | 2631151.5782 | 1170837.9347 | 2631146.0054 | 1170837.1004
37 | 2631013.1394 | 1170805.0211 | 2631016.8912 | 1170800.0502
38 | 2631005.6263 | 1170814.9753 | 2631013.1394 | 1170805.0211
39 | 2631029.1839 | 1170783.4851 | 2631021.3026 | 1170794.2055 | 2631016.8912 | 1170800.0502
40 | 2630988.0361 | 1170838.2809 | 2631005.6263 | 1170814.9753
41 | 2631029.1839 | 1170783.4851 | 2631029.8921 | 1170782.5199
42 | 2631029.1839 | 1170783.4851 | 2631021.0032 | 1170778.0957 | 2631017.9143 | 1170775.6801
43 | 2630973.03 | 1170858.1628 | 2630988.0361 | 1170838.2809
44 | 2631051.9105 | 1170752.731 | 2631047.004 | 1170759.1979 | 2631029.8921 | 1170782.5199
45 | 2631009.498 | 1170769.0984 | 2631017.9143 | 1170775.6801
46 | 2630967.3765 | 1170865.6532 | 2630973.03 | 1170858.1628
47 | 2631051.9105 | 1170752.731 | 2631058.2028 | 1170757.8995 | 2631059.8984 | 1170759.8982 | 2631064.3972 | 1170767.2029 | 2631064.3972 | 1170767.2029
48 | 2631003.283 | 1170864.6377 | 2631001.4427 | 1170865.4731 | 2630997.6087 | 1170867.2209 | 2630986.4983 | 1170872.1995 | 2630981.0978 | 1170873.6058 | 2630978.8044 | 1170873.3049 | 2630976.4008 | 1170872.103 | 2630967.3765 | 1170865.6532
49 | 2631070.28 | 1170777.9487 | 2631064.3972 | 1170767.2029
50 | 2631199.781 | 1170844.2931 | 2631206.697 | 1170845.2019 | 2631211.8206 | 1170845.7876
51 | 2631219.5337 | 1170846.6693 | 2631211.8206 | 1170845.7876
52 | 2631199.781 | 1170844.2931 | 2631197.5737 | 1170844.0031
53 | 2631219.5337 | 1170846.6693 | 2631219.3003 | 1170848.9025 | 2631219.5974 | 1170850.605 | 2631223.7026 | 1170859.9978 | 2631225.2041 | 1170863.9965 | 2631197.1037 | 1170876.2014 | 2631195.698 | 1170877.3058
54 | 2631164.6546 | 1170839.6774 | 2631197.5737 | 1170844.0031
55 | 2631195.698 | 1170877.3058 | 2631195.698 | 1170877.3058 | 2631195.2524 | 1170879.1489 | 2631196.0454 | 1170892.2834
56 | 2631151.5782 | 1170837.9347 | 2631157.197 | 1170838.6975 | 2631164.6546 | 1170839.6774
57 | 2631196.7247 | 1170903.5357 | 2631196.0454 | 1170892.2834
58 | 2631151.5782 | 1170837.9347 | 2631152.0738 | 1170848.035
59 | 2631196.7247 | 1170903.5357 | 2631209.4627 | 1170902.9772
60 | 2631196.7247 | 1170903.5357 | 2631184.7308 | 1170904.0061
61 | 2631073.1607 | 1170783.2109 | 2631070.28 | 1170777.9487
62 | 2631152.2917 | 1170852.4761 | 2631152.0738 | 1170848.035
63 | 2631152.2917 | 1170852.4761 | 2631152.3517 | 1170853.6987
64 | 2631152.5979 | 1170858.7164 | 2631152.3517 | 1170853.6987
65 | 2631041.1326 | 1170885.8549 | 2631046.8066 | 1170883.3163
66 | 2631032.9028 | 1170851.4615 | 2631024.6996 | 1170854.8987 | 2631015.3542 | 1170859.1497
67 | 2631007.896 | 1170862.5423 | 2631015.3542 | 1170859.1497
68 | 2631003.283 | 1170864.6377 | 2631004.1112 | 1170864.264 | 2631007.896 | 1170862.5423
69 | 2631041.1326 | 1170885.8549 | 2631029.642 | 1170891.0655
70 | 2631041.1326 | 1170885.8549 | 2631049.0563 | 1170903.7558
71 | 2631003.283 | 1170864.6377 | 2631008.8347 | 1170877.0833
72 | 2631029.642 | 1170891.0655 | 2631029.5915 | 1170891.0884
73 | 2631063.3348 | 1170908.3714 | 2631053.1027 | 1170912.8973 | 2631049.0563 | 1170903.7558
74 | 2631008.8347 | 1170877.0833 | 2631011.1536 | 1170882.2816
75 | 2631004.0687 | 1170693.1973 | 2630984.9029 | 1170684.5059 | 2630977.038 | 1170680.4001
76 | 2631011.6085 | 1170696.6165 | 2631004.0687 | 1170693.1973
77 | 2630968.0414 | 1170675.7035 | 2630977.038 | 1170680.4001
78 | 2631023.5774 | 1170701.7697 | 2631014.898 | 1170698.1009 | 2631011.6085 | 1170696.6165
79 | 2631011.6085 | 1170696.6165 | 2631001.0618 | 1170710.5629
80 | 2630968.0414 | 1170675.7035 | 2630966.0031 | 1170679.3059 | 2630962.2018 | 1170683.5997
81 | 2630968.0414 | 1170675.7035 | 2630958.6203 | 1170670.6591
82 | 2631023.5774 | 1170701.7697 | 2631030.4011 | 1170687.1813
83 | 2631001.0618 | 1170710.5629 | 2630997.1043 | 1170715.796 | 2630987.2458 | 1170728.9371
84 | 2630939.7568 | 1170695.0765 | 2630949.4976 | 1170690.5045 | 2630962.2018 | 1170683.5997
85 | 2630946.0222 | 1170663.913 | 2630953.4086 | 1170667.8686 | 2630958.6203 | 1170670.6591
86 | 2630958.6203 | 1170670.6591 | 2630980.6808 | 1170623.4609
87 | 2631030.4094 | 1170687.1636 | 2631030.4011 | 1170687.1813
88 | 2630981.2148 | 1170736.9762 | 2630987.2458 | 1170728.9371
89 | 2630920.7799 | 1170703.5594 | 2630921.2021 | 1170703.399 | 2630928.2016 | 1170700.5001 | 2630939.7568 | 1170695.0765
90 | 2631038.3446 | 1170670.1852 | 2631034.6005 | 1170678.2034 | 2631030.4094 | 1170687.1636
91 | 2630981.2148 | 1170736.9762 | 2630976.2022 | 1170743.6579
92 | 2630976.2022 | 1170743.6579 | 2630968.4931 | 1170753.9338
93 | 2630968.4931 | 1170753.9338 | 2630965.2522 | 1170758.2538 | 2630957.023 | 1170769.7371
94 | 2630956.0755 | 1170771.0592 | 2630957.023 | 1170769.7371
95 | 2630956.0755 | 1170771.0592 | 2630953.4726 | 1170774.6915
96 | 2630952.1867 | 1170776.4858 | 2630953.4726 | 1170774.6915
97 | 2630898.5152 | 1170711.6422 | 2630903.304 | 1170710.1994 | 2630920.7799 | 1170703.5594
98 | 2630898.5152 | 1170711.6422 | 2630890.7964 | 1170728.4958
99 | 2630888.5036 | 1170733.502 | 2630890.7964 | 1170728.4958
100 | 2631046.6308 | 1170674.0692 | 2631053.429 | 1170677.2556
101 | 2631038.3446 | 1170670.1852 | 2631046.6308 | 1170674.0692
102 | 2631059.7089 | 1170680.1991 | 2631053.429 | 1170677.2556
103 | 2631072.6785 | 1170678.3057 | 2631069.301 | 1170682.796 | 2631067.6985 | 1170683.4992 | 2631065.8036 | 1170683.0558 | 2631059.7089 | 1170680.1991
104 | 2631104.3031 | 1170890.8061 | 2631104.3031 | 1170890.8061 | 2631108.6428 | 1170888.8301
105 | 2631104.3031 | 1170890.8061 | 2631102.8004 | 1170894.4001 | 2631094.9871 | 1170897.8659
106 | 2631108.6428 | 1170888.8301 | 2631113.898 | 1170886.4373
107 | 2631094.9871 | 1170897.8659 | 2631089.7079 | 1170900.2076
108 | 2631127.9129 | 1170880.056 | 2631113.898 | 1170886.4373
109 | 2631078.7979 | 1170902.7026 | 2631078.7979 | 1170902.7026 | 2631080.7026 | 1170904.2021 | 2631089.7079 | 1170900.2076
110 | 2631127.9129 | 1170880.056 | 2631124.0812 | 1170870.9514
111 | 2631127.9129 | 1170880.056 | 2631141.4831 | 1170874.0043
112 | 2631073.896 | 1170903.6998 | 2631076.6034 | 1170902.5022 | 2631078.7979 | 1170902.7026
113 | 2631124.0812 | 1170870.9514 | 2631124.0524 | 1170870.8829
114 | 2631141.4831 | 1170874.0043 | 2631144.3472 | 1170872.727
115 | 2631068.6163 | 1170906.0352 | 2631073.896 | 1170903.6998
116 | 2631068.6163 | 1170906.0352 | 2631063.3348 | 1170908.3714
117 | 2631144.8726 | 1170906.8257 | 2631139.8784 | 1170907.0352
118 | 2631144.8726 | 1170906.8257 | 2631150.9778 | 1170906.5695
119 | 2631139.8784 | 1170907.0352 | 2631138.2991 | 1170907.1015
120 | 2631150.9778 | 1170906.5695 | 2631164.7473 | 1170905.9918
121 | 2631130.0124 | 1170909.4732 | 2631138.2041 | 1170909.202 | 2631138.2991 | 1170907.1015 | 2631138.2991 | 1170907.1015
122 | 2631169.9969 | 1170905.7715 | 2631164.7473 | 1170905.9918
123 | 2631126.2988 | 1170909.5962 | 2631130.0124 | 1170909.4732
124 | 2631169.9969 | 1170905.7715 | 2631176.5034 | 1170905.4985 | 2631178.4005 | 1170904.7299
125 | 2631179.7253 | 1170904.2024 | 2631179.7002 | 1170904.2033 | 2631178.4005 | 1170904.7299
126 | 2631152.5979 | 1170858.7164 | 2631152.6023 | 1170858.8062 | 2631152.7024 | 1170869.0009 | 2631144.3472 | 1170872.727
127 | 2631029.5915 | 1170891.0884 | 2631026.9714 | 1170892.2765
128 | 2631017.5232 | 1170896.5609 | 2631026.9714 | 1170892.2765
129 | 2631017.5232 | 1170896.5609 | 2631011.1536 | 1170882.2816
130 | 2631017.5232 | 1170896.5609 | 2631021.8133 | 1170906.0459
131 | 2631021.8133 | 1170906.0459 | 2631024.2391 | 1170911.409
132 | 2631024.2391 | 1170911.409 | 2631026.6646 | 1170916.7716
133 | 2631184.7308 | 1170904.0061 | 2631179.7253 | 1170904.2024
134 | 2631225.9334 | 1170902.255 | 2631227.1018 | 1170902.2038 | 2631231.4975 | 1170901.3039 | 2631234.0241 | 1170900.061
135 | 2631225.9334 | 1170902.255 | 2631219.3558 | 1170902.5434
136 | 2631214.1286 | 1170902.7726 | 2631219.3558 | 1170902.5434
137 | 2631209.4627 | 1170902.9772 | 2631214.1286 | 1170902.7726

## bus_geodata
| x | y | coords
0 | 2631103.213 | 1170715.2635
1 | 2631114.7554 | 1170709.9216
2 | 2631083.8968 | 1170721.4135
3 | 2631119.1843 | 1170707.2931
4 | 2631088.756 | 1170733.3443
5 | 2631077.3921 | 1170718.8674
6 | 2631139.8676 | 1170694.378
7 | 2631092.5021 | 1170738.8444
8 | 2631073.1321 | 1170724.5595
9 | 2631084.117 | 1170709.9118
10 | 2631169.1634 | 1170721.7994
11 | 2631101.214 | 1170751.6351
12 | 2631053.0851 | 1170751.1742
13 | 2631043.4509 | 1170710.2884
14 | 2631167.822 | 1170732.6553
15 | 2631168.5969 | 1170749.8998
16 | 2631181.3896 | 1170763.8249
17 | 2631167.5472 | 1170742.8314
18 | 2631182.8251 | 1170765.1875
19 | 2631194.506 | 1170776.2753
20 | 2631196.9142 | 1170778.5613
21 | 2631080.9117 | 1170832.6683
22 | 2631069.8509 | 1170836.5573
23 | 2631092.8245 | 1170830.636
24 | 2631064.9086 | 1170838.4756
25 | 2631114.7338 | 1170832.4189
26 | 2631058.2054 | 1170841.1183
27 | 2631118.9992 | 1170816.7996
28 | 2631078.9747 | 1170872.9437
29 | 2631097.4455 | 1170864.7606
30 | 2631064.2349 | 1170879.5244
31 | 2631045.0519 | 1170846.3778
32 | 2631142.2927 | 1170836.5446
33 | 2631146.0054 | 1170837.1004
34 | 2631105.002 | 1170757.1965
35 | 2631013.1394 | 1170805.0211
36 | 2631016.8912 | 1170800.0502
37 | 2631005.6263 | 1170814.9753
38 | 2631029.1839 | 1170783.4851
39 | 2630988.0361 | 1170838.2809
40 | 2631029.8921 | 1170782.5199
41 | 2631017.9143 | 1170775.6801
42 | 2630973.03 | 1170858.1628
43 | 2631051.9105 | 1170752.731
44 | 2631009.498 | 1170769.0984
45 | 2630967.3765 | 1170865.6532
46 | 2631064.3972 | 1170767.2029
47 | 2631211.8206 | 1170845.7876
48 | 2631199.781 | 1170844.2931
49 | 2631219.5337 | 1170846.6693
50 | 2631197.5737 | 1170844.0031
51 | 2631195.698 | 1170877.3058
52 | 2631164.6546 | 1170839.6774
53 | 2631196.0454 | 1170892.2835
54 | 2631151.5782 | 1170837.9347
55 | 2631196.7247 | 1170903.5357
56 | 2631073.1607 | 1170783.2109
57 | 2631070.28 | 1170777.9487
58 | 2631209.0039 | 1170786.9061
59 | 2631152.0738 | 1170848.035
60 | 2631152.2917 | 1170852.4761
61 | 2631152.3517 | 1170853.6987
62 | 2631046.8066 | 1170883.3163
63 | 2631032.9028 | 1170851.4615
64 | 2631015.3542 | 1170859.1497
65 | 2631007.896 | 1170862.5423
66 | 2631041.1326 | 1170885.8549
67 | 2631003.283 | 1170864.6377
68 | 2631029.642 | 1170891.0655
69 | 2631049.0563 | 1170903.7558
70 | 2631008.8347 | 1170877.0833
71 | 2631004.0687 | 1170693.1973
72 | 2630977.038 | 1170680.4001
73 | 2631011.6085 | 1170696.6165
74 | 2630968.0414 | 1170675.7035
75 | 2631023.5774 | 1170701.7697
76 | 2631001.0618 | 1170710.5629
77 | 2630962.2018 | 1170683.5997
78 | 2630958.6203 | 1170670.6591
79 | 2631030.4011 | 1170687.1813
80 | 2630987.2458 | 1170728.9371
81 | 2630939.7568 | 1170695.0765
82 | 2630946.0222 | 1170663.913
83 | 2630980.6808 | 1170623.4609
84 | 2631030.4094 | 1170687.1636
85 | 2630981.2148 | 1170736.9762
86 | 2630976.2022 | 1170743.6579
87 | 2630968.4931 | 1170753.9338
88 | 2630957.023 | 1170769.7371
89 | 2630956.0755 | 1170771.0592
90 | 2630953.4726 | 1170774.6915
91 | 2630920.7799 | 1170703.5594
92 | 2630898.5152 | 1170711.6422
93 | 2630890.7964 | 1170728.4958
94 | 2630888.5036 | 1170733.502
95 | 2630952.1867 | 1170776.4858
96 | 2631046.6308 | 1170674.0692
97 | 2631053.429 | 1170677.2556
98 | 2631038.3446 | 1170670.1852
99 | 2631059.7089 | 1170680.1991
100 | 2631072.6785 | 1170678.3057
101 | 2631104.3031 | 1170890.8061
102 | 2631108.6428 | 1170888.8301
103 | 2631094.9871 | 1170897.8659
104 | 2631113.898 | 1170886.4373
105 | 2631089.7079 | 1170900.2076
106 | 2631127.9129 | 1170880.056
107 | 2631078.7979 | 1170902.7026
108 | 2631124.0812 | 1170870.9514
109 | 2631141.4831 | 1170874.0043
110 | 2631073.896 | 1170903.6998
111 | 2631068.6163 | 1170906.0352
112 | 2631063.3348 | 1170908.3714
113 | 2631144.8726 | 1170906.8257
114 | 2631139.8784 | 1170907.0352
115 | 2631150.9778 | 1170906.5695
116 | 2631138.2991 | 1170907.1015
117 | 2631164.7473 | 1170905.9918
118 | 2631130.0124 | 1170909.4732
119 | 2631169.9969 | 1170905.7715
120 | 2631126.2988 | 1170909.5962
121 | 2631178.4005 | 1170904.7299
122 | 2631124.0524 | 1170870.8829
123 | 2631144.3472 | 1170872.727
124 | 2631029.5915 | 1170891.0884
125 | 2631152.5979 | 1170858.7164
126 | 2631026.9714 | 1170892.2765
127 | 2631011.1536 | 1170882.2816
128 | 2631017.5232 | 1170896.5609
129 | 2631021.8133 | 1170906.0459
130 | 2631024.2391 | 1170911.409
131 | 2631026.6646 | 1170916.7716
132 | 2631179.7253 | 1170904.2024
133 | 2631234.0241 | 1170900.061
134 | 2631225.9334 | 1170902.255
135 | 2631219.3558 | 1170902.5434
136 | 2631214.1286 | 1170902.7726
137 | 2631209.4627 | 1170902.9772
138 | 2631184.7308 | 1170904.0061
139 | 2631064.9086 | 1170838.4756

## line_std_types
| c_nf_per_km | r_ohm_per_km | x_ohm_per_km | max_i_ka | type | q_mm2 | alpha | voltage_rating
NAYY 4x50 SE | 210 | 0.642 | 0.083 | 0.142 | cs | 50 | 0.00403 | LV
NAYY 4x120 SE | 264 | 0.225 | 0.08 | 0.242 | cs | 120 | 0.00403 | LV
NAYY 4x150 SE | 261 | 0.208 | 0.08 | 0.27 | cs | 150 | 0.00403 | LV
NA2XS2Y 1x95 RM/25 12/20 kV | 216 | 0.313 | 0.132 | 0.252 | cs | 95 | 0.00403 | MV
NA2XS2Y 1x185 RM/25 12/20 kV | 273 | 0.161 | 0.117 | 0.362 | cs | 185 | 0.00403 | MV
NA2XS2Y 1x240 RM/25 12/20 kV | 304 | 0.122 | 0.112 | 0.421 | cs | 240 | 0.00403 | MV
NA2XS2Y 1x95 RM/25 6/10 kV | 315 | 0.313 | 0.123 | 0.249 | cs | 95 | 0.00403 | MV
NA2XS2Y 1x185 RM/25 6/10 kV | 406 | 0.161 | 0.11 | 0.358 | cs | 185 | 0.00403 | MV
NA2XS2Y 1x240 RM/25 6/10 kV | 456 | 0.122 | 0.105 | 0.416 | cs | 240 | 0.00403 | MV
NA2XS2Y 1x150 RM/25 12/20 kV | 250 | 0.206 | 0.116 | 0.319 | cs | 150 | 0.00403 | MV
NA2XS2Y 1x120 RM/25 12/20 kV | 230 | 0.253 | 0.119 | 0.283 | cs | 120 | 0.00403 | MV
NA2XS2Y 1x70 RM/25 12/20 kV | 190 | 0.443 | 0.132 | 0.22 | cs | 70 | 0.00403 | MV
NA2XS2Y 1x150 RM/25 6/10 kV | 360 | 0.206 | 0.11 | 0.315 | cs | 150 | 0.00403 | MV
NA2XS2Y 1x120 RM/25 6/10 kV | 340 | 0.253 | 0.113 | 0.28 | cs | 120 | 0.00403 | MV
NA2XS2Y 1x70 RM/25 6/10 kV | 280 | 0.443 | 0.123 | 0.217 | cs | 70 | 0.00403 | MV
N2XS(FL)2Y 1x120 RM/35 64/110 kV | 112 | 0.153 | 0.166 | 0.366 | cs | 120 | 0.00393 | HV
N2XS(FL)2Y 1x185 RM/35 64/110 kV | 125 | 0.099 | 0.156 | 0.457 | cs | 185 | 0.00393 | HV
N2XS(FL)2Y 1x240 RM/35 64/110 kV | 135 | 0.075 | 0.149 | 0.526 | cs | 240 | 0.00393 | HV
N2XS(FL)2Y 1x300 RM/35 64/110 kV | 144 | 0.06 | 0.144 | 0.588 | cs | 300 | 0.00393 | HV
15-AL1/3-ST1A 0.4 | 11 | 1.8769 | 0.35 | 0.105 | ol | 16 | 0.00403 | LV
24-AL1/4-ST1A 0.4 | 11.25 | 1.2012 | 0.335 | 0.14 | ol | 24 | 0.00403 | LV
48-AL1/8-ST1A 0.4 | 12.2 | 0.5939 | 0.3 | 0.21 | ol | 48 | 0.00403 | LV
94-AL1/15-ST1A 0.4 | 13.2 | 0.306 | 0.29 | 0.35 | ol | 94 | 0.00403 | LV
34-AL1/6-ST1A 10.0 | 9.7 | 0.8342 | 0.36 | 0.17 | ol | 34 | 0.00403 | MV
48-AL1/8-ST1A 10.0 | 10.1 | 0.5939 | 0.35 | 0.21 | ol | 48 | 0.00403 | MV
70-AL1/11-ST1A 10.0 | 10.4 | 0.4132 | 0.339 | 0.29 | ol | 70 | 0.00403 | MV
94-AL1/15-ST1A 10.0 | 10.75 | 0.306 | 0.33 | 0.35 | ol | 94 | 0.00403 | MV
122-AL1/20-ST1A 10.0 | 11.1 | 0.2376 | 0.323 | 0.41 | ol | 122 | 0.00403 | MV
149-AL1/24-ST1A 10.0 | 11.25 | 0.194 | 0.315 | 0.47 | ol | 149 | 0.00403 | MV
34-AL1/6-ST1A 20.0 | 9.15 | 0.8342 | 0.382 | 0.17 | ol | 34 | 0.00403 | MV
48-AL1/8-ST1A 20.0 | 9.5 | 0.5939 | 0.372 | 0.21 | ol | 48 | 0.00403 | MV
70-AL1/11-ST1A 20.0 | 9.7 | 0.4132 | 0.36 | 0.29 | ol | 70 | 0.00403 | MV
94-AL1/15-ST1A 20.0 | 10 | 0.306 | 0.35 | 0.35 | ol | 94 | 0.00403 | MV
122-AL1/20-ST1A 20.0 | 10.3 | 0.2376 | 0.344 | 0.41 | ol | 122 | 0.00403 | MV
149-AL1/24-ST1A 20.0 | 10.5 | 0.194 | 0.337 | 0.47 | ol | 149 | 0.00403 | MV
184-AL1/30-ST1A 20.0 | 10.75 | 0.1571 | 0.33 | 0.535 | ol | 184 | 0.00403 | MV
243-AL1/39-ST1A 20.0 | 11 | 0.1188 | 0.32 | 0.645 | ol | 243 | 0.00403 | MV
48-AL1/8-ST1A 110.0 | 8 | 0.5939 | 0.46 | 0.21 | ol | 48 | 0.00403 | HV
70-AL1/11-ST1A 110.0 | 8.4 | 0.4132 | 0.45 | 0.29 | ol | 70 | 0.00403 | HV
94-AL1/15-ST1A 110.0 | 8.65 | 0.306 | 0.44 | 0.35 | ol | 94 | 0.00403 | HV
122-AL1/20-ST1A 110.0 | 8.5 | 0.2376 | 0.43 | 0.41 | ol | 122 | 0.00403 | HV
149-AL1/24-ST1A 110.0 | 8.75 | 0.194 | 0.41 | 0.47 | ol | 149 | 0.00403 | HV
184-AL1/30-ST1A 110.0 | 8.8 | 0.1571 | 0.4 | 0.535 | ol | 184 | 0.00403 | HV
243-AL1/39-ST1A 110.0 | 9 | 0.1188 | 0.39 | 0.645 | ol | 243 | 0.00403 | HV
305-AL1/39-ST1A 110.0 | 9.2 | 0.0949 | 0.38 | 0.74 | ol | 305 | 0.00403 | HV
490-AL1/64-ST1A 110.0 | 9.75 | 0.059 | 0.37 | 0.96 | ol | 490 | 0.00403 | HV
679-AL1/86-ST1A 110.0 | 9.95 | 0.042 | 0.36 | 1.15 | ol | 679 | 0.00403 | HV
490-AL1/64-ST1A 220.0 | 10 | 0.059 | 0.285 | 0.96 | ol | 490 | 0.00403 | HV
679-AL1/86-ST1A 220.0 | 11.7 | 0.042 | 0.275 | 1.15 | ol | 679 | 0.00403 | HV
490-AL1/64-ST1A 380.0 | 11 | 0.059 | 0.253 | 0.96 | ol | 490 | 0.00403 | HV
679-AL1/86-ST1A 380.0 | 14.6 | 0.042 | 0.25 | 1.15 | ol | 679 | 0.00403 | HV

## trafo_std_types
| i0_percent | pfe_kw | vkr_percent | sn_mva | vn_lv_kv | vn_hv_kv | vk_percent | shift_degree | vector_group | tap_side | tap_neutral | tap_min | tap_max | tap_step_degree | tap_step_percent | tap_phase_shifter
160 MVA 380/110 kV | 0.06 | 60 | 0.25 | 160 | 110 | 380 | 12.2 | 0 | Yy0 | hv | 0 | -9 | 9 | 0 | 1.5 | FALSE
100 MVA 220/110 kV | 0.06 | 55 | 0.26 | 100 | 110 | 220 | 12 | 0 | Yy0 | hv | 0 | -9 | 9 | 0 | 1.5 | FALSE
63 MVA 110/20 kV | 0.04 | 22 | 0.32 | 63 | 20 | 110 | 18 | 150 | YNd5 | hv | 0 | -9 | 9 | 0 | 1.5 | FALSE
40 MVA 110/20 kV | 0.05 | 18 | 0.34 | 40 | 20 | 110 | 16.2 | 150 | YNd5 | hv | 0 | -9 | 9 | 0 | 1.5 | FALSE
25 MVA 110/20 kV | 0.07 | 14 | 0.41 | 25 | 20 | 110 | 12 | 150 | YNd5 | hv | 0 | -9 | 9 | 0 | 1.5 | FALSE
63 MVA 110/10 kV | 0.04 | 22 | 0.32 | 63 | 10 | 110 | 18 | 150 | YNd5 | hv | 0 | -9 | 9 | 0 | 1.5 | FALSE
40 MVA 110/10 kV | 0.05 | 18 | 0.34 | 40 | 10 | 110 | 16.2 | 150 | YNd5 | hv | 0 | -9 | 9 | 0 | 1.5 | FALSE
25 MVA 110/10 kV | 0.07 | 14 | 0.41 | 25 | 10 | 110 | 12 | 150 | YNd5 | hv | 0 | -9 | 9 | 0 | 1.5 | FALSE
0.25 MVA 20/0.4 kV | 0.32 | 0.8 | 1.44 | 0.25 | 0.4 | 20 | 6 | 150 | Yzn5 | hv | 0 | -2 | 2 | 0 | 2.5 | FALSE
0.4 MVA 20/0.4 kV | 0.3375 | 1.35 | 1.425 | 0.4 | 0.4 | 20 | 6 | 150 | Dyn5 | hv | 0 | -2 | 2 | 0 | 2.5 | FALSE
0.63 MVA 20/0.4 kV | 0.2619 | 1.65 | 1.206 | 0.63 | 0.4 | 20 | 6 | 150 | Dyn5 | hv | 0 | -2 | 2 | 0 | 2.5 | FALSE
0.25 MVA 10/0.4 kV | 0.24 | 0.6 | 1.2 | 0.25 | 0.4 | 10 | 4 | 150 | Dyn5 | hv | 0 | -2 | 2 | 0 | 2.5 | FALSE
0.4 MVA 10/0.4 kV | 0.2375 | 0.95 | 1.325 | 0.4 | 0.4 | 10 | 4 | 150 | Dyn5 | hv | 0 | -2 | 2 | 0 | 2.5 | FALSE
0.63 MVA 10/0.4 kV | 0.1873 | 1.18 | 1.0794 | 0.63 | 0.4 | 10 | 4 | 150 | Dyn5 | hv | 0 | -2 | 2 | 0 | 2.5 | FALSE

## trafo3w_std_types
| sn_hv_mva | sn_mv_mva | sn_lv_mva | vn_hv_kv | vn_mv_kv | vn_lv_kv | vk_hv_percent | vk_mv_percent | vk_lv_percent | vkr_hv_percent | vkr_mv_percent | vkr_lv_percent | pfe_kw | i0_percent | shift_mv_degree | shift_lv_degree | vector_group | tap_side | tap_neutral | tap_min | tap_max | tap_step_percent
63/25/38 MVA 110/20/10 kV | 63 | 25 | 38 | 110 | 20 | 10 | 10.4 | 10.4 | 10.4 | 0.28 | 0.32 | 0.35 | 35 | 0.89 | 0 | 0 | YN0yn0yn0 | hv | 0 | -10 | 10 | 1.2
63/25/38 MVA 110/10/10 kV | 63 | 25 | 38 | 110 | 10 | 10 | 10.4 | 10.4 | 10.4 | 0.28 | 0.32 | 0.35 | 35 | 0.89 | 0 | 0 | YN0yn0yn0 | hv | 0 | -10 | 10 | 1.2

## fuse_std_types
| fuse_type | i_rated_a | t_avg | t_min | t_total | x_avg | x_min | x_total
HV 100A | HV 100A | 100 | 0 | [10.0, 3.64, 0.854, 0.281, 0.1, 0.0531, 0.022, 0.01] | [10.0, 4.267, 1.21, 0.403, 0.1, 0.058, 0.022, 0.01] | 0 | [300.0, 350.0, 450.0, 550.0, 700.0, 850.0, 1200.0, 1752.0] | [600.0, 700.0, 900.0, 1150.0, 1665.0, 2000.0, 3000.0, 4313.0]
HV 10A | HV 10A | 10 | 0 | [10.0, 1675.0, 0.344, 0.156, 0.1, 0.0417, 0.0171, 0.01] | [10.0, 1.3, 0.3, 0.155, 0.1, 0.0555, 0.023, 0.01] | 0 | [30.0, 32.0, 35.0, 37.0, 39.0, 50.0, 70.0, 88.0] | [60.0, 70.0, 80.0, 87.0, 94.0, 110.0, 150.0, 216.0]
HV 125A | HV 125A | 125 | 0 | [10.0, 1.82, 0.344, 0.1, 0.0467, 0.0269, 0.01] | [10.0, 2.478, 0.426, 0.1, 0.0427, 0.0211, 0.01] | 0 | [375.0, 500.0, 700.0, 925.0, 1200.0, 1500.0, 2341.0] | [750.0, 1000.0, 1500.0, 2200.0, 3000.0, 4000.0, 5765.0]
HV 160A | HV 160A | 160 | 0 | [10.0, 4.15, 1.03, 0.198, 0.1, 0.051, 0.0172, 0.01] | [10.0, 2.3, 0.734, 0.274, 0.1, 0.046, 0.0177, 0.01] | 0 | [480.0, 550.0, 700.0, 1000.0, 1260.0, 1600.0, 2500.0, 3227.0] | [960.0, 1300.0, 1700.0, 2200.0, 2996.0, 4000.0, 6000.0, 7946.0]
HV 16A | HV 16A | 16 | 0 | [10.0, 0.352, 0.164, 0.1, 0.0649, 0.0342, 0.01] | [10.0, 2.34, 0.722, 0.181, 0.1, 0.055, 0.0296, 0.01] | 0 | [48.0, 60.0, 65.0, 71.0, 80.0, 100.0, 162.0] | [96.0, 110.0, 125.0, 150.0, 168.0, 200.0, 250.0, 398.0]
HV 200A | HV 200A | 200 | 0 | [10.0, 4.267, 1.21, 0.403, 0.1, 0.058, 0.022, 0.01] | [10.0, 3.73, 1.654, 0.328, 0.1, 0.0531, 0.019, 0.01] | 0 | [600.0, 700.0, 900.0, 1150.0, 1665.0, 2000.0, 3000.0, 4313.0] | [1200.0, 1500.0, 1800.0, 2700.0, 3960.0, 5000.0, 7500.0, 10620.0]
HV 20A | HV 20A | 20 | 0 | [10.0, 1.3, 0.3, 0.155, 0.1, 0.0555, 0.023, 0.01] | [10.0, 1.3, 0.161, 0.1, 0.0611, 0.0399, 0.0141, 0.01] | 0 | [60.0, 70.0, 80.0, 87.0, 94.0, 110.0, 150.0, 216.0] | [120.0, 150.0, 200.0, 223.0, 260.0, 300.0, 450.0, 532.0]
HV 25A | HV 25A | 25 | 0 | [10.0, 2.512, 0.833, 0.299, 0.1, 0.0372, 0.0223, 0.01] | [10.0, 3.125, 0.597, 0.198, 0.1, 0.0378, 0.022, 0.01] | 0 | [75.0, 82.0, 90.0, 100.0, 124.0, 170.0, 200.0, 289.0] | [150.0, 170.0, 210.0, 250.0, 294.0, 400.0, 500.0, 711.0]
HV 31.5A | HV 31.5A | 31.5 | 0 | [10.0, 2.34, 0.722, 0.181, 0.1, 0.055, 0.0296, 0.01] | [10.0, 2.84, 0.368, 0.164, 0.1, 0.0621, 0.0378, 0.0195, 0.01] | 0 | [95.0, 110.0, 125.0, 150.0, 165.0, 200.0, 250.0, 390.0] | [189.0, 220.0, 300.0, 350.0, 393.0, 450.0, 530.0, 700.0, 960.0]
HV 40A | HV 40A | 40 | 0 | [10.0, 1.3, 0.161, 0.1, 0.0611, 0.0399, 0.0141, 0.01] | [10.0, 2.05, 0.369, 0.198, 0.1, 0.051, 0.0298, 0.01] | 0 | [120.0, 150.0, 200.0, 223.0, 260.0, 300.0, 450.0, 532.0] | [240.0, 300.0, 400.0, 450.0, 530.0, 650.0, 800.0, 1311.0]
HV 50A | HV 50A | 50 | 0 | [10.0, 3.215, 0.597, 0.198, 0.1, 0.0378, 0.022, 0.01] | [10.0, 3.64, 0.854, 0.281, 0.1, 0.0531, 0.022, 0.01] | 0 | [150.0, 170.0, 210.0, 250.0, 294.0, 400.0, 500.0, 711.0] | [300.0, 350.0, 450.0, 550.0, 700.0, 850.0, 1200.0, 1752.0]
HV 6.3A | HV 6.3A | 6.3 | 0 | [10.0, 1.39, 0.344, 0.168, 0.1, 0.056, 0.0263, 0.01] | [10.0, 1.711, 0.516, 0.198, 0.1, 0.0634, 0.0303, 0.01] | 0 | [19.0, 19.5, 20.4, 20.8, 22.0, 25.0, 32.0, 48.0] | [38.0, 40.0, 43.0, 48.0, 53.0, 60.0, 75.0, 118.0]
HV 63A | HV 63A | 63 | 0 | [10.0, 2.84, 0.368, 0.164, 0.1, 0.0621, 0.0378, 0.0195, 0.01] | [10.0, 1.82, 0.344, 0.1, 0.0467, 0.0269, 0.01] | 0 | [189.0, 220.0, 300.0, 350.0, 393.0, 450.0, 530.0, 700.0, 961.0] | [378.0, 500.0, 700.0, 934.0, 1200.0, 1500.0, 2366.0]
HV 80A | HV 80A | 80 | 0 | [10.0, 2.05, 0.369, 0.198, 0.1, 0.051, 0.0298, 0.01] | [10.0, 4.15, 1.03, 0.198, 0.1, 0.051, 0.0172, 0.01] | 0 | [240.0, 300.0, 400.0, 450.0, 530.0, 650.0, 800.0, 1311.0] | [480.0, 550.0, 700.0, 1000.0, 1260.0, 1600.0, 2500.0, 3227.0]
Siemens NH-1-100 | Siemens NH-1-100 | 100 | [5400.0, 2000.0, 400.0, 20.0, 1.0, 0.2, 0.012, 0.004] | 0 | 0 | [150.0, 190.0, 250.0, 430.0, 900.0, 1250.0, 2700.0, 3600.0] | 0 | 0
Siemens NH-1-125 | Siemens NH-1-125 | 125 | [4800.0, 120.0, 7.0, 0.1, 0.004] | 0 | 0 | [180.0, 400.0, 740.0, 2000.0, 4250.0] | 0 | 0
Siemens NH-1-16 | Siemens NH-1-16 | 16 | [4000.0, 400.0, 2.0, 0.1, 0.04, 0.01] | 0 | 0 | [26.0, 35.0, 75.0, 150.0, 200.0, 300.0] | 0 | 0
Siemens NH-1-160 | Siemens NH-1-160 | 160 | [4800.0, 120.0, 7.0, 0.1, 0.004] | 0 | 0 | [210.0, 500.0, 900.0, 2300.0, 5000.0] | 0 | 0
Siemens NH-1-25 | Siemens NH-1-25 | 25 | [4000.0, 1000.0, 10.0, 0.2, 0.02, 0.01] | 0 | 0 | [40.0, 50.0, 100.0, 210.0, 400.0, 500.0] | 0 | 0
Siemens NH-1-50 | Siemens NH-1-50 | 50 | [4000.0, 40.0, 4.0, 1.0, 0.02, 0.01] | 0 | 0 | [86.0, 200.0, 300.0, 400.0, 1000.0, 1280.0] | 0 | 0
Siemens NH-1-63 | Siemens NH-1-63 | 63 | [4000.0, 100.0, 10.0, 2.0, 0.04, 0.01] | 0 | 0 | [100.0, 200.0, 300.0, 400.0, 1000.0, 1500.0] | 0 | 0
Siemens NH-1-80 | Siemens NH-1-80 | 80 | [4800.0, 120.0, 7.0, 0.1, 0.01] | 0 | 0 | [150.58, 250.0, 450.0, 1150.0, 2470.0] | 0 | 0
Siemens NH-2-1000 | Siemens NH-2-1000 | 1000 | [4800.0, 120.0, 7.0, 0.1, 0.004] | 0 | 0 | [1900.0, 3500.0, 8400.0, 24000.0, 52000.0] | 0 | 0
Siemens NH-2-200 | Siemens NH-2-200 | 200 | [4800.0, 120.0, 7.0, 0.1, 0.004] | 0 | 0 | [280.0, 650.0, 1200.0, 3000.0, 7000.0] | 0 | 0
Siemens NH-2-224 | Siemens NH-2-224 | 224 | [4800.0, 120.0, 7.0, 0.2, 0.04, 0.004] | 0 | 0 | [400.0, 750.0, 1453.0, 3025.0, 4315.0, 7600.0] | 0 | 0
Siemens NH-2-250 | Siemens NH-2-250 | 250 | [4800.0, 120.0, 7.0, 0.1, 0.004] | 0 | 0 | [450.0, 800.0, 1650.0, 4000.0, 8500.0] | 0 | 0
Siemens NH-2-315 | Siemens NH-2-315 | 315 | [4800.0, 120.0, 7.0, 0.1, 0.004] | 0 | 0 | [550.0, 920.0, 1900.0, 5000.0, 11000.0] | 0 | 0
Siemens NH-2-355 | Siemens NH-2-355 | 355 | [4800.0, 120.0, 6.0, 0.1, 0.004] | 0 | 0 | [650.0, 1116.27, 2350.0, 5840.0, 12790.0] | 0 | 0
Siemens NH-2-400 | Siemens NH-2-400 | 400 | [4800.0, 120.0, 7.0, 0.1, 0.004] | 0 | 0 | [720.0, 1350.0, 2800.0, 6500.0, 15000.0] | 0 | 0
Siemens NH-2-425 | Siemens NH-2-425 | 425 | [4800.0, 120.0, 7.0, 0.1, 0.004] | 0 | 0 | [850.0, 1500.0, 3050.0, 7500.0, 16500.0] | 0 | 0
Siemens NH-2-630 | Siemens NH-2-630 | 630 | [4800.0, 120.0, 7.0, 0.1, 0.004] | 0 | 0 | [1200.0, 2000.0, 4800.0, 12000.0, 26000.0] | 0 | 0

## dtypes
| element | column | dtype
0 | bus | name | object
1 | bus | vn_kv | float64
2 | bus | type | object
3 | bus | zone | object
4 | bus | in_service | bool
5 | load | name | object
6 | load | bus | uint32
7 | load | p_mw | float64
8 | load | q_mvar | float64
9 | load | const_z_percent | float64
10 | load | const_i_percent | float64
11 | load | sn_mva | float64
12 | load | scaling | float64
13 | load | in_service | bool
14 | load | type | object
15 | ext_grid | name | object
16 | ext_grid | bus | uint32
17 | ext_grid | vm_pu | float64
18 | ext_grid | va_degree | float64
19 | ext_grid | slack_weight | float64
20 | ext_grid | in_service | bool
21 | line | name | object
22 | line | std_type | object
23 | line | from_bus | uint32
24 | line | to_bus | uint32
25 | line | length_km | float64
26 | line | r_ohm_per_km | float64
27 | line | x_ohm_per_km | float64
28 | line | c_nf_per_km | float64
29 | line | g_us_per_km | float64
30 | line | max_i_ka | float64
31 | line | df | float64
32 | line | parallel | uint32
33 | line | type | object
34 | line | in_service | bool
35 | trafo | name | object
36 | trafo | std_type | object
37 | trafo | hv_bus | uint32
38 | trafo | lv_bus | uint32
39 | trafo | sn_mva | float64
40 | trafo | vn_hv_kv | float64
41 | trafo | vn_lv_kv | float64
42 | trafo | vk_percent | float64
43 | trafo | vkr_percent | float64
44 | trafo | pfe_kw | float64
45 | trafo | i0_percent | float64
46 | trafo | shift_degree | float64
47 | trafo | tap_side | object
48 | trafo | tap_neutral | int32
49 | trafo | tap_min | int32
50 | trafo | tap_max | int32
51 | trafo | tap_step_percent | float64
52 | trafo | tap_step_degree | float64
53 | trafo | tap_pos | int32
54 | trafo | tap_phase_shifter | bool
55 | trafo | parallel | uint32
56 | trafo | df | float64
57 | trafo | in_service | bool
58 | line_geodata | coords | object
59 | bus_geodata | x | float64
60 | bus_geodata | y | float64
61 | bus_geodata | coords | object

## parameters
| version | format_version | converged | OPF_converged | name | f_hz | sn_mva
0 | 2.14.6 | 2.14.0 | FALSE | FALSE |  | 50 | 1