## bus
| name | vn_kv | type | zone | in_service
0 | bus_LV_6002-17_0_2_node_0 | 0.4 | n |  | TRUE
1 | bus_LV_6002-17_0_2_node_40 | 0.4 | n |  | TRUE
2 | bus_LV_6002-17_0_2_node_39 | 0.4 | n |  | TRUE
3 | bus_LV_6002-17_0_2_node_2 | 0.4 | n |  | TRUE
4 | bus_LV_6002-17_0_2_node_3 | 0.4 | n |  | TRUE
5 | bus_LV_6002-17_0_2_node_17 | 0.4 | n |  | TRUE
6 | bus_LV_6002-17_0_2_node_16 | 0.4 | n |  | TRUE
7 | bus_LV_6002-17_0_2_node_18 | 0.4 | n |  | TRUE
8 | bus_LV_6002-17_0_2_node_11 | 0.4 | n |  | TRUE
9 | bus_LV_6002-17_0_2_node_4 | 0.4 | n |  | TRUE
10 | bus_LV_6002-17_0_2_node_5 | 0.4 | n |  | TRUE
11 | bus_LV_6002-17_0_2_node_6 | 0.4 | n |  | TRUE
12 | bus_LV_6002-17_0_2_node_7 | 0.4 | n |  | TRUE
13 | bus_LV_6002-17_0_2_node_8 | 0.4 | n |  | TRUE
14 | bus_LV_6002-17_0_2_node_12 | 0.4 | n |  | TRUE
15 | bus_LV_6002-17_0_2_node_9 | 0.4 | n |  | TRUE
16 | bus_LV_6002-17_0_2_node_15 | 0.4 | n |  | TRUE
17 | bus_LV_6002-17_0_2_node_22 | 0.4 | n |  | TRUE
18 | bus_LV_6002-17_0_2_node_10 | 0.4 | n |  | TRUE
19 | bus_LV_6002-17_0_2_node_31 | 0.4 | n |  | TRUE
20 | bus_LV_6002-17_0_2_node_30 | 0.4 | n |  | TRUE
21 | bus_LV_6002-17_0_2_node_13 | 0.4 | n |  | TRUE
22 | bus_LV_6002-17_0_2_node_25 | 0.4 | n |  | TRUE
23 | bus_LV_6002-17_0_2_node_14 | 0.4 | n |  | TRUE
24 | bus_LV_6002-17_0_2_node_20 | 0.4 | n |  | TRUE
25 | bus_LV_6002-17_0_2_node_32 | 0.4 | n |  | TRUE
26 | bus_LV_6002-17_0_2_node_27 | 0.4 | n |  | TRUE
27 | bus_LV_6002-17_0_2_node_28 | 0.4 | n |  | TRUE
28 | bus_LV_6002-17_0_2_node_26 | 0.4 | n |  | TRUE
29 | bus_LV_6002-17_0_2_node_29 | 0.4 | n |  | TRUE
30 | bus_LV_6002-17_0_2_node_24 | 0.4 | n |  | TRUE
31 | bus_LV_6002-17_0_2_node_37 | 0.4 | n |  | TRUE
32 | bus_LV_6002-17_0_2_node_34 | 0.4 | n |  | TRUE
33 | bus_LV_6002-17_0_2_node_35 | 0.4 | n |  | TRUE
34 | bus_LV_6002-17_0_2_node_19 | 0.4 | n |  | TRUE
35 | bus_LV_6002-17_0_2_node_21 | 0.4 | n |  | TRUE
36 | bus_LV_6002-17_0_2_node_23 | 0.4 | n |  | TRUE
37 | bus_LV_6002-17_0_2_node_33 | 0.4 | n |  | TRUE
38 | bus_LV_6002-17_0_2_node_43 | 0.4 | n |  | TRUE
39 | bus_LV_6002-17_0_2_node_66 | 0.4 | n |  | TRUE
40 | bus_LV_6002-17_0_2_node_115 | 0.4 | n |  | TRUE
41 | bus_LV_6002-17_0_2_node_117 | 0.4 | n |  | TRUE
42 | bus_LV_6002-17_0_2_node_119 | 0.4 | n |  | TRUE
43 | bus_LV_6002-17_0_2_node_104 | 0.4 | n |  | TRUE
44 | bus_LV_6002-17_0_2_node_63 | 0.4 | n |  | TRUE
45 | bus_LV_6002-17_0_2_node_116 | 0.4 | n |  | TRUE
46 | bus_LV_6002-17_0_2_node_118 | 0.4 | n |  | TRUE
47 | bus_LV_6002-17_0_2_node_121 | 0.4 | n |  | TRUE
48 | bus_LV_6002-17_0_2_node_42 | 0.4 | n |  | TRUE
49 | bus_LV_6002-17_0_2_node_38 | 0.4 | n |  | TRUE
50 | bus_LV_6002-17_0_2_node_36 | 0.4 | n |  | TRUE
51 | bus_LV_6002-17_0_2_node_41 | 0.4 | n |  | TRUE
52 | bus_LV_6002-17_0_2_node_45 | 0.4 | n |  | TRUE
53 | bus_LV_6002-17_0_2_node_46 | 0.4 | n |  | TRUE
54 | bus_LV_6002-17_0_2_node_47 | 0.4 | n |  | TRUE
55 | bus_LV_6002-17_0_2_node_48 | 0.4 | n |  | TRUE
56 | bus_LV_6002-17_0_2_node_49 | 0.4 | n |  | TRUE
57 | bus_LV_6002-17_0_2_node_102 | 0.4 | n |  | TRUE
58 | bus_LV_6002-17_0_2_node_101 | 0.4 | n |  | TRUE
59 | bus_LV_6002-17_0_2_node_50 | 0.4 | n |  | TRUE
60 | bus_LV_6002-17_0_2_node_51 | 0.4 | n |  | TRUE
61 | bus_LV_6002-17_0_2_node_52 | 0.4 | n |  | TRUE
62 | bus_LV_6002-17_0_2_node_53 | 0.4 | n |  | TRUE
63 | bus_LV_6002-17_0_2_node_54 | 0.4 | n |  | TRUE
64 | bus_LV_6002-17_0_2_node_55 | 0.4 | n |  | TRUE
65 | bus_LV_6002-17_0_2_node_56 | 0.4 | n |  | TRUE
66 | bus_LV_6002-17_0_2_node_57 | 0.4 | n |  | TRUE
67 | bus_LV_6002-17_0_2_node_86 | 0.4 | n |  | TRUE
68 | bus_LV_6002-17_0_2_node_79 | 0.4 | n |  | TRUE
69 | bus_LV_6002-17_0_2_node_84 | 0.4 | n |  | TRUE
70 | bus_LV_6002-17_0_2_node_58 | 0.4 | n |  | TRUE
71 | bus_LV_6002-17_0_2_node_59 | 0.4 | n |  | TRUE
72 | bus_LV_6002-17_0_2_node_60 | 0.4 | n |  | TRUE
73 | bus_LV_6002-17_0_2_node_61 | 0.4 | n |  | TRUE
74 | bus_LV_6002-17_0_2_node_62 | 0.4 | n |  | TRUE
75 | bus_LV_6002-17_0_2_node_64 | 0.4 | n |  | TRUE
76 | bus_LV_6002-17_0_2_node_65 | 0.4 | n |  | TRUE
77 | bus_LV_6002-17_0_2_node_100 | 0.4 | n |  | TRUE
78 | bus_LV_6002-17_0_2_node_103 | 0.4 | n |  | TRUE
79 | bus_LV_6002-17_0_2_node_99 | 0.4 | n |  | TRUE
80 | bus_LV_6002-17_0_2_node_110 | 0.4 | n |  | TRUE
81 | bus_LV_6002-17_0_2_node_114 | 0.4 | n |  | TRUE
82 | bus_LV_6002-17_0_2_node_67 | 0.4 | n |  | TRUE
83 | bus_LV_6002-17_0_2_node_68 | 0.4 | n |  | TRUE
84 | bus_LV_6002-17_0_2_node_69 | 0.4 | n |  | TRUE
85 | bus_LV_6002-17_0_2_node_70 | 0.4 | n |  | TRUE
86 | bus_LV_6002-17_0_2_node_71 | 0.4 | n |  | TRUE
87 | bus_LV_6002-17_0_2_node_72 | 0.4 | n |  | TRUE
88 | bus_LV_6002-17_0_2_node_73 | 0.4 | n |  | TRUE
89 | bus_LV_6002-17_0_2_node_74 | 0.4 | n |  | TRUE
90 | bus_LV_6002-17_0_2_node_94 | 0.4 | n |  | TRUE
91 | bus_LV_6002-17_0_2_node_95 | 0.4 | n |  | TRUE
92 | bus_LV_6002-17_0_2_node_75 | 0.4 | n |  | TRUE
93 | bus_LV_6002-17_0_2_node_76 | 0.4 | n |  | TRUE
94 | bus_LV_6002-17_0_2_node_77 | 0.4 | n |  | TRUE
95 | bus_LV_6002-17_0_2_node_78 | 0.4 | n |  | TRUE
96 | bus_LV_6002-17_0_2_node_97 | 0.4 | n |  | TRUE
97 | bus_LV_6002-17_0_2_node_98 | 0.4 | n |  | TRUE
98 | bus_LV_6002-17_0_2_node_105 | 0.4 | n |  | TRUE
99 | bus_LV_6002-17_0_2_node_80 | 0.4 | n |  | TRUE
100 | bus_LV_6002-17_0_2_node_81 | 0.4 | n |  | TRUE
101 | bus_LV_6002-17_0_2_node_82 | 0.4 | n |  | TRUE
102 | bus_LV_6002-17_0_2_node_83 | 0.4 | n |  | TRUE
103 | bus_LV_6002-17_0_2_node_85 | 0.4 | n |  | TRUE
104 | bus_LV_6002-17_0_2_node_93 | 0.4 | n |  | TRUE
105 | bus_LV_6002-17_0_2_node_92 | 0.4 | n |  | TRUE
106 | bus_LV_6002-17_0_2_node_87 | 0.4 | n |  | TRUE
107 | bus_LV_6002-17_0_2_node_88 | 0.4 | n |  | TRUE
108 | bus_LV_6002-17_0_2_node_89 | 0.4 | n |  | TRUE
109 | bus_LV_6002-17_0_2_node_90 | 0.4 | n |  | TRUE
110 | bus_LV_6002-17_0_2_node_91 | 0.4 | n |  | TRUE
111 | bus_LV_6002-17_0_2_node_96 | 0.4 | n |  | TRUE
112 | bus_LV_6002-17_0_2_node_106 | 0.4 | n |  | TRUE
113 | bus_LV_6002-17_0_2_node_112 | 0.4 | n |  | TRUE
114 | bus_LV_6002-17_0_2_node_107 | 0.4 | n |  | TRUE
115 | bus_LV_6002-17_0_2_node_108 | 0.4 | n |  | TRUE
116 | bus_LV_6002-17_0_2_node_109 | 0.4 | n |  | TRUE
117 | bus_LV_6002-17_0_2_node_111 | 0.4 | n |  | TRUE
118 | bus_LV_6002-17_0_2_node_113 | 0.4 | n |  | TRUE
119 | bus_LV_6002-17_0_2_node_120 | 0.4 | n |  | TRUE
120 | bus_MV_85_0_node_101 | 20 | n |  | TRUE

## load
| name | bus | p_mw | q_mvar | const_z_percent | const_i_percent | sn_mva | scaling | in_service | type
0 | LV_6002-17_0_2_load_0 | 0 | 0.0042821 | 0.0010732 | 0 | 0 |  | 1 | TRUE | wye
1 | LV_6002-17_0_2_load_40 | 1 | 0.002199 | 0.00055112 | 0 | 0 |  | 1 | TRUE | wye
2 | LV_6002-17_0_2_load_2 | 3 | 0.0071441 | 0.0017905 | 0 | 0 |  | 1 | TRUE | wye
3 | LV_6002-17_0_2_load_17 | 5 | 0.0032994 | 0.00082691 | 0 | 0 |  | 1 | TRUE | wye
4 | LV_6002-17_0_2_load_16 | 6 | 0.0031119 | 0.0007799 | 0 | 0 |  | 1 | TRUE | wye
5 | LV_6002-17_0_2_load_4 | 9 | 0.0013647 | 0.00034203 | 0 | 0 |  | 1 | TRUE | wye
6 | LV_6002-17_0_2_load_5 | 10 | 0.0014053 | 0.0003522 | 0 | 0 |  | 1 | TRUE | wye
7 | LV_6002-17_0_2_load_7 | 12 | 0.013498 | 0.0033828 | 0 | 0 |  | 1 | TRUE | wye
8 | LV_6002-17_0_2_load_8 | 13 | 0.0042599 | 0.0010676 | 0 | 0 |  | 1 | TRUE | wye
9 | LV_6002-17_0_2_load_12 | 14 | 0.00092174 | 0.00023101 | 0 | 0 |  | 1 | TRUE | wye
10 | LV_6002-17_0_2_load_22 | 17 | 0.00074441 | 0.00018657 | 0 | 0 |  | 1 | TRUE | wye
11 | LV_6002-17_0_2_load_31 | 19 | 0.0056735 | 0.0014219 | 0 | 0 |  | 1 | TRUE | wye
12 | LV_6002-17_0_2_load_30 | 20 | 0.0042839 | 0.0010736 | 0 | 0 |  | 1 | TRUE | wye
13 | LV_6002-17_0_2_load_13 | 21 | 0.00030732 | 7.7021e-05 | 0 | 0 |  | 1 | TRUE | wye
14 | LV_6002-17_0_2_load_14 | 23 | 0.00050345 | 0.00012618 | 0 | 0 |  | 1 | TRUE | wye
15 | LV_6002-17_0_2_load_20 | 24 | 0.0033567 | 0.00084127 | 0 | 0 |  | 1 | TRUE | wye
16 | LV_6002-17_0_2_load_32 | 25 | 0.0019799 | 0.00049621 | 0 | 0 |  | 1 | TRUE | wye
17 | LV_6002-17_0_2_load_28 | 27 | 0.0003225 | 8.0827e-05 | 0 | 0 |  | 1 | TRUE | wye
18 | LV_6002-17_0_2_load_29 | 29 | 0.0017669 | 0.00044283 | 0 | 0 |  | 1 | TRUE | wye
19 | LV_6002-17_0_2_load_37 | 31 | 0.0052301 | 0.0013108 | 0 | 0 |  | 1 | TRUE | wye
20 | LV_6002-17_0_2_load_34 | 32 | 0.0051286 | 0.0012853 | 0 | 0 |  | 1 | TRUE | wye
21 | LV_6002-17_0_2_load_35 | 33 | 0.007335 | 0.0018383 | 0 | 0 |  | 1 | TRUE | wye
22 | LV_6002-17_0_2_load_19 | 34 | 0.0030731 | 0.00077018 | 0 | 0 |  | 1 | TRUE | wye
23 | LV_6002-17_0_2_load_21 | 35 | 0.0044483 | 0.0011148 | 0 | 0 |  | 1 | TRUE | wye
24 | LV_6002-17_0_2_load_23 | 36 | 0.0023861 | 0.00059801 | 0 | 0 |  | 1 | TRUE | wye
25 | LV_6002-17_0_2_load_43 | 38 | 0.0011287 | 0.00028288 | 0 | 0 |  | 1 | TRUE | wye
26 | LV_6002-17_0_2_load_115 | 40 | 0.0014157 | 0.00035482 | 0 | 0 |  | 1 | TRUE | wye
27 | LV_6002-17_0_2_load_117 | 41 | 0.0010032 | 0.00025143 | 0 | 0 |  | 1 | TRUE | wye
28 | LV_6002-17_0_2_load_119 | 42 | 0.0013855 | 0.00034724 | 0 | 0 |  | 1 | TRUE | wye
29 | LV_6002-17_0_2_load_104 | 43 | 0.00028748 | 7.2049e-05 | 0 | 0 |  | 1 | TRUE | wye
30 | LV_6002-17_0_2_load_116 | 45 | 0.0018843 | 0.00047224 | 0 | 0 |  | 1 | TRUE | wye
31 | LV_6002-17_0_2_load_118 | 46 | 0.0010042 | 0.00025167 | 0 | 0 |  | 1 | TRUE | wye
32 | LV_6002-17_0_2_load_42 | 48 | 0.0046828 | 0.0011736 | 0 | 0 |  | 1 | TRUE | wye
33 | LV_6002-17_0_2_load_41 | 51 | 0.0039843 | 0.00099856 | 0 | 0 |  | 1 | TRUE | wye
34 | LV_6002-17_0_2_load_45 | 52 | 0.00063168 | 0.00015831 | 0 | 0 |  | 1 | TRUE | wye
35 | LV_6002-17_0_2_load_46 | 53 | 0.00029481 | 7.3887e-05 | 0 | 0 |  | 1 | TRUE | wye
36 | LV_6002-17_0_2_load_47 | 54 | 0.00092347 | 0.00023144 | 0 | 0 |  | 1 | TRUE | wye
37 | LV_6002-17_0_2_load_48 | 55 | 0.00042634 | 0.00010685 | 0 | 0 |  | 1 | TRUE | wye
38 | LV_6002-17_0_2_load_49 | 56 | 0.00037014 | 9.2765e-05 | 0 | 0 |  | 1 | TRUE | wye
39 | LV_6002-17_0_2_load_102 | 57 | 0.00030989 | 7.7665e-05 | 0 | 0 |  | 1 | TRUE | wye
40 | LV_6002-17_0_2_load_101 | 58 | 0.00031409 | 7.8718e-05 | 0 | 0 |  | 1 | TRUE | wye
41 | LV_6002-17_0_2_load_50 | 59 | 0.00030896 | 7.7432e-05 | 0 | 0 |  | 1 | TRUE | wye
42 | LV_6002-17_0_2_load_51 | 60 | 0.00031541 | 7.905e-05 | 0 | 0 |  | 1 | TRUE | wye
43 | LV_6002-17_0_2_load_52 | 61 | 0.00030193 | 7.567e-05 | 0 | 0 |  | 1 | TRUE | wye
44 | LV_6002-17_0_2_load_53 | 62 | 0.0003314 | 8.3056e-05 | 0 | 0 |  | 1 | TRUE | wye
45 | LV_6002-17_0_2_load_54 | 63 | 0.00033256 | 8.3347e-05 | 0 | 0 |  | 1 | TRUE | wye
46 | LV_6002-17_0_2_load_55 | 64 | 0.0004586 | 0.00011494 | 0 | 0 |  | 1 | TRUE | wye
47 | LV_6002-17_0_2_load_56 | 65 | 0.00041496 | 0.000104 | 0 | 0 |  | 1 | TRUE | wye
48 | LV_6002-17_0_2_load_57 | 66 | 0.00039461 | 9.8899e-05 | 0 | 0 |  | 1 | TRUE | wye
49 | LV_6002-17_0_2_load_84 | 69 | 0.00038688 | 9.6961e-05 | 0 | 0 |  | 1 | TRUE | wye
50 | LV_6002-17_0_2_load_58 | 70 | 0.00034049 | 8.5336e-05 | 0 | 0 |  | 1 | TRUE | wye
51 | LV_6002-17_0_2_load_59 | 71 | 0.0032995 | 0.00082694 | 0 | 0 |  | 1 | TRUE | wye
52 | LV_6002-17_0_2_load_61 | 73 | 0.00058158 | 0.00014576 | 0 | 0 |  | 1 | TRUE | wye
53 | LV_6002-17_0_2_load_62 | 74 | 0.00030352 | 7.6069e-05 | 0 | 0 |  | 1 | TRUE | wye
54 | LV_6002-17_0_2_load_64 | 75 | 0.00039347 | 9.8613e-05 | 0 | 0 |  | 1 | TRUE | wye
55 | LV_6002-17_0_2_load_65 | 76 | 0.00035498 | 8.8966e-05 | 0 | 0 |  | 1 | TRUE | wye
56 | LV_6002-17_0_2_load_103 | 78 | 0.00040604 | 0.00010176 | 0 | 0 |  | 1 | TRUE | wye
57 | LV_6002-17_0_2_load_110 | 80 | 0.0010571 | 0.00026493 | 0 | 0 |  | 1 | TRUE | wye
58 | LV_6002-17_0_2_load_114 | 81 | 0.0009432 | 0.00023639 | 0 | 0 |  | 1 | TRUE | wye
59 | LV_6002-17_0_2_load_67 | 82 | 0.0003896 | 9.7643e-05 | 0 | 0 |  | 1 | TRUE | wye
60 | LV_6002-17_0_2_load_68 | 83 | 0.00037566 | 9.415e-05 | 0 | 0 |  | 1 | TRUE | wye
61 | LV_6002-17_0_2_load_69 | 84 | 0.00038259 | 9.5886e-05 | 0 | 0 |  | 1 | TRUE | wye
62 | LV_6002-17_0_2_load_70 | 85 | 0.0017491 | 0.00043838 | 0 | 0 |  | 1 | TRUE | wye
63 | LV_6002-17_0_2_load_71 | 86 | 0.00029055 | 7.2819e-05 | 0 | 0 |  | 1 | TRUE | wye
64 | LV_6002-17_0_2_load_72 | 87 | 0.00044309 | 0.00011105 | 0 | 0 |  | 1 | TRUE | wye
65 | LV_6002-17_0_2_load_73 | 88 | 0.00061948 | 0.00015526 | 0 | 0 |  | 1 | TRUE | wye
66 | LV_6002-17_0_2_load_74 | 89 | 0.00033835 | 8.4798e-05 | 0 | 0 |  | 1 | TRUE | wye
67 | LV_6002-17_0_2_load_94 | 90 | 0.00032166 | 8.0615e-05 | 0 | 0 |  | 1 | TRUE | wye
68 | LV_6002-17_0_2_load_95 | 91 | 0.00048263 | 0.00012096 | 0 | 0 |  | 1 | TRUE | wye
69 | LV_6002-17_0_2_load_75 | 92 | 0.00032238 | 8.0795e-05 | 0 | 0 |  | 1 | TRUE | wye
70 | LV_6002-17_0_2_load_76 | 93 | 0.00028993 | 7.2665e-05 | 0 | 0 |  | 1 | TRUE | wye
71 | LV_6002-17_0_2_load_77 | 94 | 0.00063474 | 0.00015908 | 0 | 0 |  | 1 | TRUE | wye
72 | LV_6002-17_0_2_load_78 | 95 | 0.00036483 | 9.1434e-05 | 0 | 0 |  | 1 | TRUE | wye
73 | LV_6002-17_0_2_load_97 | 96 | 0.00032993 | 8.2689e-05 | 0 | 0 |  | 1 | TRUE | wye
74 | LV_6002-17_0_2_load_98 | 97 | 0.0003643 | 9.1302e-05 | 0 | 0 |  | 1 | TRUE | wye
75 | LV_6002-17_0_2_load_105 | 98 | 0.00032271 | 8.0879e-05 | 0 | 0 |  | 1 | TRUE | wye
76 | LV_6002-17_0_2_load_80 | 99 | 0.00064893 | 0.00016264 | 0 | 0 |  | 1 | TRUE | wye
77 | LV_6002-17_0_2_load_81 | 100 | 0.00031173 | 7.8126e-05 | 0 | 0 |  | 1 | TRUE | wye
78 | LV_6002-17_0_2_load_82 | 101 | 0.0003263 | 8.1779e-05 | 0 | 0 |  | 1 | TRUE | wye
79 | LV_6002-17_0_2_load_83 | 102 | 0.00035792 | 8.9704e-05 | 0 | 0 |  | 1 | TRUE | wye
80 | LV_6002-17_0_2_load_85 | 103 | 0.00044659 | 0.00011193 | 0 | 0 |  | 1 | TRUE | wye
81 | LV_6002-17_0_2_load_93 | 104 | 0.00033081 | 8.291e-05 | 0 | 0 |  | 1 | TRUE | wye
82 | LV_6002-17_0_2_load_92 | 105 | 0.00029512 | 7.3963e-05 | 0 | 0 |  | 1 | TRUE | wye
83 | LV_6002-17_0_2_load_87 | 106 | 0.00045244 | 0.00011339 | 0 | 0 |  | 1 | TRUE | wye
84 | LV_6002-17_0_2_load_88 | 107 | 0.00029891 | 7.4913e-05 | 0 | 0 |  | 1 | TRUE | wye
85 | LV_6002-17_0_2_load_89 | 108 | 0.0003222 | 8.0751e-05 | 0 | 0 |  | 1 | TRUE | wye
86 | LV_6002-17_0_2_load_90 | 109 | 0.00030296 | 7.5929e-05 | 0 | 0 |  | 1 | TRUE | wye
87 | LV_6002-17_0_2_load_91 | 110 | 0.0003207 | 8.0375e-05 | 0 | 0 |  | 1 | TRUE | wye
88 | LV_6002-17_0_2_load_96 | 111 | 0.00030392 | 7.617e-05 | 0 | 0 |  | 1 | TRUE | wye
89 | LV_6002-17_0_2_load_106 | 112 | 0.00050243 | 0.00012592 | 0 | 0 |  | 1 | TRUE | wye
90 | LV_6002-17_0_2_load_112 | 113 | 0.0012699 | 0.00031827 | 0 | 0 |  | 1 | TRUE | wye
91 | LV_6002-17_0_2_load_107 | 114 | 0.0003304 | 8.2805e-05 | 0 | 0 |  | 1 | TRUE | wye
92 | LV_6002-17_0_2_load_108 | 115 | 0.00038733 | 9.7074e-05 | 0 | 0 |  | 1 | TRUE | wye
93 | LV_6002-17_0_2_load_109 | 116 | 0.00062356 | 0.00015628 | 0 | 0 |  | 1 | TRUE | wye
94 | LV_6002-17_0_2_load_111 | 117 | 0.0011548 | 0.00028942 | 0 | 0 |  | 1 | TRUE | wye
95 | LV_6002-17_0_2_load_113 | 118 | 0.001421 | 0.00035613 | 0 | 0 |  | 1 | TRUE | wye
96 | LV_6002-17_0_2_load_120 | 119 | 0.0013287 | 0.000333 | 0 | 0 |  | 1 | TRUE | wye

## ext_grid
| name | bus | vm_pu | va_degree | slack_weight | in_service
0 |  | 15 | 1 | 0 | 1 | TRUE

## line
| name | std_type | from_bus | to_bus | length_km | r_ohm_per_km | x_ohm_per_km | c_nf_per_km | g_us_per_km | max_i_ka | df | parallel | type | in_service
0 | LV_6002-17_0_2_line_0 |  | 0 | 1 | 0.18501 | 0.125 | 0.08 | 261 | 0 | 0.364 | 1 | 1 | cs | TRUE
1 | LV_6002-17_0_2_line_1 |  | 1 | 2 | 0.004999 | 0.125 | 0.08 | 261 | 0 | 0.364 | 1 | 1 | cs | TRUE
2 | LV_6002-17_0_2_line_2 |  | 2 | 31 | 0.018107 | 0.125 | 0.08 | 261 | 0 | 0.364 | 1 | 1 | cs | TRUE
3 | LV_6002-17_0_2_line_3 |  | 3 | 4 | 0.040034 | 0.125 | 0.08 | 261 | 0 | 0.364 | 1 | 1 | cs | TRUE
4 | LV_6002-17_0_2_line_4 |  | 4 | 5 | 0.023648 | 0.125 | 0.08 | 261 | 0 | 0.364 | 1 | 1 | cs | TRUE
5 | LV_6002-17_0_2_line_5 |  | 4 | 6 | 0.026736 | 0.125 | 0.08 | 261 | 0 | 0.364 | 1 | 1 | cs | TRUE
6 | LV_6002-17_0_2_line_6 |  | 5 | 7 | 0.028573 | 0.125 | 0.08 | 261 | 0 | 0.364 | 1 | 1 | cs | TRUE
7 | LV_6002-17_0_2_line_7 |  | 6 | 8 | 0.022647 | 0.125 | 0.08 | 261 | 0 | 0.364 | 1 | 1 | cs | TRUE
8 | LV_6002-17_0_2_line_8 |  | 7 | 31 | 0.012534 | 0.125 | 0.08 | 261 | 0 | 0.364 | 1 | 1 | cs | TRUE
9 | LV_6002-17_0_2_line_9 |  | 7 | 32 | 0.0038914 | 0.125 | 0.08 | 261 | 0 | 0.364 | 1 | 1 | cs | TRUE
10 | LV_6002-17_0_2_line_10 |  | 8 | 13 | 0.016277 | 0.125 | 0.08 | 261 | 0 | 0.364 | 1 | 1 | cs | TRUE
11 | LV_6002-17_0_2_line_11 |  | 9 | 10 | 0.010768 | 0.125 | 0.08 | 261 | 0 | 0.364 | 1 | 1 | cs | TRUE
12 | LV_6002-17_0_2_line_12 |  | 9 | 11 | 0.013082 | 0.125 | 0.08 | 261 | 0 | 0.364 | 1 | 1 | cs | TRUE
13 | LV_6002-17_0_2_line_13 |  | 10 | 12 | 0.00069759 | 0.125 | 0.08 | 261 | 0 | 0.364 | 1 | 1 | cs | TRUE
14 | LV_6002-17_0_2_line_14 |  | 11 | 13 | 0.013352 | 0.125 | 0.08 | 261 | 0 | 0.364 | 1 | 1 | cs | TRUE
15 | LV_6002-17_0_2_line_15 |  | 12 | 14 | 0.02178 | 0.125 | 0.08 | 261 | 0 | 0.364 | 1 | 1 | cs | TRUE
16 | LV_6002-17_0_2_line_16 |  | 14 | 21 | 0.030029 | 0.125 | 0.08 | 261 | 0 | 0.364 | 1 | 1 | cs | TRUE
17 | LV_6002-17_0_2_line_17 |  | 15 | 16 | 0.030674 | 0.125 | 0.08 | 261 | 0 | 0.364 | 1 | 1 | cs | TRUE
18 | LV_6002-17_0_2_line_18 |  | 15 | 17 | 0.030477 | 0.125 | 0.08 | 261 | 0 | 0.364 | 1 | 1 | cs | TRUE
19 | LV_6002-17_0_2_line_19 |  | 16 | 22 | 0.031473 | 0.125 | 0.08 | 261 | 0 | 0.364 | 1 | 1 | cs | TRUE
20 | LV_6002-17_0_2_line_20 |  | 16 | 23 | 0.014219 | 0.125 | 0.08 | 261 | 0 | 0.364 | 1 | 1 | cs | TRUE
21 | LV_6002-17_0_2_line_21 |  | 17 | 24 | 0.031578 | 0.125 | 0.08 | 261 | 0 | 0.364 | 1 | 1 | cs | TRUE
22 | LV_6002-17_0_2_line_22 |  | 18 | 19 | 0.058891 | 0.125 | 0.08 | 261 | 0 | 0.364 | 1 | 1 | cs | TRUE
23 | LV_6002-17_0_2_line_23 |  | 18 | 20 | 0.029968 | 0.125 | 0.08 | 261 | 0 | 0.364 | 1 | 1 | cs | TRUE
24 | LV_6002-17_0_2_line_24 |  | 19 | 25 | 0.016833 | 0.125 | 0.08 | 261 | 0 | 0.364 | 1 | 1 | cs | TRUE
25 | LV_6002-17_0_2_line_25 |  | 21 | 23 | 0.0061844 | 0.125 | 0.08 | 261 | 0 | 0.364 | 1 | 1 | cs | TRUE
26 | LV_6002-17_0_2_line_26 |  | 22 | 26 | 0.018349 | 0.125 | 0.08 | 261 | 0 | 0.364 | 1 | 1 | cs | TRUE
27 | LV_6002-17_0_2_line_27 |  | 22 | 27 | 0.021968 | 0.125 | 0.08 | 261 | 0 | 0.364 | 1 | 1 | cs | TRUE
28 | LV_6002-17_0_2_line_28 |  | 24 | 34 | 0.0057849 | 0.125 | 0.08 | 261 | 0 | 0.364 | 1 | 1 | cs | TRUE
29 | LV_6002-17_0_2_line_29 |  | 25 | 48 | 0.01109 | 0.125 | 0.08 | 261 | 0 | 0.364 | 1 | 1 | cs | TRUE
30 | LV_6002-17_0_2_line_30 |  | 26 | 39 | 0.019581 | 0.125 | 0.08 | 261 | 0 | 0.364 | 1 | 1 | cs | TRUE
31 | LV_6002-17_0_2_line_31 |  | 26 | 40 | 0.10847 | 0.125 | 0.08 | 261 | 0 | 0.364 | 1 | 1 | cs | TRUE
32 | LV_6002-17_0_2_line_32 |  | 27 | 41 | 0.096341 | 0.125 | 0.08 | 261 | 0 | 0.364 | 1 | 1 | cs | TRUE
33 | LV_6002-17_0_2_line_33 |  | 28 | 29 | 0.07043 | 0.125 | 0.08 | 261 | 0 | 0.364 | 1 | 1 | cs | TRUE
34 | LV_6002-17_0_2_line_34 |  | 28 | 30 | 0.049179 | 0.125 | 0.08 | 261 | 0 | 0.364 | 1 | 1 | cs | TRUE
35 | LV_6002-17_0_2_line_35 |  | 29 | 42 | 0.019311 | 0.125 | 0.08 | 261 | 0 | 0.364 | 1 | 1 | cs | TRUE
36 | LV_6002-17_0_2_line_36 |  | 30 | 37 | 0.10648 | 0.125 | 0.08 | 261 | 0 | 0.364 | 1 | 1 | cs | TRUE
37 | LV_6002-17_0_2_line_37 |  | 30 | 36 | 0.042084 | 0.125 | 0.08 | 261 | 0 | 0.364 | 1 | 1 | cs | TRUE
38 | LV_6002-17_0_2_line_38 |  | 32 | 33 | 0.033331 | 0.125 | 0.08 | 261 | 0 | 0.364 | 1 | 1 | cs | TRUE
39 | LV_6002-17_0_2_line_39 |  | 33 | 50 | 0.048533 | 0.125 | 0.08 | 261 | 0 | 0.364 | 1 | 1 | cs | TRUE
40 | LV_6002-17_0_2_line_40 |  | 34 | 35 | 0.07263 | 0.125 | 0.08 | 261 | 0 | 0.364 | 1 | 1 | cs | TRUE
41 | LV_6002-17_0_2_line_41 |  | 35 | 36 | 0.013434 | 0.125 | 0.08 | 261 | 0 | 0.364 | 1 | 1 | cs | TRUE
42 | LV_6002-17_0_2_line_42 |  | 37 | 38 | 0.061577 | 0.125 | 0.08 | 261 | 0 | 0.364 | 1 | 1 | cs | TRUE
43 | LV_6002-17_0_2_line_43 |  | 39 | 43 | 0.08396 | 0.125 | 0.08 | 261 | 0 | 0.364 | 1 | 1 | cs | TRUE
44 | LV_6002-17_0_2_line_44 |  | 39 | 44 | 0.018314 | 0.125 | 0.08 | 261 | 0 | 0.364 | 1 | 1 | cs | TRUE
45 | LV_6002-17_0_2_line_45 |  | 40 | 45 | 0.027443 | 0.125 | 0.08 | 261 | 0 | 0.364 | 1 | 1 | cs | TRUE
46 | LV_6002-17_0_2_line_46 |  | 41 | 46 | 0.013312 | 0.125 | 0.08 | 261 | 0 | 0.364 | 1 | 1 | cs | TRUE
47 | LV_6002-17_0_2_line_47 |  | 42 | 47 | 0.18019 | 0.125 | 0.08 | 261 | 0 | 0.364 | 1 | 1 | cs | TRUE
48 | LV_6002-17_0_2_line_48 |  | 43 | 81 | 0.008696 | 0.125 | 0.08 | 261 | 0 | 0.364 | 1 | 1 | cs | TRUE
49 | LV_6002-17_0_2_line_49 |  | 44 | 76 | 0.032192 | 0.125 | 0.08 | 261 | 0 | 0.364 | 1 | 1 | cs | TRUE
50 | LV_6002-17_0_2_line_50 |  | 44 | 73 | 0.0031539 | 0.125 | 0.08 | 261 | 0 | 0.364 | 1 | 1 | cs | TRUE
51 | LV_6002-17_0_2_line_51 |  | 47 | 119 | 0.059577 | 0.125 | 0.08 | 261 | 0 | 0.364 | 1 | 1 | cs | TRUE
52 | LV_6002-17_0_2_line_52 |  | 48 | 49 | 0.029214 | 0.125 | 0.08 | 261 | 0 | 0.364 | 1 | 1 | cs | TRUE
53 | LV_6002-17_0_2_line_53 |  | 49 | 51 | 0.027059 | 0.125 | 0.08 | 261 | 0 | 0.364 | 1 | 1 | cs | TRUE
54 | LV_6002-17_0_2_line_54 |  | 49 | 50 | 0.063808 | 0.125 | 0.08 | 261 | 0 | 0.364 | 1 | 1 | cs | TRUE
55 | LV_6002-17_0_2_line_55 |  | 52 | 53 | 0.0066917 | 0.125 | 0.08 | 261 | 0 | 0.364 | 1 | 1 | cs | TRUE
56 | LV_6002-17_0_2_line_56 |  | 52 | 54 | 0.0092031 | 0.125 | 0.08 | 261 | 0 | 0.364 | 1 | 1 | cs | TRUE
57 | LV_6002-17_0_2_line_57 |  | 53 | 55 | 0.020948 | 0.125 | 0.08 | 261 | 0 | 0.364 | 1 | 1 | cs | TRUE
58 | LV_6002-17_0_2_line_58 |  | 55 | 56 | 0.010565 | 0.125 | 0.08 | 261 | 0 | 0.364 | 1 | 1 | cs | TRUE
59 | LV_6002-17_0_2_line_59 |  | 56 | 57 | 0.0073844 | 0.125 | 0.08 | 261 | 0 | 0.364 | 1 | 1 | cs | TRUE
60 | LV_6002-17_0_2_line_60 |  | 57 | 58 | 0.0095266 | 0.125 | 0.08 | 261 | 0 | 0.364 | 1 | 1 | cs | TRUE
61 | LV_6002-17_0_2_line_61 |  | 58 | 77 | 0.062109 | 0.125 | 0.08 | 261 | 0 | 0.364 | 1 | 1 | cs | TRUE
62 | LV_6002-17_0_2_line_62 |  | 59 | 60 | 0.010185 | 0.125 | 0.08 | 261 | 0 | 0.364 | 1 | 1 | cs | TRUE
63 | LV_6002-17_0_2_line_63 |  | 59 | 61 | 0.0082106 | 0.125 | 0.08 | 261 | 0 | 0.364 | 1 | 1 | cs | TRUE
64 | LV_6002-17_0_2_line_64 |  | 60 | 62 | 0.0068126 | 0.125 | 0.08 | 261 | 0 | 0.364 | 1 | 1 | cs | TRUE
65 | LV_6002-17_0_2_line_65 |  | 61 | 63 | 0.013685 | 0.125 | 0.08 | 261 | 0 | 0.364 | 1 | 1 | cs | TRUE
66 | LV_6002-17_0_2_line_66 |  | 63 | 64 | 0.015924 | 0.125 | 0.08 | 261 | 0 | 0.364 | 1 | 1 | cs | TRUE
67 | LV_6002-17_0_2_line_67 |  | 64 | 65 | 0.011458 | 0.125 | 0.08 | 261 | 0 | 0.364 | 1 | 1 | cs | TRUE
68 | LV_6002-17_0_2_line_68 |  | 65 | 66 | 0.021432 | 0.125 | 0.08 | 261 | 0 | 0.364 | 1 | 1 | cs | TRUE
69 | LV_6002-17_0_2_line_69 |  | 66 | 67 | 0.019165 | 0.125 | 0.08 | 261 | 0 | 0.364 | 1 | 1 | cs | TRUE
70 | LV_6002-17_0_2_line_70 |  | 67 | 68 | 0.014571 | 0.125 | 0.08 | 261 | 0 | 0.364 | 1 | 1 | cs | TRUE
71 | LV_6002-17_0_2_line_71 |  | 67 | 69 | 0.020389 | 0.125 | 0.08 | 261 | 0 | 0.364 | 1 | 1 | cs | TRUE
72 | LV_6002-17_0_2_line_72 |  | 68 | 96 | 0.0092399 | 0.125 | 0.08 | 261 | 0 | 0.364 | 1 | 1 | cs | TRUE
73 | LV_6002-17_0_2_line_73 |  | 68 | 97 | 0.051642 | 0.125 | 0.08 | 261 | 0 | 0.364 | 1 | 1 | cs | TRUE
74 | LV_6002-17_0_2_line_74 |  | 68 | 95 | 0.012258 | 0.125 | 0.08 | 261 | 0 | 0.364 | 1 | 1 | cs | TRUE
75 | LV_6002-17_0_2_line_75 |  | 69 | 101 | 0.019821 | 0.125 | 0.08 | 261 | 0 | 0.364 | 1 | 1 | cs | TRUE
76 | LV_6002-17_0_2_line_76 |  | 70 | 71 | 0.0085211 | 0.125 | 0.08 | 261 | 0 | 0.364 | 1 | 1 | cs | TRUE
77 | LV_6002-17_0_2_line_77 |  | 70 | 72 | 0.0046153 | 0.125 | 0.08 | 261 | 0 | 0.364 | 1 | 1 | cs | TRUE
78 | LV_6002-17_0_2_line_78 |  | 71 | 73 | 0.005906 | 0.125 | 0.08 | 261 | 0 | 0.364 | 1 | 1 | cs | TRUE
79 | LV_6002-17_0_2_line_79 |  | 72 | 74 | 0.010328 | 0.125 | 0.08 | 261 | 0 | 0.364 | 1 | 1 | cs | TRUE
80 | LV_6002-17_0_2_line_80 |  | 74 | 75 | 0.00041477 | 0.125 | 0.08 | 261 | 0 | 0.364 | 1 | 1 | cs | TRUE
81 | LV_6002-17_0_2_line_81 |  | 75 | 77 | 0.009098 | 0.125 | 0.08 | 261 | 0 | 0.364 | 1 | 1 | cs | TRUE
82 | LV_6002-17_0_2_line_82 |  | 76 | 78 | 0.013158 | 0.125 | 0.08 | 261 | 0 | 0.364 | 1 | 1 | cs | TRUE
83 | LV_6002-17_0_2_line_83 |  | 77 | 79 | 0.020164 | 0.125 | 0.08 | 261 | 0 | 0.364 | 1 | 1 | cs | TRUE
84 | LV_6002-17_0_2_line_84 |  | 78 | 80 | 0.078046 | 0.125 | 0.08 | 261 | 0 | 0.364 | 1 | 1 | cs | TRUE
85 | LV_6002-17_0_2_line_85 |  | 79 | 96 | 0.0089402 | 0.125 | 0.08 | 261 | 0 | 0.364 | 1 | 1 | cs | TRUE
86 | LV_6002-17_0_2_line_86 |  | 79 | 111 | 0.018887 | 0.125 | 0.08 | 261 | 0 | 0.364 | 1 | 1 | cs | TRUE
87 | LV_6002-17_0_2_line_87 |  | 81 | 113 | 0.030552 | 0.125 | 0.08 | 261 | 0 | 0.364 | 1 | 1 | cs | TRUE
88 | LV_6002-17_0_2_line_88 |  | 82 | 83 | 0.0002353 | 0.125 | 0.08 | 261 | 0 | 0.364 | 1 | 1 | cs | TRUE
89 | LV_6002-17_0_2_line_89 |  | 82 | 84 | 0.0027574 | 0.125 | 0.08 | 261 | 0 | 0.364 | 1 | 1 | cs | TRUE
90 | LV_6002-17_0_2_line_90 |  | 83 | 85 | 0.0076062 | 0.125 | 0.08 | 261 | 0 | 0.364 | 1 | 1 | cs | TRUE
91 | LV_6002-17_0_2_line_91 |  | 84 | 86 | 0.0082197 | 0.125 | 0.08 | 261 | 0 | 0.364 | 1 | 1 | cs | TRUE
92 | LV_6002-17_0_2_line_92 |  | 86 | 87 | 0.011929 | 0.125 | 0.08 | 261 | 0 | 0.364 | 1 | 1 | cs | TRUE
93 | LV_6002-17_0_2_line_93 |  | 87 | 88 | 0.0035563 | 0.125 | 0.08 | 261 | 0 | 0.364 | 1 | 1 | cs | TRUE
94 | LV_6002-17_0_2_line_94 |  | 88 | 89 | 0.0085569 | 0.125 | 0.08 | 261 | 0 | 0.364 | 1 | 1 | cs | TRUE
95 | LV_6002-17_0_2_line_95 |  | 89 | 90 | 0.00094591 | 0.125 | 0.08 | 261 | 0 | 0.364 | 1 | 1 | cs | TRUE
96 | LV_6002-17_0_2_line_96 |  | 90 | 91 | 0.008766 | 0.125 | 0.08 | 261 | 0 | 0.364 | 1 | 1 | cs | TRUE
97 | LV_6002-17_0_2_line_97 |  | 91 | 111 | 0.00023044 | 0.125 | 0.08 | 261 | 0 | 0.364 | 1 | 1 | cs | TRUE
98 | LV_6002-17_0_2_line_98 |  | 92 | 93 | 0.010023 | 0.125 | 0.08 | 261 | 0 | 0.364 | 1 | 1 | cs | TRUE
99 | LV_6002-17_0_2_line_99 |  | 92 | 94 | 0.0079432 | 0.125 | 0.08 | 261 | 0 | 0.364 | 1 | 1 | cs | TRUE
100 | LV_6002-17_0_2_line_100 |  | 93 | 95 | 0.030622 | 0.125 | 0.08 | 261 | 0 | 0.364 | 1 | 1 | cs | TRUE
101 | LV_6002-17_0_2_line_101 |  | 97 | 98 | 0.020695 | 0.125 | 0.08 | 261 | 0 | 0.364 | 1 | 1 | cs | TRUE
102 | LV_6002-17_0_2_line_102 |  | 98 | 112 | 0.017473 | 0.125 | 0.08 | 261 | 0 | 0.364 | 1 | 1 | cs | TRUE
103 | LV_6002-17_0_2_line_103 |  | 99 | 100 | 0.016509 | 0.125 | 0.08 | 261 | 0 | 0.364 | 1 | 1 | cs | TRUE
104 | LV_6002-17_0_2_line_104 |  | 99 | 101 | 0.026781 | 0.125 | 0.08 | 261 | 0 | 0.364 | 1 | 1 | cs | TRUE
105 | LV_6002-17_0_2_line_105 |  | 100 | 102 | 0.021577 | 0.125 | 0.08 | 261 | 0 | 0.364 | 1 | 1 | cs | TRUE
106 | LV_6002-17_0_2_line_106 |  | 102 | 103 | 0.0016374 | 0.125 | 0.08 | 261 | 0 | 0.364 | 1 | 1 | cs | TRUE
107 | LV_6002-17_0_2_line_107 |  | 103 | 104 | 0.011817 | 0.125 | 0.08 | 261 | 0 | 0.364 | 1 | 1 | cs | TRUE
108 | LV_6002-17_0_2_line_108 |  | 104 | 105 | 0.031817 | 0.125 | 0.08 | 261 | 0 | 0.364 | 1 | 1 | cs | TRUE
109 | LV_6002-17_0_2_line_109 |  | 105 | 110 | 0.04565 | 0.125 | 0.08 | 261 | 0 | 0.364 | 1 | 1 | cs | TRUE
110 | LV_6002-17_0_2_line_110 |  | 106 | 107 | 0.00042783 | 0.125 | 0.08 | 261 | 0 | 0.364 | 1 | 1 | cs | TRUE
111 | LV_6002-17_0_2_line_111 |  | 106 | 108 | 0.001252 | 0.125 | 0.08 | 261 | 0 | 0.364 | 1 | 1 | cs | TRUE
112 | LV_6002-17_0_2_line_112 |  | 108 | 109 | 0.022937 | 0.125 | 0.08 | 261 | 0 | 0.364 | 1 | 1 | cs | TRUE
113 | LV_6002-17_0_2_line_113 |  | 109 | 110 | 0.014073 | 0.125 | 0.08 | 261 | 0 | 0.364 | 1 | 1 | cs | TRUE
114 | LV_6002-17_0_2_line_114 |  | 112 | 114 | 0.0026185 | 0.125 | 0.08 | 261 | 0 | 0.364 | 1 | 1 | cs | TRUE
115 | LV_6002-17_0_2_line_115 |  | 113 | 117 | 0.0081248 | 0.125 | 0.08 | 261 | 0 | 0.364 | 1 | 1 | cs | TRUE
116 | LV_6002-17_0_2_line_116 |  | 114 | 115 | 0.0093812 | 0.125 | 0.08 | 261 | 0 | 0.364 | 1 | 1 | cs | TRUE
117 | LV_6002-17_0_2_line_117 |  | 115 | 116 | 0.010521 | 0.125 | 0.08 | 261 | 0 | 0.364 | 1 | 1 | cs | TRUE
118 | LV_6002-17_0_2_line_118 |  | 117 | 118 | 0.0065304 | 0.125 | 0.08 | 261 | 0 | 0.364 | 1 | 1 | cs | TRUE

## trafo
| name | std_type | hv_bus | lv_bus | sn_mva | vn_hv_kv | vn_lv_kv | vk_percent | vkr_percent | pfe_kw | i0_percent | shift_degree | tap_side | tap_neutral | tap_min | tap_max | tap_step_percent | tap_step_degree | tap_pos | tap_phase_shifter | parallel | df | in_service
0 | LV_6002-17_0_2_trafo_9 | 0.63 MVA 20/0.4 kV | 120 | 15 | 0.63 | 20 | 0.4 | 6 | 1.206 | 1.65 | 0.2619 | 150 | hv | 0 | -2 | 2 | 2.5 | 0 | 0 | FALSE | 1 | 1 | TRUE

## line_geodata
| x0 | y0 | x1 | y1 | x2 | y2 | x3 | y3 | x4 | y4 | x5 | y5
0 | 2637807.945 | 1127969.0482 | 2637723.7835 | 1128133.8066
1 | 2637807.945 | 1127969.0482 | 2637808.8925 | 1127964.1405
2 | 2637808.8925 | 1127964.1405 | 2637810.087 | 1127957.9337 | 2637811.4311 | 1127946.2238
3 | 2637861.3357 | 1127954.819 | 2637850.7894 | 1127976.742 | 2637846.1283 | 1127991.7402
4 | 2637861.3357 | 1127954.819 | 2637840.0722 | 1127944.4703
5 | 2637861.3357 | 1127954.819 | 2637887.0524 | 1127962.1302
6 | 2637813.5658 | 1127933.8766 | 2637833.1064 | 1127941.0801 | 2637840.0722 | 1127944.4703
7 | 2637908.8358 | 1127968.3231 | 2637887.0524 | 1127962.1302
8 | 2637813.5658 | 1127933.8766 | 2637812.8943 | 1127937.7632 | 2637811.6108 | 1127944.6587 | 2637811.4311 | 1127946.2238
9 | 2637813.5658 | 1127933.8766 | 2637809.915 | 1127932.5296
10 | 2637908.8358 | 1127968.3231 | 2637924.9433 | 1127970.6653
11 | 2637950.7996 | 1127975.9476 | 2637961.206 | 1127978.714
12 | 2637938.1566 | 1127972.5867 | 2637950.7996 | 1127975.9476
13 | 2637961.206 | 1127978.714 | 2637961.8802 | 1127978.8932
14 | 2637938.1566 | 1127972.5867 | 2637924.9433 | 1127970.6653
15 | 2637961.8802 | 1127978.8932 | 2637982.9295 | 1127984.4889
16 | 2637982.9295 | 1127984.4889 | 2637997.946 | 1127988.4808 | 2638002.8153 | 1127974.8321
17 | 2637980.5236 | 1127945.8276 | 2637993.7886 | 1127949.924 | 2638009.671 | 1127955.6155
18 | 2637980.5236 | 1127945.8276 | 2637991.2356 | 1127917.2956
19 | 2638009.671 | 1127955.6155 | 2638038.9602 | 1127967.3498
20 | 2638009.671 | 1127955.6155 | 2638004.8933 | 1127969.0073
21 | 2638002.3347 | 1127887.7325 | 2637991.2356 | 1127917.2956
22 | 2637877.5343 | 1127913.6884 | 2637858.7565 | 1127908.9352 | 2637820.5177 | 1127898.9512
23 | 2637877.5343 | 1127913.6884 | 2637889.4032 | 1127886.1711
24 | 2637804.2302 | 1127894.6986 | 2637820.5177 | 1127898.9512
25 | 2638004.8933 | 1127969.0073 | 2638002.8153 | 1127974.8321
26 | 2638055.8104 | 1127974.7261 | 2638038.9602 | 1127967.3498
27 | 2638038.9602 | 1127967.3498 | 2638047.1078 | 1127946.9485
28 | 2638004.368 | 1127882.3167 | 2638002.3347 | 1127887.7325
29 | 2637804.2302 | 1127894.6986 | 2637793.4999 | 1127891.8969
30 | 2638055.8104 | 1127974.7261 | 2638073.3683 | 1127983.4965
31 | 2638055.8104 | 1127974.7261 | 2638097.2744 | 1127874.4924
32 | 2638082.8393 | 1127857.4785 | 2638047.1078 | 1127946.9485
33 | 2638080.422 | 1127790.6432 | 2638091.9351 | 1127797.7081 | 2638126.2929 | 1127814.6329 | 2638139.9204 | 1127827.3237
34 | 2638049.4101 | 1127762.345 | 2638063.2958 | 1127770.7254 | 2638084.5416 | 1127783.7212 | 2638080.422 | 1127790.6432
35 | 2638155.9544 | 1127838.0276 | 2638153.6335 | 1127836.1049 | 2638140.4869 | 1127827.8512 | 2638139.9204 | 1127827.3237
36 | 2637963.283 | 1127721.8506 | 2637965.9507 | 1127715.4196 | 2637967.1101 | 1127712.392 | 2638049.4101 | 1127762.345
37 | 2638049.4101 | 1127762.345 | 2638034.6183 | 1127801.7438
38 | 2637809.915 | 1127932.5296 | 2637778.6447 | 1127920.9926
39 | 2637733.4256 | 1127903.3834 | 2637758.6721 | 1127913.6238 | 2637778.6447 | 1127920.9926
40 | 2638029.8964 | 1127814.3208 | 2638004.368 | 1127882.3167
41 | 2638029.8964 | 1127814.3208 | 2638034.6183 | 1127801.7438
42 | 2637963.283 | 1127721.8506 | 2637956.5306 | 1127717.3727 | 2637949.747 | 1127711.7162 | 2637942.748 | 1127707.2478 | 2637931.1707 | 1127701.7725 | 2637909.4713 | 1127692.6681
43 | 2638073.3683 | 1127983.4965 | 2638105.6186 | 1127905.9777
44 | 2638073.3683 | 1127983.4965 | 2638089.9612 | 1127991.3493
45 | 2638097.2744 | 1127874.4924 | 2638107.7646 | 1127849.1337
46 | 2638082.8393 | 1127857.4785 | 2638087.7766 | 1127845.1158
47 | 2638155.9544 | 1127838.0276 | 2638313.2922 | 1127750.2029
48 | 2638105.6186 | 1127905.9777 | 2638108.9589 | 1127897.9489
49 | 2638089.9612 | 1127991.3493 | 2638102.8961 | 1127961.8703
50 | 2638089.9612 | 1127991.3493 | 2638092.9067 | 1127992.4767
51 | 2638313.2922 | 1127750.2029 | 2638354.9188 | 1127707.5802
52 | 2637765.2334 | 1127884.5166 | 2637793.4999 | 1127891.8969
53 | 2637765.2334 | 1127884.5166 | 2637770.2748 | 1127857.9312
54 | 2637733.4256 | 1127903.3834 | 2637734.1826 | 1127896.896 | 2637728.799 | 1127882.9554 | 2637730.9057 | 1127876.254 | 2637765.2334 | 1127884.5166
55 | 2638173.4064 | 1127897.7915 | 2638170.8842 | 1127903.9897
56 | 2638176.8752 | 1127889.2672 | 2638173.4064 | 1127897.7915
57 | 2638162.9884 | 1127923.393 | 2638170.8842 | 1127903.9897
58 | 2638159.0062 | 1127933.1789 | 2638162.9884 | 1127923.393
59 | 2638159.0062 | 1127933.1789 | 2638156.2229 | 1127940.0187
60 | 2638156.2229 | 1127940.0187 | 2638152.6322 | 1127948.8427
61 | 2638129.2224 | 1128006.3707 | 2638152.6322 | 1127948.8427
62 | 2638218.4691 | 1127944.7197 | 2638222.9734 | 1127935.5853
63 | 2638218.4691 | 1127944.7197 | 2638214.8379 | 1127952.0836
64 | 2638225.9864 | 1127929.4752 | 2638222.9734 | 1127935.5853
65 | 2638208.7857 | 1127964.357 | 2638214.8379 | 1127952.0836
66 | 2638208.7857 | 1127964.357 | 2638201.7432 | 1127978.6387
67 | 2638201.7432 | 1127978.6387 | 2638196.6755 | 1127988.9155
68 | 2638187.197 | 1128008.1372 | 2638196.6755 | 1127988.9155
69 | 2638178.7212 | 1128025.3255 | 2638187.197 | 1128008.1372
70 | 2638178.7212 | 1128025.3255 | 2638165.0783 | 1128020.1035
71 | 2638178.7212 | 1128025.3255 | 2638170.3491 | 1128043.9164
72 | 2638165.0783 | 1128020.1035 | 2638156.449 | 1128016.8004
73 | 2638165.0783 | 1128020.1035 | 2638185.8008 | 1127972.8017
74 | 2638165.0783 | 1128020.1035 | 2638160.5503 | 1128031.4943
75 | 2638162.2104 | 1128061.9888 | 2638170.3491 | 1128043.9164
76 | 2638106.3805 | 1127997.6339 | 2638098.4225 | 1127994.5879
77 | 2638110.6909 | 1127999.2837 | 2638106.3805 | 1127997.6339
78 | 2638098.4225 | 1127994.5879 | 2638092.9067 | 1127992.4767
79 | 2638110.6909 | 1127999.2837 | 2638120.3371 | 1128002.9727
80 | 2638120.7245 | 1128003.1209 | 2638120.3371 | 1128002.9727
81 | 2638129.2224 | 1128006.3707 | 2638120.7245 | 1128003.1209
82 | 2638102.8961 | 1127961.8703 | 2638108.1829 | 1127949.8217
83 | 2638148.0996 | 1128013.6044 | 2638129.2224 | 1128006.3707
84 | 2638108.1829 | 1127949.8217 | 2638139.5426 | 1127878.3527
85 | 2638148.0996 | 1128013.6044 | 2638156.449 | 1128016.8004
86 | 2638148.0996 | 1128013.6044 | 2638140.9844 | 1128031.0998
87 | 2638108.9589 | 1127897.9489 | 2638120.6944 | 1127869.7406
88 | 2638123.9577 | 1128072.9666 | 2638124.0463 | 1128072.7486
89 | 2638124.0463 | 1128072.7486 | 2638125.0851 | 1128070.1944
90 | 2638121.0922 | 1128080.0123 | 2638123.9577 | 1128072.9666
91 | 2638128.1817 | 1128062.5803 | 2638125.0851 | 1128070.1944
92 | 2638128.1817 | 1128062.5803 | 2638132.6755 | 1128051.5304
93 | 2638132.6755 | 1128051.5304 | 2638134.0153 | 1128048.2361
94 | 2638137.2389 | 1128040.3096 | 2638134.0153 | 1128048.2361
95 | 2638137.2389 | 1128040.3096 | 2638137.5952 | 1128039.4334
96 | 2638137.5952 | 1128039.4334 | 2638140.8976 | 1128031.3133
97 | 2638140.8976 | 1128031.3133 | 2638140.9844 | 1128031.0998
98 | 2638145.5359 | 1128069.2647 | 2638149.2383 | 1128059.9509
99 | 2638142.6017 | 1128076.6461 | 2638145.5359 | 1128069.2647
100 | 2638149.2383 | 1128059.9509 | 2638160.5503 | 1128031.4943
101 | 2638194.1049 | 1127953.8463 | 2638185.8008 | 1127972.8017
102 | 2638194.1049 | 1127953.8463 | 2638201.1165 | 1127937.8414
103 | 2638160.596 | 1128085.7863 | 2638175.2497 | 1128093.3911
104 | 2638160.596 | 1128085.7863 | 2638160.596 | 1128085.7863 | 2638155.9984 | 1128080.5769 | 2638156.5213 | 1128074.6217 | 2638162.2104 | 1128061.9888
105 | 2638175.2497 | 1128093.3911 | 2638194.4017 | 1128103.3302
106 | 2638195.8551 | 1128104.0845 | 2638194.4017 | 1128103.3302
107 | 2638195.8551 | 1128104.0845 | 2638206.3437 | 1128109.5277
108 | 2638234.5843 | 1128124.1835 | 2638206.3437 | 1128109.5277
109 | 2638275.103 | 1128145.2112 | 2638234.5843 | 1128124.1835
110 | 2638309.4445 | 1128163.0332 | 2638309.0647 | 1128162.8361
111 | 2638309.0647 | 1128162.8361 | 2638307.9535 | 1128162.2594
112 | 2638307.9535 | 1128162.2594 | 2638287.5944 | 1128151.6938
113 | 2638287.5944 | 1128151.6938 | 2638275.103 | 1128145.2112
114 | 2638202.1672 | 1127935.443 | 2638201.1165 | 1127937.8414
115 | 2638123.8153 | 1127862.2391 | 2638120.6944 | 1127869.7406
116 | 2638202.1672 | 1127935.443 | 2638205.9316 | 1127926.8501
117 | 2638210.1533 | 1127917.2135 | 2638205.9316 | 1127926.8501
118 | 2638126.3237 | 1127856.2097 | 2638123.8153 | 1127862.2391

## bus_geodata
| x | y | coords
0 | 2637723.7835 | 1128133.8066
1 | 2637807.945 | 1127969.0482
2 | 2637808.8925 | 1127964.1405
3 | 2637846.1283 | 1127991.7402
4 | 2637861.3357 | 1127954.819
5 | 2637840.0722 | 1127944.4703
6 | 2637887.0524 | 1127962.1302
7 | 2637813.5658 | 1127933.8766
8 | 2637908.8358 | 1127968.3231
9 | 2637950.7996 | 1127975.9476
10 | 2637961.206 | 1127978.714
11 | 2637938.1566 | 1127972.5867
12 | 2637961.8802 | 1127978.8932
13 | 2637924.9433 | 1127970.6653
14 | 2637982.9295 | 1127984.4889
15 | 2637980.5236 | 1127945.8276
16 | 2638009.671 | 1127955.6155
17 | 2637991.2356 | 1127917.2956
18 | 2637877.5343 | 1127913.6884
19 | 2637820.5177 | 1127898.9512
20 | 2637889.4032 | 1127886.1711
21 | 2638002.8153 | 1127974.8321
22 | 2638038.9602 | 1127967.3498
23 | 2638004.8933 | 1127969.0073
24 | 2638002.3347 | 1127887.7325
25 | 2637804.2302 | 1127894.6986
26 | 2638055.8104 | 1127974.7261
27 | 2638047.1078 | 1127946.9485
28 | 2638080.422 | 1127790.6432
29 | 2638139.9204 | 1127827.3237
30 | 2638049.4101 | 1127762.345
31 | 2637811.4311 | 1127946.2238
32 | 2637809.915 | 1127932.5296
33 | 2637778.6447 | 1127920.9926
34 | 2638004.368 | 1127882.3167
35 | 2638029.8964 | 1127814.3208
36 | 2638034.6183 | 1127801.7438
37 | 2637963.283 | 1127721.8506
38 | 2637909.4713 | 1127692.6681
39 | 2638073.3683 | 1127983.4965
40 | 2638097.2744 | 1127874.4924
41 | 2638082.8393 | 1127857.4785
42 | 2638155.9544 | 1127838.0276
43 | 2638105.6186 | 1127905.9777
44 | 2638089.9612 | 1127991.3493
45 | 2638107.7646 | 1127849.1337
46 | 2638087.7766 | 1127845.1158
47 | 2638313.2922 | 1127750.2029
48 | 2637793.4999 | 1127891.8969
49 | 2637765.2334 | 1127884.5166
50 | 2637733.4256 | 1127903.3834
51 | 2637770.2748 | 1127857.9312
52 | 2638173.4064 | 1127897.7915
53 | 2638170.8842 | 1127903.9897
54 | 2638176.8752 | 1127889.2672
55 | 2638162.9884 | 1127923.393
56 | 2638159.0062 | 1127933.1789
57 | 2638156.2229 | 1127940.0187
58 | 2638152.6322 | 1127948.8427
59 | 2638218.4691 | 1127944.7197
60 | 2638222.9734 | 1127935.5853
61 | 2638214.8379 | 1127952.0836
62 | 2638225.9864 | 1127929.4752
63 | 2638208.7857 | 1127964.357
64 | 2638201.7432 | 1127978.6387
65 | 2638196.6755 | 1127988.9155
66 | 2638187.197 | 1128008.1372
67 | 2638178.7212 | 1128025.3255
68 | 2638165.0783 | 1128020.1035
69 | 2638170.3491 | 1128043.9164
70 | 2638106.3805 | 1127997.6339
71 | 2638098.4225 | 1127994.5879
72 | 2638110.6909 | 1127999.2837
73 | 2638092.9067 | 1127992.4767
74 | 2638120.3371 | 1128002.9727
75 | 2638120.7245 | 1128003.1209
76 | 2638102.8961 | 1127961.8703
77 | 2638129.2224 | 1128006.3707
78 | 2638108.1829 | 1127949.8217
79 | 2638148.0996 | 1128013.6044
80 | 2638139.5426 | 1127878.3527
81 | 2638108.9589 | 1127897.9489
82 | 2638124.0463 | 1128072.7486
83 | 2638123.9577 | 1128072.9666
84 | 2638125.0851 | 1128070.1944
85 | 2638121.0922 | 1128080.0123
86 | 2638128.1817 | 1128062.5803
87 | 2638132.6755 | 1128051.5304
88 | 2638134.0153 | 1128048.2361
89 | 2638137.2389 | 1128040.3096
90 | 2638137.5952 | 1128039.4334
91 | 2638140.8976 | 1128031.3133
92 | 2638145.5359 | 1128069.2647
93 | 2638149.2383 | 1128059.9509
94 | 2638142.6017 | 1128076.6461
95 | 2638160.5503 | 1128031.4943
96 | 2638156.449 | 1128016.8004
97 | 2638185.8008 | 1127972.8017
98 | 2638194.1049 | 1127953.8463
99 | 2638160.596 | 1128085.7863
100 | 2638175.2497 | 1128093.3911
101 | 2638162.2104 | 1128061.9888
102 | 2638194.4017 | 1128103.3302
103 | 2638195.8551 | 1128104.0845
104 | 2638206.3437 | 1128109.5277
105 | 2638234.5843 | 1128124.1835
106 | 2638309.0647 | 1128162.8361
107 | 2638309.4445 | 1128163.0332
108 | 2638307.9535 | 1128162.2594
109 | 2638287.5944 | 1128151.6938
110 | 2638275.103 | 1128145.2112
111 | 2638140.9844 | 1128031.0998
112 | 2638201.1165 | 1127937.8414
113 | 2638120.6944 | 1127869.7406
114 | 2638202.1672 | 1127935.443
115 | 2638205.9316 | 1127926.8501
116 | 2638210.1533 | 1127917.2135
117 | 2638123.8153 | 1127862.2391
118 | 2638126.3237 | 1127856.2097
119 | 2638354.9188 | 1127707.5802
120 | 2638009.671 | 1127955.6155

## line_std_types
| c_nf_per_km | r_ohm_per_km | x_ohm_per_km | max_i_ka | type | q_mm2 | alpha | voltage_rating
NAYY 4x50 SE | 210 | 0.642 | 0.083 | 0.142 | cs | 50 | 0.00403 | LV
NAYY 4x120 SE | 264 | 0.225 | 0.08 | 0.242 | cs | 120 | 0.00403 | LV
NAYY 4x150 SE | 261 | 0.208 | 0.08 | 0.27 | cs | 150 | 0.00403 | LV
NA2XS2Y 1x95 RM/25 12/20 kV | 216 | 0.313 | 0.132 | 0.252 | cs | 95 | 0.00403 | MV
NA2XS2Y 1x185 RM/25 12/20 kV | 273 | 0.161 | 0.117 | 0.362 | cs | 185 | 0.00403 | MV
NA2XS2Y 1x240 RM/25 12/20 kV | 304 | 0.122 | 0.112 | 0.421 | cs | 240 | 0.00403 | MV
NA2XS2Y 1x95 RM/25 6/10 kV | 315 | 0.313 | 0.123 | 0.249 | cs | 95 | 0.00403 | MV
NA2XS2Y 1x185 RM/25 6/10 kV | 406 | 0.161 | 0.11 | 0.358 | cs | 185 | 0.00403 | MV
NA2XS2Y 1x240 RM/25 6/10 kV | 456 | 0.122 | 0.105 | 0.416 | cs | 240 | 0.00403 | MV
NA2XS2Y 1x150 RM/25 12/20 kV | 250 | 0.206 | 0.116 | 0.319 | cs | 150 | 0.00403 | MV
NA2XS2Y 1x120 RM/25 12/20 kV | 230 | 0.253 | 0.119 | 0.283 | cs | 120 | 0.00403 | MV
NA2XS2Y 1x70 RM/25 12/20 kV | 190 | 0.443 | 0.132 | 0.22 | cs | 70 | 0.00403 | MV
NA2XS2Y 1x150 RM/25 6/10 kV | 360 | 0.206 | 0.11 | 0.315 | cs | 150 | 0.00403 | MV
NA2XS2Y 1x120 RM/25 6/10 kV | 340 | 0.253 | 0.113 | 0.28 | cs | 120 | 0.00403 | MV
NA2XS2Y 1x70 RM/25 6/10 kV | 280 | 0.443 | 0.123 | 0.217 | cs | 70 | 0.00403 | MV
N2XS(FL)2Y 1x120 RM/35 64/110 kV | 112 | 0.153 | 0.166 | 0.366 | cs | 120 | 0.00393 | HV
N2XS(FL)2Y 1x185 RM/35 64/110 kV | 125 | 0.099 | 0.156 | 0.457 | cs | 185 | 0.00393 | HV
N2XS(FL)2Y 1x240 RM/35 64/110 kV | 135 | 0.075 | 0.149 | 0.526 | cs | 240 | 0.00393 | HV
N2XS(FL)2Y 1x300 RM/35 64/110 kV | 144 | 0.06 | 0.144 | 0.588 | cs | 300 | 0.00393 | HV
15-AL1/3-ST1A 0.4 | 11 | 1.8769 | 0.35 | 0.105 | ol | 16 | 0.00403 | LV
24-AL1/4-ST1A 0.4 | 11.25 | 1.2012 | 0.335 | 0.14 | ol | 24 | 0.00403 | LV
48-AL1/8-ST1A 0.4 | 12.2 | 0.5939 | 0.3 | 0.21 | ol | 48 | 0.00403 | LV
94-AL1/15-ST1A 0.4 | 13.2 | 0.306 | 0.29 | 0.35 | ol | 94 | 0.00403 | LV
34-AL1/6-ST1A 10.0 | 9.7 | 0.8342 | 0.36 | 0.17 | ol | 34 | 0.00403 | MV
48-AL1/8-ST1A 10.0 | 10.1 | 0.5939 | 0.35 | 0.21 | ol | 48 | 0.00403 | MV
70-AL1/11-ST1A 10.0 | 10.4 | 0.4132 | 0.339 | 0.29 | ol | 70 | 0.00403 | MV
94-AL1/15-ST1A 10.0 | 10.75 | 0.306 | 0.33 | 0.35 | ol | 94 | 0.00403 | MV
122-AL1/20-ST1A 10.0 | 11.1 | 0.2376 | 0.323 | 0.41 | ol | 122 | 0.00403 | MV
149-AL1/24-ST1A 10.0 | 11.25 | 0.194 | 0.315 | 0.47 | ol | 149 | 0.00403 | MV
34-AL1/6-ST1A 20.0 | 9.15 | 0.8342 | 0.382 | 0.17 | ol | 34 | 0.00403 | MV
48-AL1/8-ST1A 20.0 | 9.5 | 0.5939 | 0.372 | 0.21 | ol | 48 | 0.00403 | MV
70-AL1/11-ST1A 20.0 | 9.7 | 0.4132 | 0.36 | 0.29 | ol | 70 | 0.00403 | MV
94-AL1/15-ST1A 20.0 | 10 | 0.306 | 0.35 | 0.35 | ol | 94 | 0.00403 | MV
122-AL1/20-ST1A 20.0 | 10.3 | 0.2376 | 0.344 | 0.41 | ol | 122 | 0.00403 | MV
149-AL1/24-ST1A 20.0 | 10.5 | 0.194 | 0.337 | 0.47 | ol | 149 | 0.00403 | MV
184-AL1/30-ST1A 20.0 | 10.75 | 0.1571 | 0.33 | 0.535 | ol | 184 | 0.00403 | MV
243-AL1/39-ST1A 20.0 | 11 | 0.1188 | 0.32 | 0.645 | ol | 243 | 0.00403 | MV
48-AL1/8-ST1A 110.0 | 8 | 0.5939 | 0.46 | 0.21 | ol | 48 | 0.00403 | HV
70-AL1/11-ST1A 110.0 | 8.4 | 0.4132 | 0.45 | 0.29 | ol | 70 | 0.00403 | HV
94-AL1/15-ST1A 110.0 | 8.65 | 0.306 | 0.44 | 0.35 | ol | 94 | 0.00403 | HV
122-AL1/20-ST1A 110.0 | 8.5 | 0.2376 | 0.43 | 0.41 | ol | 122 | 0.00403 | HV
149-AL1/24-ST1A 110.0 | 8.75 | 0.194 | 0.41 | 0.47 | ol | 149 | 0.00403 | HV
184-AL1/30-ST1A 110.0 | 8.8 | 0.1571 | 0.4 | 0.535 | ol | 184 | 0.00403 | HV
243-AL1/39-ST1A 110.0 | 9 | 0.1188 | 0.39 | 0.645 | ol | 243 | 0.00403 | HV
305-AL1/39-ST1A 110.0 | 9.2 | 0.0949 | 0.38 | 0.74 | ol | 305 | 0.00403 | HV
490-AL1/64-ST1A 110.0 | 9.75 | 0.059 | 0.37 | 0.96 | ol | 490 | 0.00403 | HV
679-AL1/86-ST1A 110.0 | 9.95 | 0.042 | 0.36 | 1.15 | ol | 679 | 0.00403 | HV
490-AL1/64-ST1A 220.0 | 10 | 0.059 | 0.285 | 0.96 | ol | 490 | 0.00403 | HV
679-AL1/86-ST1A 220.0 | 11.7 | 0.042 | 0.275 | 1.15 | ol | 679 | 0.00403 | HV
490-AL1/64-ST1A 380.0 | 11 | 0.059 | 0.253 | 0.96 | ol | 490 | 0.00403 | HV
679-AL1/86-ST1A 380.0 | 14.6 | 0.042 | 0.25 | 1.15 | ol | 679 | 0.00403 | HV

## trafo_std_types
| i0_percent | pfe_kw | vkr_percent | sn_mva | vn_lv_kv | vn_hv_kv | vk_percent | shift_degree | vector_group | tap_side | tap_neutral | tap_min | tap_max | tap_step_degree | tap_step_percent | tap_phase_shifter
160 MVA 380/110 kV | 0.06 | 60 | 0.25 | 160 | 110 | 380 | 12.2 | 0 | Yy0 | hv | 0 | -9 | 9 | 0 | 1.5 | FALSE
100 MVA 220/110 kV | 0.06 | 55 | 0.26 | 100 | 110 | 220 | 12 | 0 | Yy0 | hv | 0 | -9 | 9 | 0 | 1.5 | FALSE
63 MVA 110/20 kV | 0.04 | 22 | 0.32 | 63 | 20 | 110 | 18 | 150 | YNd5 | hv | 0 | -9 | 9 | 0 | 1.5 | FALSE
40 MVA 110/20 kV | 0.05 | 18 | 0.34 | 40 | 20 | 110 | 16.2 | 150 | YNd5 | hv | 0 | -9 | 9 | 0 | 1.5 | FALSE
25 MVA 110/20 kV | 0.07 | 14 | 0.41 | 25 | 20 | 110 | 12 | 150 | YNd5 | hv | 0 | -9 | 9 | 0 | 1.5 | FALSE
63 MVA 110/10 kV | 0.04 | 22 | 0.32 | 63 | 10 | 110 | 18 | 150 | YNd5 | hv | 0 | -9 | 9 | 0 | 1.5 | FALSE
40 MVA 110/10 kV | 0.05 | 18 | 0.34 | 40 | 10 | 110 | 16.2 | 150 | YNd5 | hv | 0 | -9 | 9 | 0 | 1.5 | FALSE
25 MVA 110/10 kV | 0.07 | 14 | 0.41 | 25 | 10 | 110 | 12 | 150 | YNd5 | hv | 0 | -9 | 9 | 0 | 1.5 | FALSE
0.25 MVA 20/0.4 kV | 0.32 | 0.8 | 1.44 | 0.25 | 0.4 | 20 | 6 | 150 | Yzn5 | hv | 0 | -2 | 2 | 0 | 2.5 | FALSE
0.4 MVA 20/0.4 kV | 0.3375 | 1.35 | 1.425 | 0.4 | 0.4 | 20 | 6 | 150 | Dyn5 | hv | 0 | -2 | 2 | 0 | 2.5 | FALSE
0.63 MVA 20/0.4 kV | 0.2619 | 1.65 | 1.206 | 0.63 | 0.4 | 20 | 6 | 150 | Dyn5 | hv | 0 | -2 | 2 | 0 | 2.5 | FALSE
0.25 MVA 10/0.4 kV | 0.24 | 0.6 | 1.2 | 0.25 | 0.4 | 10 | 4 | 150 | Dyn5 | hv | 0 | -2 | 2 | 0 | 2.5 | FALSE
0.4 MVA 10/0.4 kV | 0.2375 | 0.95 | 1.325 | 0.4 | 0.4 | 10 | 4 | 150 | Dyn5 | hv | 0 | -2 | 2 | 0 | 2.5 | FALSE
0.63 MVA 10/0.4 kV | 0.1873 | 1.18 | 1.0794 | 0.63 | 0.4 | 10 | 4 | 150 | Dyn5 | hv | 0 | -2 | 2 | 0 | 2.5 | FALSE

## trafo3w_std_types
| sn_hv_mva | sn_mv_mva | sn_lv_mva | vn_hv_kv | vn_mv_kv | vn_lv_kv | vk_hv_percent | vk_mv_percent | vk_lv_percent | vkr_hv_percent | vkr_mv_percent | vkr_lv_percent | pfe_kw | i0_percent | shift_mv_degree | shift_lv_degree | vector_group | tap_side | tap_neutral | tap_min | tap_max | tap_step_percent
63/25/38 MVA 110/20/10 kV | 63 | 25 | 38 | 110 | 20 | 10 | 10.4 | 10.4 | 10.4 | 0.28 | 0.32 | 0.35 | 35 | 0.89 | 0 | 0 | YN0yn0yn0 | hv | 0 | -10 | 10 | 1.2
63/25/38 MVA 110/10/10 kV | 63 | 25 | 38 | 110 | 10 | 10 | 10.4 | 10.4 | 10.4 | 0.28 | 0.32 | 0.35 | 35 | 0.89 | 0 | 0 | YN0yn0yn0 | hv | 0 | -10 | 10 | 1.2

## fuse_std_types
| fuse_type | i_rated_a | t_avg | t_min | t_total | x_avg | x_min | x_total
HV 100A | HV 100A | 100 | 0 | [10.0, 3.64, 0.854, 0.281, 0.1, 0.0531, 0.022, 0.01] | [10.0, 4.267, 1.21, 0.403, 0.1, 0.058, 0.022, 0.01] | 0 | [300.0, 350.0, 450.0, 550.0, 700.0, 850.0, 1200.0, 1752.0] | [600.0, 700.0, 900.0, 1150.0, 1665.0, 2000.0, 3000.0, 4313.0]
HV 10A | HV 10A | 10 | 0 | [10.0, 1675.0, 0.344, 0.156, 0.1, 0.0417, 0.0171, 0.01] | [10.0, 1.3, 0.3, 0.155, 0.1, 0.0555, 0.023, 0.01] | 0 | [30.0, 32.0, 35.0, 37.0, 39.0, 50.0, 70.0, 88.0] | [60.0, 70.0, 80.0, 87.0, 94.0, 110.0, 150.0, 216.0]
HV 125A | HV 125A | 125 | 0 | [10.0, 1.82, 0.344, 0.1, 0.0467, 0.0269, 0.01] | [10.0, 2.478, 0.426, 0.1, 0.0427, 0.0211, 0.01] | 0 | [375.0, 500.0, 700.0, 925.0, 1200.0, 1500.0, 2341.0] | [750.0, 1000.0, 1500.0, 2200.0, 3000.0, 4000.0, 5765.0]
HV 160A | HV 160A | 160 | 0 | [10.0, 4.15, 1.03, 0.198, 0.1, 0.051, 0.0172, 0.01] | [10.0, 2.3, 0.734, 0.274, 0.1, 0.046, 0.0177, 0.01] | 0 | [480.0, 550.0, 700.0, 1000.0, 1260.0, 1600.0, 2500.0, 3227.0] | [960.0, 1300.0, 1700.0, 2200.0, 2996.0, 4000.0, 6000.0, 7946.0]
HV 16A | HV 16A | 16 | 0 | [10.0, 0.352, 0.164, 0.1, 0.0649, 0.0342, 0.01] | [10.0, 2.34, 0.722, 0.181, 0.1, 0.055, 0.0296, 0.01] | 0 | [48.0, 60.0, 65.0, 71.0, 80.0, 100.0, 162.0] | [96.0, 110.0, 125.0, 150.0, 168.0, 200.0, 250.0, 398.0]
HV 200A | HV 200A | 200 | 0 | [10.0, 4.267, 1.21, 0.403, 0.1, 0.058, 0.022, 0.01] | [10.0, 3.73, 1.654, 0.328, 0.1, 0.0531, 0.019, 0.01] | 0 | [600.0, 700.0, 900.0, 1150.0, 1665.0, 2000.0, 3000.0, 4313.0] | [1200.0, 1500.0, 1800.0, 2700.0, 3960.0, 5000.0, 7500.0, 10620.0]
HV 20A | HV 20A | 20 | 0 | [10.0, 1.3, 0.3, 0.155, 0.1, 0.0555, 0.023, 0.01] | [10.0, 1.3, 0.161, 0.1, 0.0611, 0.0399, 0.0141, 0.01] | 0 | [60.0, 70.0, 80.0, 87.0, 94.0, 110.0, 150.0, 216.0] | [120.0, 150.0, 200.0, 223.0, 260.0, 300.0, 450.0, 532.0]
HV 25A | HV 25A | 25 | 0 | [10.0, 2.512, 0.833, 0.299, 0.1, 0.0372, 0.0223, 0.01] | [10.0, 3.125, 0.597, 0.198, 0.1, 0.0378, 0.022, 0.01] | 0 | [75.0, 82.0, 90.0, 100.0, 124.0, 170.0, 200.0, 289.0] | [150.0, 170.0, 210.0, 250.0, 294.0, 400.0, 500.0, 711.0]
HV 31.5A | HV 31.5A | 31.5 | 0 | [10.0, 2.34, 0.722, 0.181, 0.1, 0.055, 0.0296, 0.01] | [10.0, 2.84, 0.368, 0.164, 0.1, 0.0621, 0.0378, 0.0195, 0.01] | 0 | [95.0, 110.0, 125.0, 150.0, 165.0, 200.0, 250.0, 390.0] | [189.0, 220.0, 300.0, 350.0, 393.0, 450.0, 530.0, 700.0, 960.0]
HV 40A | HV 40A | 40 | 0 | [10.0, 1.3, 0.161, 0.1, 0.0611, 0.0399, 0.0141, 0.01] | [10.0, 2.05, 0.369, 0.198, 0.1, 0.051, 0.0298, 0.01] | 0 | [120.0, 150.0, 200.0, 223.0, 260.0, 300.0, 450.0, 532.0] | [240.0, 300.0, 400.0, 450.0, 530.0, 650.0, 800.0, 1311.0]
HV 50A | HV 50A | 50 | 0 | [10.0, 3.215, 0.597, 0.198, 0.1, 0.0378, 0.022, 0.01] | [10.0, 3.64, 0.854, 0.281, 0.1, 0.0531, 0.022, 0.01] | 0 | [150.0, 170.0, 210.0, 250.0, 294.0, 400.0, 500.0, 711.0] | [300.0, 350.0, 450.0, 550.0, 700.0, 850.0, 1200.0, 1752.0]
HV 6.3A | HV 6.3A | 6.3 | 0 | [10.0, 1.39, 0.344, 0.168, 0.1, 0.056, 0.0263, 0.01] | [10.0, 1.711, 0.516, 0.198, 0.1, 0.0634, 0.0303, 0.01] | 0 | [19.0, 19.5, 20.4, 20.8, 22.0, 25.0, 32.0, 48.0] | [38.0, 40.0, 43.0, 48.0, 53.0, 60.0, 75.0, 118.0]
HV 63A | HV 63A | 63 | 0 | [10.0, 2.84, 0.368, 0.164, 0.1, 0.0621, 0.0378, 0.0195, 0.01] | [10.0, 1.82, 0.344, 0.1, 0.0467, 0.0269, 0.01] | 0 | [189.0, 220.0, 300.0, 350.0, 393.0, 450.0, 530.0, 700.0, 961.0] | [378.0, 500.0, 700.0, 934.0, 1200.0, 1500.0, 2366.0]
HV 80A | HV 80A | 80 | 0 | [10.0, 2.05, 0.369, 0.198, 0.1, 0.051, 0.0298, 0.01] | [10.0, 4.15, 1.03, 0.198, 0.1, 0.051, 0.0172, 0.01] | 0 | [240.0, 300.0, 400.0, 450.0, 530.0, 650.0, 800.0, 1311.0] | [480.0, 550.0, 700.0, 1000.0, 1260.0, 1600.0, 2500.0, 3227.0]
Siemens NH-1-100 | Siemens NH-1-100 | 100 | [5400.0, 2000.0, 400.0, 20.0, 1.0, 0.2, 0.012, 0.004] | 0 | 0 | [150.0, 190.0, 250.0, 430.0, 900.0, 1250.0, 2700.0, 3600.0] | 0 | 0
Siemens NH-1-125 | Siemens NH-1-125 | 125 | [4800.0, 120.0, 7.0, 0.1, 0.004] | 0 | 0 | [180.0, 400.0, 740.0, 2000.0, 4250.0] | 0 | 0
Siemens NH-1-16 | Siemens NH-1-16 | 16 | [4000.0, 400.0, 2.0, 0.1, 0.04, 0.01] | 0 | 0 | [26.0, 35.0, 75.0, 150.0, 200.0, 300.0] | 0 | 0
Siemens NH-1-160 | Siemens NH-1-160 | 160 | [4800.0, 120.0, 7.0, 0.1, 0.004] | 0 | 0 | [210.0, 500.0, 900.0, 2300.0, 5000.0] | 0 | 0
Siemens NH-1-25 | Siemens NH-1-25 | 25 | [4000.0, 1000.0, 10.0, 0.2, 0.02, 0.01] | 0 | 0 | [40.0, 50.0, 100.0, 210.0, 400.0, 500.0] | 0 | 0
Siemens NH-1-50 | Siemens NH-1-50 | 50 | [4000.0, 40.0, 4.0, 1.0, 0.02, 0.01] | 0 | 0 | [86.0, 200.0, 300.0, 400.0, 1000.0, 1280.0] | 0 | 0
Siemens NH-1-63 | Siemens NH-1-63 | 63 | [4000.0, 100.0, 10.0, 2.0, 0.04, 0.01] | 0 | 0 | [100.0, 200.0, 300.0, 400.0, 1000.0, 1500.0] | 0 | 0
Siemens NH-1-80 | Siemens NH-1-80 | 80 | [4800.0, 120.0, 7.0, 0.1, 0.01] | 0 | 0 | [150.58, 250.0, 450.0, 1150.0, 2470.0] | 0 | 0
Siemens NH-2-1000 | Siemens NH-2-1000 | 1000 | [4800.0, 120.0, 7.0, 0.1, 0.004] | 0 | 0 | [1900.0, 3500.0, 8400.0, 24000.0, 52000.0] | 0 | 0
Siemens NH-2-200 | Siemens NH-2-200 | 200 | [4800.0, 120.0, 7.0, 0.1, 0.004] | 0 | 0 | [280.0, 650.0, 1200.0, 3000.0, 7000.0] | 0 | 0
Siemens NH-2-224 | Siemens NH-2-224 | 224 | [4800.0, 120.0, 7.0, 0.2, 0.04, 0.004] | 0 | 0 | [400.0, 750.0, 1453.0, 3025.0, 4315.0, 7600.0] | 0 | 0
Siemens NH-2-250 | Siemens NH-2-250 | 250 | [4800.0, 120.0, 7.0, 0.1, 0.004] | 0 | 0 | [450.0, 800.0, 1650.0, 4000.0, 8500.0] | 0 | 0
Siemens NH-2-315 | Siemens NH-2-315 | 315 | [4800.0, 120.0, 7.0, 0.1, 0.004] | 0 | 0 | [550.0, 920.0, 1900.0, 5000.0, 11000.0] | 0 | 0
Siemens NH-2-355 | Siemens NH-2-355 | 355 | [4800.0, 120.0, 6.0, 0.1, 0.004] | 0 | 0 | [650.0, 1116.27, 2350.0, 5840.0, 12790.0] | 0 | 0
Siemens NH-2-400 | Siemens NH-2-400 | 400 | [4800.0, 120.0, 7.0, 0.1, 0.004] | 0 | 0 | [720.0, 1350.0, 2800.0, 6500.0, 15000.0] | 0 | 0
Siemens NH-2-425 | Siemens NH-2-425 | 425 | [4800.0, 120.0, 7.0, 0.1, 0.004] | 0 | 0 | [850.0, 1500.0, 3050.0, 7500.0, 16500.0] | 0 | 0
Siemens NH-2-630 | Siemens NH-2-630 | 630 | [4800.0, 120.0, 7.0, 0.1, 0.004] | 0 | 0 | [1200.0, 2000.0, 4800.0, 12000.0, 26000.0] | 0 | 0

## dtypes
| element | column | dtype
0 | bus | name | object
1 | bus | vn_kv | float64
2 | bus | type | object
3 | bus | zone | object
4 | bus | in_service | bool
5 | load | name | object
6 | load | bus | uint32
7 | load | p_mw | float64
8 | load | q_mvar | float64
9 | load | const_z_percent | float64
10 | load | const_i_percent | float64
11 | load | sn_mva | float64
12 | load | scaling | float64
13 | load | in_service | bool
14 | load | type | object
15 | ext_grid | name | object
16 | ext_grid | bus | uint32
17 | ext_grid | vm_pu | float64
18 | ext_grid | va_degree | float64
19 | ext_grid | slack_weight | float64
20 | ext_grid | in_service | bool
21 | line | name | object
22 | line | std_type | object
23 | line | from_bus | uint32
24 | line | to_bus | uint32
25 | line | length_km | float64
26 | line | r_ohm_per_km | float64
27 | line | x_ohm_per_km | float64
28 | line | c_nf_per_km | float64
29 | line | g_us_per_km | float64
30 | line | max_i_ka | float64
31 | line | df | float64
32 | line | parallel | uint32
33 | line | type | object
34 | line | in_service | bool
35 | trafo | name | object
36 | trafo | std_type | object
37 | trafo | hv_bus | uint32
38 | trafo | lv_bus | uint32
39 | trafo | sn_mva | float64
40 | trafo | vn_hv_kv | float64
41 | trafo | vn_lv_kv | float64
42 | trafo | vk_percent | float64
43 | trafo | vkr_percent | float64
44 | trafo | pfe_kw | float64
45 | trafo | i0_percent | float64
46 | trafo | shift_degree | float64
47 | trafo | tap_side | object
48 | trafo | tap_neutral | int32
49 | trafo | tap_min | int32
50 | trafo | tap_max | int32
51 | trafo | tap_step_percent | float64
52 | trafo | tap_step_degree | float64
53 | trafo | tap_pos | int32
54 | trafo | tap_phase_shifter | bool
55 | trafo | parallel | uint32
56 | trafo | df | float64
57 | trafo | in_service | bool
58 | line_geodata | coords | object
59 | bus_geodata | x | float64
60 | bus_geodata | y | float64
61 | bus_geodata | coords | object

## parameters
| version | format_version | converged | OPF_converged | name | f_hz | sn_mva
0 | 2.14.6 | 2.14.0 | FALSE | FALSE |  | 50 | 1