## bus
| name | vn_kv | type | zone | in_service
0 | bus_LV_6023-41_0_6_node_0 | 0.4 | n |  | TRUE
1 | bus_LV_6023-41_0_6_node_1 | 0.4 | n |  | TRUE
2 | bus_LV_6023-41_0_6_node_2 | 0.4 | n |  | TRUE
3 | bus_LV_6023-41_0_6_node_3 | 0.4 | n |  | TRUE
4 | bus_LV_6023-41_0_6_node_4 | 0.4 | n |  | TRUE
5 | bus_LV_6023-41_0_6_node_5 | 0.4 | n |  | TRUE
6 | bus_LV_6023-41_0_6_node_6 | 0.4 | n |  | TRUE
7 | bus_LV_6023-41_0_6_node_115 | 0.4 | n |  | TRUE
8 | bus_LV_6023-41_0_6_node_7 | 0.4 | n |  | TRUE
9 | bus_LV_6023-41_0_6_node_114 | 0.4 | n |  | TRUE
10 | bus_LV_6023-41_0_6_node_8 | 0.4 | n |  | TRUE
11 | bus_LV_6023-41_0_6_node_78 | 0.4 | n |  | TRUE
12 | bus_LV_6023-41_0_6_node_13 | 0.4 | n |  | TRUE
13 | bus_LV_6023-41_0_6_node_9 | 0.4 | n |  | TRUE
14 | bus_LV_6023-41_0_6_node_10 | 0.4 | n |  | TRUE
15 | bus_LV_6023-41_0_6_node_12 | 0.4 | n |  | TRUE
16 | bus_LV_6023-41_0_6_node_17 | 0.4 | n |  | TRUE
17 | bus_LV_6023-41_0_6_node_14 | 0.4 | n |  | TRUE
18 | bus_LV_6023-41_0_6_node_77 | 0.4 | n |  | TRUE
19 | bus_LV_6023-41_0_6_node_76 | 0.4 | n |  | TRUE
20 | bus_LV_6023-41_0_6_node_15 | 0.4 | n |  | TRUE
21 | bus_LV_6023-41_0_6_node_79 | 0.4 | n |  | TRUE
22 | bus_LV_6023-41_0_6_node_75 | 0.4 | n |  | TRUE
23 | bus_LV_6023-41_0_6_node_16 | 0.4 | n |  | TRUE
24 | bus_LV_6023-41_0_6_node_18 | 0.4 | n |  | TRUE
25 | bus_LV_6023-41_0_6_node_19 | 0.4 | n |  | TRUE
26 | bus_LV_6023-41_0_6_node_72 | 0.4 | n |  | TRUE
27 | bus_LV_6023-41_0_6_node_71 | 0.4 | n |  | TRUE
28 | bus_LV_6023-41_0_6_node_20 | 0.4 | n |  | TRUE
29 | bus_LV_6023-41_0_6_node_21 | 0.4 | n |  | TRUE
30 | bus_LV_6023-41_0_6_node_22 | 0.4 | n |  | TRUE
31 | bus_LV_6023-41_0_6_node_23 | 0.4 | n |  | TRUE
32 | bus_LV_6023-41_0_6_node_24 | 0.4 | n |  | TRUE
33 | bus_LV_6023-41_0_6_node_25 | 0.4 | n |  | TRUE
34 | bus_LV_6023-41_0_6_node_44 | 0.4 | n |  | TRUE
35 | bus_LV_6023-41_0_6_node_42 | 0.4 | n |  | TRUE
36 | bus_LV_6023-41_0_6_node_26 | 0.4 | n |  | TRUE
37 | bus_LV_6023-41_0_6_node_34 | 0.4 | n |  | TRUE
38 | bus_LV_6023-41_0_6_node_70 | 0.4 | n |  | TRUE
39 | bus_LV_6023-41_0_6_node_40 | 0.4 | n |  | TRUE
40 | bus_LV_6023-41_0_6_node_32 | 0.4 | n |  | TRUE
41 | bus_LV_6023-41_0_6_node_27 | 0.4 | n |  | TRUE
42 | bus_LV_6023-41_0_6_node_28 | 0.4 | n |  | TRUE
43 | bus_LV_6023-41_0_6_node_30 | 0.4 | n |  | TRUE
44 | bus_LV_6023-41_0_6_node_67 | 0.4 | n |  | TRUE
45 | bus_LV_6023-41_0_6_node_68 | 0.4 | n |  | TRUE
46 | bus_LV_6023-41_0_6_node_33 | 0.4 | n |  | TRUE
47 | bus_LV_6023-41_0_6_node_35 | 0.4 | n |  | TRUE
48 | bus_LV_6023-41_0_6_node_36 | 0.4 | n |  | TRUE
49 | bus_LV_6023-41_0_6_node_37 | 0.4 | n |  | TRUE
50 | bus_LV_6023-41_0_6_node_38 | 0.4 | n |  | TRUE
51 | bus_LV_6023-41_0_6_node_66 | 0.4 | n |  | TRUE
52 | bus_LV_6023-41_0_6_node_41 | 0.4 | n |  | TRUE
53 | bus_LV_6023-41_0_6_node_60 | 0.4 | n |  | TRUE
54 | bus_LV_6023-41_0_6_node_39 | 0.4 | n |  | TRUE
55 | bus_LV_6023-41_0_6_node_69 | 0.4 | n |  | TRUE
56 | bus_LV_6023-41_0_6_node_64 | 0.4 | n |  | TRUE
57 | bus_LV_6023-41_0_6_node_43 | 0.4 | n |  | TRUE
58 | bus_LV_6023-41_0_6_node_73 | 0.4 | n |  | TRUE
59 | bus_LV_6023-41_0_6_node_61 | 0.4 | n |  | TRUE
60 | bus_LV_6023-41_0_6_node_74 | 0.4 | n |  | TRUE
61 | bus_LV_6023-41_0_6_node_45 | 0.4 | n |  | TRUE
62 | bus_LV_6023-41_0_6_node_46 | 0.4 | n |  | TRUE
63 | bus_LV_6023-41_0_6_node_47 | 0.4 | n |  | TRUE
64 | bus_LV_6023-41_0_6_node_48 | 0.4 | n |  | TRUE
65 | bus_LV_6023-41_0_6_node_49 | 0.4 | n |  | TRUE
66 | bus_LV_6023-41_0_6_node_50 | 0.4 | n |  | TRUE
67 | bus_LV_6023-41_0_6_node_51 | 0.4 | n |  | TRUE
68 | bus_LV_6023-41_0_6_node_120 | 0.4 | n |  | TRUE
69 | bus_LV_6023-41_0_6_node_52 | 0.4 | n |  | TRUE
70 | bus_LV_6023-41_0_6_node_53 | 0.4 | n |  | TRUE
71 | bus_LV_6023-41_0_6_node_54 | 0.4 | n |  | TRUE
72 | bus_LV_6023-41_0_6_node_65 | 0.4 | n |  | TRUE
73 | bus_LV_6023-41_0_6_node_63 | 0.4 | n |  | TRUE
74 | bus_LV_6023-41_0_6_node_55 | 0.4 | n |  | TRUE
75 | bus_LV_6023-41_0_6_node_56 | 0.4 | n |  | TRUE
76 | bus_LV_6023-41_0_6_node_57 | 0.4 | n |  | TRUE
77 | bus_LV_6023-41_0_6_node_58 | 0.4 | n |  | TRUE
78 | bus_LV_6023-41_0_6_node_59 | 0.4 | n |  | TRUE
79 | bus_LV_6023-41_0_6_node_84 | 0.4 | n |  | TRUE
80 | bus_LV_6023-41_0_6_node_101 | 0.4 | n |  | TRUE
81 | bus_LV_6023-41_0_6_node_83 | 0.4 | n |  | TRUE
82 | bus_LV_6023-41_0_6_node_98 | 0.4 | n |  | TRUE
83 | bus_LV_6023-41_0_6_node_100 | 0.4 | n |  | TRUE
84 | bus_LV_6023-41_0_6_node_62 | 0.4 | n |  | TRUE
85 | bus_LV_6023-41_0_6_node_82 | 0.4 | n |  | TRUE
86 | bus_LV_6023-41_0_6_node_80 | 0.4 | n |  | TRUE
87 | bus_LV_6023-41_0_6_node_81 | 0.4 | n |  | TRUE
88 | bus_LV_6023-41_0_6_node_90 | 0.4 | n |  | TRUE
89 | bus_LV_6023-41_0_6_node_91 | 0.4 | n |  | TRUE
90 | bus_LV_6023-41_0_6_node_85 | 0.4 | n |  | TRUE
91 | bus_LV_6023-41_0_6_node_86 | 0.4 | n |  | TRUE
92 | bus_LV_6023-41_0_6_node_87 | 0.4 | n |  | TRUE
93 | bus_LV_6023-41_0_6_node_88 | 0.4 | n |  | TRUE
94 | bus_LV_6023-41_0_6_node_89 | 0.4 | n |  | TRUE
95 | bus_LV_6023-41_0_6_node_99 | 0.4 | n |  | TRUE
96 | bus_LV_6023-41_0_6_node_97 | 0.4 | n |  | TRUE
97 | bus_LV_6023-41_0_6_node_92 | 0.4 | n |  | TRUE
98 | bus_LV_6023-41_0_6_node_93 | 0.4 | n |  | TRUE
99 | bus_LV_6023-41_0_6_node_94 | 0.4 | n |  | TRUE
100 | bus_LV_6023-41_0_6_node_95 | 0.4 | n |  | TRUE
101 | bus_LV_6023-41_0_6_node_96 | 0.4 | n |  | TRUE
102 | bus_LV_6023-41_0_6_node_102 | 0.4 | n |  | TRUE
103 | bus_LV_6023-41_0_6_node_103 | 0.4 | n |  | TRUE
104 | bus_LV_6023-41_0_6_node_104 | 0.4 | n |  | TRUE
105 | bus_LV_6023-41_0_6_node_105 | 0.4 | n |  | TRUE
106 | bus_LV_6023-41_0_6_node_106 | 0.4 | n |  | TRUE
107 | bus_LV_6023-41_0_6_node_109 | 0.4 | n |  | TRUE
108 | bus_LV_6023-41_0_6_node_107 | 0.4 | n |  | TRUE
109 | bus_LV_6023-41_0_6_node_110 | 0.4 | n |  | TRUE
110 | bus_LV_6023-41_0_6_node_108 | 0.4 | n |  | TRUE
111 | bus_LV_6023-41_0_6_node_116 | 0.4 | n |  | TRUE
112 | bus_LV_6023-41_0_6_node_117 | 0.4 | n |  | TRUE
113 | bus_LV_6023-41_0_6_node_112 | 0.4 | n |  | TRUE
114 | bus_LV_6023-41_0_6_node_111 | 0.4 | n |  | TRUE
115 | bus_LV_6023-41_0_6_node_113 | 0.4 | n |  | TRUE
116 | bus_LV_6023-41_0_6_node_118 | 0.4 | n |  | TRUE
117 | bus_LV_6023-41_0_6_node_119 | 0.4 | n |  | TRUE
118 | bus_MV_266_1_node_60 | 20 | n |  | TRUE

## load
| name | bus | p_mw | q_mvar | const_z_percent | const_i_percent | sn_mva | scaling | in_service | type
0 | LV_6023-41_0_6_load_0 | 0 | 0.0032302 | 0.00080956 | 0 | 0 |  | 1 | TRUE | wye
1 | LV_6023-41_0_6_load_1 | 1 | 0.0052151 | 0.001307 | 0 | 0 |  | 1 | TRUE | wye
2 | LV_6023-41_0_6_load_3 | 3 | 0.0058108 | 0.0014563 | 0 | 0 |  | 1 | TRUE | wye
3 | LV_6023-41_0_6_load_4 | 4 | 0.0037896 | 0.00094977 | 0 | 0 |  | 1 | TRUE | wye
4 | LV_6023-41_0_6_load_5 | 5 | 0.0060122 | 0.0015068 | 0 | 0 |  | 1 | TRUE | wye
5 | LV_6023-41_0_6_load_6 | 6 | 0.0050164 | 0.0012572 | 0 | 0 |  | 1 | TRUE | wye
6 | LV_6023-41_0_6_load_115 | 7 | 0.0025441 | 0.00063761 | 0 | 0 |  | 1 | TRUE | wye
7 | LV_6023-41_0_6_load_7 | 8 | 0.0082957 | 0.0020791 | 0 | 0 |  | 1 | TRUE | wye
8 | LV_6023-41_0_6_load_8 | 10 | 0.002729 | 0.00068395 | 0 | 0 |  | 1 | TRUE | wye
9 | LV_6023-41_0_6_load_78 | 11 | 0.0092844 | 0.0023269 | 0 | 0 |  | 1 | TRUE | wye
10 | LV_6023-41_0_6_load_9 | 13 | 0.0040112 | 0.0010053 | 0 | 0 |  | 1 | TRUE | wye
11 | LV_6023-41_0_6_load_17 | 16 | 0.00218 | 0.00054636 | 0 | 0 |  | 1 | TRUE | wye
12 | LV_6023-41_0_6_load_14 | 17 | 0.0049881 | 0.0012501 | 0 | 0 |  | 1 | TRUE | wye
13 | LV_6023-41_0_6_load_77 | 18 | 0.0060534 | 0.0015171 | 0 | 0 |  | 1 | TRUE | wye
14 | LV_6023-41_0_6_load_76 | 19 | 0.0063015 | 0.0015793 | 0 | 0 |  | 1 | TRUE | wye
15 | LV_6023-41_0_6_load_15 | 20 | 0.0020164 | 0.00050536 | 0 | 0 |  | 1 | TRUE | wye
16 | LV_6023-41_0_6_load_79 | 21 | 0.0050699 | 0.0012706 | 0 | 0 |  | 1 | TRUE | wye
17 | LV_6023-41_0_6_load_75 | 22 | 0.004996 | 0.0012521 | 0 | 0 |  | 1 | TRUE | wye
18 | LV_6023-41_0_6_load_16 | 23 | 0.001794 | 0.00044961 | 0 | 0 |  | 1 | TRUE | wye
19 | LV_6023-41_0_6_load_18 | 24 | 0.0042399 | 0.0010626 | 0 | 0 |  | 1 | TRUE | wye
20 | LV_6023-41_0_6_load_19 | 25 | 0.0071529 | 0.0017927 | 0 | 0 |  | 1 | TRUE | wye
21 | LV_6023-41_0_6_load_72 | 26 | 0.0031359 | 0.00078594 | 0 | 0 |  | 1 | TRUE | wye
22 | LV_6023-41_0_6_load_71 | 27 | 0.005747 | 0.0014403 | 0 | 0 |  | 1 | TRUE | wye
23 | LV_6023-41_0_6_load_20 | 28 | 0.0027283 | 0.00068378 | 0 | 0 |  | 1 | TRUE | wye
24 | LV_6023-41_0_6_load_21 | 29 | 0.0043282 | 0.0010847 | 0 | 0 |  | 1 | TRUE | wye
25 | LV_6023-41_0_6_load_22 | 30 | 0.0026706 | 0.00066932 | 0 | 0 |  | 1 | TRUE | wye
26 | LV_6023-41_0_6_load_23 | 31 | 0.0074668 | 0.0018714 | 0 | 0 |  | 1 | TRUE | wye
27 | LV_6023-41_0_6_load_24 | 32 | 0.0030926 | 0.00077509 | 0 | 0 |  | 1 | TRUE | wye
28 | LV_6023-41_0_6_load_44 | 34 | 0.0032794 | 0.00082189 | 0 | 0 |  | 1 | TRUE | wye
29 | LV_6023-41_0_6_load_42 | 35 | 0.0041049 | 0.0010288 | 0 | 0 |  | 1 | TRUE | wye
30 | LV_6023-41_0_6_load_26 | 36 | 0.0026606 | 0.0006668 | 0 | 0 |  | 1 | TRUE | wye
31 | LV_6023-41_0_6_load_34 | 37 | 0.0034257 | 0.00085856 | 0 | 0 |  | 1 | TRUE | wye
32 | LV_6023-41_0_6_load_70 | 38 | 0.001752 | 0.00043909 | 0 | 0 |  | 1 | TRUE | wye
33 | LV_6023-41_0_6_load_32 | 40 | 0.0046567 | 0.0011671 | 0 | 0 |  | 1 | TRUE | wye
34 | LV_6023-41_0_6_load_27 | 41 | 0.0063995 | 0.0016039 | 0 | 0 |  | 1 | TRUE | wye
35 | LV_6023-41_0_6_load_30 | 43 | 0.0052555 | 0.0013171 | 0 | 0 |  | 1 | TRUE | wye
36 | LV_6023-41_0_6_load_67 | 44 | 0.0087797 | 0.0022004 | 0 | 0 |  | 1 | TRUE | wye
37 | LV_6023-41_0_6_load_68 | 45 | 0.004336 | 0.0010867 | 0 | 0 |  | 1 | TRUE | wye
38 | LV_6023-41_0_6_load_33 | 46 | 0.0057324 | 0.0014367 | 0 | 0 |  | 1 | TRUE | wye
39 | LV_6023-41_0_6_load_37 | 49 | 0.0033487 | 0.00083926 | 0 | 0 |  | 1 | TRUE | wye
40 | LV_6023-41_0_6_load_38 | 50 | 0.0070267 | 0.0017611 | 0 | 0 |  | 1 | TRUE | wye
41 | LV_6023-41_0_6_load_66 | 51 | 0.0045612 | 0.0011432 | 0 | 0 |  | 1 | TRUE | wye
42 | LV_6023-41_0_6_load_41 | 52 | 0.0026527 | 0.00066484 | 0 | 0 |  | 1 | TRUE | wye
43 | LV_6023-41_0_6_load_60 | 53 | 0.010986 | 0.0027533 | 0 | 0 |  | 1 | TRUE | wye
44 | LV_6023-41_0_6_load_39 | 54 | 0.0042614 | 0.001068 | 0 | 0 |  | 1 | TRUE | wye
45 | LV_6023-41_0_6_load_69 | 55 | 0.004862 | 0.0012185 | 0 | 0 |  | 1 | TRUE | wye
46 | LV_6023-41_0_6_load_64 | 56 | 0.0040188 | 0.0010072 | 0 | 0 |  | 1 | TRUE | wye
47 | LV_6023-41_0_6_load_43 | 57 | 0.0030109 | 0.0007546 | 0 | 0 |  | 1 | TRUE | wye
48 | LV_6023-41_0_6_load_73 | 58 | 0.0037459 | 0.00093881 | 0 | 0 |  | 1 | TRUE | wye
49 | LV_6023-41_0_6_load_61 | 59 | 0.0038959 | 0.00097642 | 0 | 0 |  | 1 | TRUE | wye
50 | LV_6023-41_0_6_load_74 | 60 | 0.0041836 | 0.0010485 | 0 | 0 |  | 1 | TRUE | wye
51 | LV_6023-41_0_6_load_45 | 61 | 0.0030457 | 0.00076332 | 0 | 0 |  | 1 | TRUE | wye
52 | LV_6023-41_0_6_load_46 | 62 | 0.0088388 | 0.0022152 | 0 | 0 |  | 1 | TRUE | wye
53 | LV_6023-41_0_6_load_48 | 64 | 0.0050699 | 0.0012706 | 0 | 0 |  | 1 | TRUE | wye
54 | LV_6023-41_0_6_load_49 | 65 | 0.0050767 | 0.0012723 | 0 | 0 |  | 1 | TRUE | wye
55 | LV_6023-41_0_6_load_50 | 66 | 0.0042343 | 0.0010612 | 0 | 0 |  | 1 | TRUE | wye
56 | LV_6023-41_0_6_load_51 | 67 | 0.0066214 | 0.0016595 | 0 | 0 |  | 1 | TRUE | wye
57 | LV_6023-41_0_6_load_120 | 68 | 0.0044421 | 0.0011133 | 0 | 0 |  | 1 | TRUE | wye
58 | LV_6023-41_0_6_load_54 | 71 | 0.0039253 | 0.00098377 | 0 | 0 |  | 1 | TRUE | wye
59 | LV_6023-41_0_6_load_65 | 72 | 0.0033164 | 0.00083116 | 0 | 0 |  | 1 | TRUE | wye
60 | LV_6023-41_0_6_load_63 | 73 | 0.0031284 | 0.00078404 | 0 | 0 |  | 1 | TRUE | wye
61 | LV_6023-41_0_6_load_55 | 74 | 0.0047172 | 0.0011822 | 0 | 0 |  | 1 | TRUE | wye
62 | LV_6023-41_0_6_load_56 | 75 | 0.0037465 | 0.00093895 | 0 | 0 |  | 1 | TRUE | wye
63 | LV_6023-41_0_6_load_57 | 76 | 0.0018278 | 0.00045808 | 0 | 0 |  | 1 | TRUE | wye
64 | LV_6023-41_0_6_load_58 | 77 | 0.0044647 | 0.001119 | 0 | 0 |  | 1 | TRUE | wye
65 | LV_6023-41_0_6_load_59 | 78 | 0.0039619 | 0.00099295 | 0 | 0 |  | 1 | TRUE | wye
66 | LV_6023-41_0_6_load_84 | 79 | 0.005195 | 0.001302 | 0 | 0 |  | 1 | TRUE | wye
67 | LV_6023-41_0_6_load_83 | 81 | 0.0067645 | 0.0016953 | 0 | 0 |  | 1 | TRUE | wye
68 | LV_6023-41_0_6_load_98 | 82 | 0.0022721 | 0.00056945 | 0 | 0 |  | 1 | TRUE | wye
69 | LV_6023-41_0_6_load_100 | 83 | 0.0047029 | 0.0011787 | 0 | 0 |  | 1 | TRUE | wye
70 | LV_6023-41_0_6_load_62 | 84 | 0.0052076 | 0.0013052 | 0 | 0 |  | 1 | TRUE | wye
71 | LV_6023-41_0_6_load_82 | 85 | 0.0054516 | 0.0013663 | 0 | 0 |  | 1 | TRUE | wye
72 | LV_6023-41_0_6_load_80 | 86 | 0.0041209 | 0.0010328 | 0 | 0 |  | 1 | TRUE | wye
73 | LV_6023-41_0_6_load_81 | 87 | 0.0063361 | 0.001588 | 0 | 0 |  | 1 | TRUE | wye
74 | LV_6023-41_0_6_load_90 | 88 | 0.0066706 | 0.0016718 | 0 | 0 |  | 1 | TRUE | wye
75 | LV_6023-41_0_6_load_91 | 89 | 0.0065796 | 0.001649 | 0 | 0 |  | 1 | TRUE | wye
76 | LV_6023-41_0_6_load_85 | 90 | 0.010027 | 0.0025129 | 0 | 0 |  | 1 | TRUE | wye
77 | LV_6023-41_0_6_load_86 | 91 | 0.0044311 | 0.0011105 | 0 | 0 |  | 1 | TRUE | wye
78 | LV_6023-41_0_6_load_87 | 92 | 0.0026549 | 0.00066538 | 0 | 0 |  | 1 | TRUE | wye
79 | LV_6023-41_0_6_load_88 | 93 | 0.0066685 | 0.0016713 | 0 | 0 |  | 1 | TRUE | wye
80 | LV_6023-41_0_6_load_89 | 94 | 0.0079242 | 0.001986 | 0 | 0 |  | 1 | TRUE | wye
81 | LV_6023-41_0_6_load_99 | 95 | 0.0092209 | 0.002311 | 0 | 0 |  | 1 | TRUE | wye
82 | LV_6023-41_0_6_load_92 | 97 | 0.0011356 | 0.0002846 | 0 | 0 |  | 1 | TRUE | wye
83 | LV_6023-41_0_6_load_93 | 98 | 0.0013672 | 0.00034265 | 0 | 0 |  | 1 | TRUE | wye
84 | LV_6023-41_0_6_load_95 | 100 | 0.0032921 | 0.00082507 | 0 | 0 |  | 1 | TRUE | wye
85 | LV_6023-41_0_6_load_96 | 101 | 0.0044602 | 0.0011178 | 0 | 0 |  | 1 | TRUE | wye
86 | LV_6023-41_0_6_load_102 | 102 | 0.0043688 | 0.0010949 | 0 | 0 |  | 1 | TRUE | wye
87 | LV_6023-41_0_6_load_103 | 103 | 0.0058385 | 0.0014633 | 0 | 0 |  | 1 | TRUE | wye
88 | LV_6023-41_0_6_load_104 | 104 | 0.0062569 | 0.0015681 | 0 | 0 |  | 1 | TRUE | wye
89 | LV_6023-41_0_6_load_105 | 105 | 0.0030424 | 0.00076249 | 0 | 0 |  | 1 | TRUE | wye
90 | LV_6023-41_0_6_load_106 | 106 | 0.0035895 | 0.00089962 | 0 | 0 |  | 1 | TRUE | wye
91 | LV_6023-41_0_6_load_109 | 107 | 0.0026826 | 0.00067232 | 0 | 0 |  | 1 | TRUE | wye
92 | LV_6023-41_0_6_load_107 | 108 | 0.0036689 | 0.00091951 | 0 | 0 |  | 1 | TRUE | wye
93 | LV_6023-41_0_6_load_110 | 109 | 0.0046749 | 0.0011716 | 0 | 0 |  | 1 | TRUE | wye
94 | LV_6023-41_0_6_load_108 | 110 | 0.0033288 | 0.00083429 | 0 | 0 |  | 1 | TRUE | wye
95 | LV_6023-41_0_6_load_116 | 111 | 0.005914 | 0.0014822 | 0 | 0 |  | 1 | TRUE | wye
96 | LV_6023-41_0_6_load_112 | 113 | 0.0062258 | 0.0015603 | 0 | 0 |  | 1 | TRUE | wye
97 | LV_6023-41_0_6_load_111 | 114 | 0.0039351 | 0.00098623 | 0 | 0 |  | 1 | TRUE | wye
98 | LV_6023-41_0_6_load_113 | 115 | 0.0076897 | 0.0019272 | 0 | 0 |  | 1 | TRUE | wye
99 | LV_6023-41_0_6_load_118 | 116 | 0.0035236 | 0.00088309 | 0 | 0 |  | 1 | TRUE | wye
100 | LV_6023-41_0_6_load_119 | 117 | 0.0023125 | 0.00057957 | 0 | 0 |  | 1 | TRUE | wye

## ext_grid
| name | bus | vm_pu | va_degree | slack_weight | in_service
0 |  | 18 | 1 | 0 | 1 | TRUE

## line
| name | std_type | from_bus | to_bus | length_km | r_ohm_per_km | x_ohm_per_km | c_nf_per_km | g_us_per_km | max_i_ka | df | parallel | type | in_service
0 | LV_6023-41_0_6_line_0 |  | 0 | 1 | 0.002555 | 0.125 | 0.08 | 261 | 0 | 0.364 | 1 | 1 | cs | TRUE
1 | LV_6023-41_0_6_line_1 |  | 0 | 2 | 0.015206 | 0.125 | 0.08 | 261 | 0 | 0.364 | 1 | 1 | cs | TRUE
2 | LV_6023-41_0_6_line_2 |  | 1 | 3 | 0.0036 | 0.125 | 0.08 | 261 | 0 | 0.364 | 1 | 1 | cs | TRUE
3 | LV_6023-41_0_6_line_3 |  | 2 | 4 | 0.0080836 | 0.125 | 0.08 | 261 | 0 | 0.364 | 1 | 1 | cs | TRUE
4 | LV_6023-41_0_6_line_4 |  | 2 | 5 | 0.0022325 | 0.125 | 0.08 | 261 | 0 | 0.364 | 1 | 1 | cs | TRUE
5 | LV_6023-41_0_6_line_5 |  | 3 | 6 | 0.003461 | 0.125 | 0.08 | 261 | 0 | 0.364 | 1 | 1 | cs | TRUE
6 | LV_6023-41_0_6_line_6 |  | 5 | 7 | 0.0053551 | 0.125 | 0.08 | 261 | 0 | 0.364 | 1 | 1 | cs | TRUE
7 | LV_6023-41_0_6_line_7 |  | 6 | 8 | 0.0072829 | 0.125 | 0.08 | 261 | 0 | 0.364 | 1 | 1 | cs | TRUE
8 | LV_6023-41_0_6_line_8 |  | 7 | 9 | 0.006442 | 0.125 | 0.08 | 261 | 0 | 0.364 | 1 | 1 | cs | TRUE
9 | LV_6023-41_0_6_line_9 |  | 8 | 10 | 0.0023563 | 0.125 | 0.08 | 261 | 0 | 0.364 | 1 | 1 | cs | TRUE
10 | LV_6023-41_0_6_line_10 |  | 9 | 115 | 0.011583 | 0.125 | 0.08 | 261 | 0 | 0.364 | 1 | 1 | cs | TRUE
11 | LV_6023-41_0_6_line_11 |  | 10 | 11 | 0.010851 | 0.125 | 0.08 | 261 | 0 | 0.364 | 1 | 1 | cs | TRUE
12 | LV_6023-41_0_6_line_12 |  | 11 | 12 | 0.019471 | 0.125 | 0.08 | 261 | 0 | 0.364 | 1 | 1 | cs | TRUE
13 | LV_6023-41_0_6_line_13 |  | 12 | 18 | 0.017904 | 0.125 | 0.08 | 261 | 0 | 0.364 | 1 | 3 | cs | TRUE
14 | LV_6023-41_0_6_line_14 |  | 12 | 19 | 0.010616 | 0.125 | 0.08 | 261 | 0 | 0.364 | 1 | 3 | cs | TRUE
15 | LV_6023-41_0_6_line_15 |  | 12 | 14 | 0.01513 | 0.125 | 0.08 | 261 | 0 | 0.364 | 1 | 1 | cs | TRUE
16 | LV_6023-41_0_6_line_16 |  | 13 | 14 | 0.0040399 | 0.125 | 0.08 | 261 | 0 | 0.364 | 1 | 1 | cs | TRUE
17 | LV_6023-41_0_6_line_17 |  | 14 | 15 | 0.006193 | 0.125 | 0.08 | 261 | 0 | 0.364 | 1 | 1 | cs | TRUE
18 | LV_6023-41_0_6_line_18 |  | 15 | 16 | 0.005662 | 0.125 | 0.08 | 261 | 0 | 0.364 | 1 | 1 | cs | TRUE
19 | LV_6023-41_0_6_line_19 |  | 15 | 17 | 0.01487 | 0.125 | 0.08 | 261 | 0 | 0.364 | 1 | 1 | cs | TRUE
20 | LV_6023-41_0_6_line_20 |  | 17 | 20 | 0.0087021 | 0.125 | 0.08 | 261 | 0 | 0.364 | 1 | 1 | cs | TRUE
21 | LV_6023-41_0_6_line_21 |  | 18 | 21 | 0.011686 | 0.125 | 0.08 | 261 | 0 | 0.364 | 1 | 3 | cs | TRUE
22 | LV_6023-41_0_6_line_22 |  | 19 | 22 | 0.012072 | 0.125 | 0.08 | 261 | 0 | 0.364 | 1 | 3 | cs | TRUE
23 | LV_6023-41_0_6_line_23 |  | 20 | 23 | 0.0034764 | 0.125 | 0.08 | 261 | 0 | 0.364 | 1 | 1 | cs | TRUE
24 | LV_6023-41_0_6_line_24 |  | 21 | 86 | 0.010967 | 0.125 | 0.08 | 261 | 0 | 0.364 | 1 | 2 | cs | TRUE
25 | LV_6023-41_0_6_line_25 |  | 22 | 60 | 0.011896 | 0.125 | 0.08 | 261 | 0 | 0.364 | 1 | 3 | cs | TRUE
26 | LV_6023-41_0_6_line_26 |  | 23 | 24 | 0.0033983 | 0.125 | 0.08 | 261 | 0 | 0.364 | 1 | 1 | cs | TRUE
27 | LV_6023-41_0_6_line_27 |  | 24 | 25 | 0.0035703 | 0.125 | 0.08 | 261 | 0 | 0.364 | 1 | 1 | cs | TRUE
28 | LV_6023-41_0_6_line_28 |  | 25 | 28 | 0.00093366 | 0.125 | 0.08 | 261 | 0 | 0.364 | 1 | 1 | cs | TRUE
29 | LV_6023-41_0_6_line_29 |  | 26 | 27 | 0.012962 | 0.125 | 0.08 | 261 | 0 | 0.364 | 1 | 1 | cs | TRUE
30 | LV_6023-41_0_6_line_30 |  | 27 | 38 | 0.0058947 | 0.125 | 0.08 | 261 | 0 | 0.364 | 1 | 1 | cs | TRUE
31 | LV_6023-41_0_6_line_31 |  | 29 | 30 | 0.0014843 | 0.125 | 0.08 | 261 | 0 | 0.364 | 1 | 1 | cs | TRUE
32 | LV_6023-41_0_6_line_32 |  | 29 | 31 | 0.0028953 | 0.125 | 0.08 | 261 | 0 | 0.364 | 1 | 1 | cs | TRUE
33 | LV_6023-41_0_6_line_33 |  | 30 | 32 | 0.00064146 | 0.125 | 0.08 | 261 | 0 | 0.364 | 1 | 1 | cs | TRUE
34 | LV_6023-41_0_6_line_34 |  | 31 | 33 | 0.004281 | 0.125 | 0.08 | 261 | 0 | 0.364 | 1 | 1 | cs | TRUE
35 | LV_6023-41_0_6_line_35 |  | 33 | 34 | 0.010561 | 0.125 | 0.08 | 261 | 0 | 0.364 | 1 | 1 | cs | TRUE
36 | LV_6023-41_0_6_line_36 |  | 33 | 35 | 0.0084335 | 0.125 | 0.08 | 261 | 0 | 0.364 | 1 | 1 | cs | TRUE
37 | LV_6023-41_0_6_line_37 |  | 34 | 38 | 0.0030011 | 0.125 | 0.08 | 261 | 0 | 0.364 | 1 | 1 | cs | TRUE
38 | LV_6023-41_0_6_line_38 |  | 35 | 39 | 0.0061064 | 0.125 | 0.08 | 261 | 0 | 0.364 | 1 | 1 | cs | TRUE
39 | LV_6023-41_0_6_line_39 |  | 36 | 37 | 0.0044988 | 0.125 | 0.08 | 261 | 0 | 0.364 | 1 | 1 | cs | TRUE
40 | LV_6023-41_0_6_line_40 |  | 37 | 40 | 0.0073014 | 0.125 | 0.08 | 261 | 0 | 0.364 | 1 | 1 | cs | TRUE
41 | LV_6023-41_0_6_line_41 |  | 39 | 57 | 0.0027075 | 0.125 | 0.08 | 261 | 0 | 0.364 | 1 | 2 | cs | TRUE
42 | LV_6023-41_0_6_line_42 |  | 39 | 54 | 0.013907 | 0.125 | 0.08 | 261 | 0 | 0.364 | 1 | 1 | cs | TRUE
43 | LV_6023-41_0_6_line_43 |  | 40 | 46 | 0.023225 | 0.125 | 0.08 | 261 | 0 | 0.364 | 1 | 1 | cs | TRUE
44 | LV_6023-41_0_6_line_44 |  | 41 | 42 | 0.041513 | 0.125 | 0.08 | 261 | 0 | 0.364 | 1 | 1 | cs | TRUE
45 | LV_6023-41_0_6_line_45 |  | 42 | 43 | 0.033287 | 0.125 | 0.08 | 261 | 0 | 0.364 | 1 | 1 | cs | TRUE
46 | LV_6023-41_0_6_line_46 |  | 43 | 44 | 0.0079884 | 0.125 | 0.08 | 261 | 0 | 0.364 | 1 | 1 | cs | TRUE
47 | LV_6023-41_0_6_line_47 |  | 44 | 45 | 0.020178 | 0.125 | 0.08 | 261 | 0 | 0.364 | 1 | 1 | cs | TRUE
48 | LV_6023-41_0_6_line_48 |  | 45 | 55 | 0.0052563 | 0.125 | 0.08 | 261 | 0 | 0.364 | 1 | 1 | cs | TRUE
49 | LV_6023-41_0_6_line_49 |  | 46 | 47 | 0.01518 | 0.125 | 0.08 | 261 | 0 | 0.364 | 1 | 1 | cs | TRUE
50 | LV_6023-41_0_6_line_50 |  | 47 | 48 | 0.00513 | 0.125 | 0.08 | 261 | 0 | 0.364 | 1 | 1 | cs | TRUE
51 | LV_6023-41_0_6_line_51 |  | 47 | 49 | 0.0023117 | 0.125 | 0.08 | 261 | 0 | 0.364 | 1 | 1 | cs | TRUE
52 | LV_6023-41_0_6_line_52 |  | 48 | 50 | 0.0050863 | 0.125 | 0.08 | 261 | 0 | 0.364 | 1 | 1 | cs | TRUE
53 | LV_6023-41_0_6_line_53 |  | 49 | 51 | 0.011442 | 0.125 | 0.08 | 261 | 0 | 0.364 | 1 | 1 | cs | TRUE
54 | LV_6023-41_0_6_line_54 |  | 50 | 54 | 0.0077337 | 0.125 | 0.08 | 261 | 0 | 0.364 | 1 | 1 | cs | TRUE
55 | LV_6023-41_0_6_line_55 |  | 51 | 55 | 0.010435 | 0.125 | 0.08 | 261 | 0 | 0.364 | 1 | 1 | cs | TRUE
56 | LV_6023-41_0_6_line_56 |  | 51 | 56 | 0.0075475 | 0.125 | 0.08 | 261 | 0 | 0.364 | 1 | 1 | cs | TRUE
57 | LV_6023-41_0_6_line_57 |  | 52 | 53 | 0.030113 | 0.125 | 0.08 | 261 | 0 | 0.364 | 1 | 1 | cs | TRUE
58 | LV_6023-41_0_6_line_58 |  | 53 | 59 | 0.00497 | 0.125 | 0.08 | 261 | 0 | 0.364 | 1 | 1 | cs | TRUE
59 | LV_6023-41_0_6_line_59 |  | 56 | 73 | 0.0016806 | 0.125 | 0.08 | 261 | 0 | 0.364 | 1 | 1 | cs | TRUE
60 | LV_6023-41_0_6_line_60 |  | 57 | 58 | 0.014214 | 0.125 | 0.08 | 261 | 0 | 0.364 | 1 | 3 | cs | TRUE
61 | LV_6023-41_0_6_line_61 |  | 58 | 60 | 0.015093 | 0.125 | 0.08 | 261 | 0 | 0.364 | 1 | 3 | cs | TRUE
62 | LV_6023-41_0_6_line_62 |  | 59 | 84 | 0.010623 | 0.125 | 0.08 | 261 | 0 | 0.364 | 1 | 1 | cs | TRUE
63 | LV_6023-41_0_6_line_63 |  | 61 | 62 | 0.034732 | 0.125 | 0.08 | 261 | 0 | 0.364 | 1 | 1 | cs | TRUE
64 | LV_6023-41_0_6_line_64 |  | 61 | 63 | 0.029279 | 0.125 | 0.08 | 261 | 0 | 0.364 | 1 | 1 | cs | TRUE
65 | LV_6023-41_0_6_line_65 |  | 62 | 64 | 0.033691 | 0.125 | 0.08 | 261 | 0 | 0.364 | 1 | 1 | cs | TRUE
66 | LV_6023-41_0_6_line_66 |  | 63 | 65 | 0.014114 | 0.125 | 0.08 | 261 | 0 | 0.364 | 1 | 1 | cs | TRUE
67 | LV_6023-41_0_6_line_67 |  | 63 | 66 | 0.041285 | 0.125 | 0.08 | 261 | 0 | 0.364 | 1 | 1 | cs | TRUE
68 | LV_6023-41_0_6_line_68 |  | 64 | 67 | 0.020138 | 0.125 | 0.08 | 261 | 0 | 0.364 | 1 | 1 | cs | TRUE
69 | LV_6023-41_0_6_line_69 |  | 65 | 68 | 0.039611 | 0.125 | 0.08 | 261 | 0 | 0.364 | 1 | 1 | cs | TRUE
70 | LV_6023-41_0_6_line_70 |  | 67 | 69 | 0.0578 | 0.125 | 0.08 | 261 | 0 | 0.364 | 1 | 1 | cs | TRUE
71 | LV_6023-41_0_6_line_71 |  | 69 | 70 | 0.008416 | 0.125 | 0.08 | 261 | 0 | 0.364 | 1 | 1 | cs | TRUE
72 | LV_6023-41_0_6_line_72 |  | 69 | 71 | 0.002267 | 0.125 | 0.08 | 261 | 0 | 0.364 | 1 | 1 | cs | TRUE
73 | LV_6023-41_0_6_line_73 |  | 70 | 72 | 0.013802 | 0.125 | 0.08 | 261 | 0 | 0.364 | 1 | 1 | cs | TRUE
74 | LV_6023-41_0_6_line_74 |  | 72 | 73 | 0.0084375 | 0.125 | 0.08 | 261 | 0 | 0.364 | 1 | 1 | cs | TRUE
75 | LV_6023-41_0_6_line_75 |  | 74 | 75 | 0.010176 | 0.125 | 0.08 | 261 | 0 | 0.364 | 1 | 1 | cs | TRUE
76 | LV_6023-41_0_6_line_76 |  | 74 | 76 | 0.024575 | 0.125 | 0.08 | 261 | 0 | 0.364 | 1 | 1 | cs | TRUE
77 | LV_6023-41_0_6_line_77 |  | 75 | 77 | 0.00018871 | 0.125 | 0.08 | 261 | 0 | 0.364 | 1 | 1 | cs | TRUE
78 | LV_6023-41_0_6_line_78 |  | 76 | 78 | 0.0071784 | 0.125 | 0.08 | 261 | 0 | 0.364 | 1 | 1 | cs | TRUE
79 | LV_6023-41_0_6_line_79 |  | 77 | 79 | 0.0031334 | 0.125 | 0.08 | 261 | 0 | 0.364 | 1 | 1 | cs | TRUE
80 | LV_6023-41_0_6_line_80 |  | 78 | 80 | 0.013175 | 0.125 | 0.08 | 261 | 0 | 0.364 | 1 | 1 | cs | TRUE
81 | LV_6023-41_0_6_line_81 |  | 79 | 81 | 0.0093943 | 0.125 | 0.08 | 261 | 0 | 0.364 | 1 | 1 | cs | TRUE
82 | LV_6023-41_0_6_line_82 |  | 80 | 82 | 0.0055843 | 0.125 | 0.08 | 261 | 0 | 0.364 | 1 | 1 | cs | TRUE
83 | LV_6023-41_0_6_line_83 |  | 80 | 83 | 0.013097 | 0.125 | 0.08 | 261 | 0 | 0.364 | 1 | 1 | cs | TRUE
84 | LV_6023-41_0_6_line_84 |  | 81 | 85 | 0.0066521 | 0.125 | 0.08 | 261 | 0 | 0.364 | 1 | 1 | cs | TRUE
85 | LV_6023-41_0_6_line_85 |  | 82 | 96 | 0.0095753 | 0.125 | 0.08 | 261 | 0 | 0.364 | 1 | 1 | cs | TRUE
86 | LV_6023-41_0_6_line_86 |  | 84 | 85 | 0.0049823 | 0.125 | 0.08 | 261 | 0 | 0.364 | 1 | 1 | cs | TRUE
87 | LV_6023-41_0_6_line_87 |  | 86 | 87 | 0.0068147 | 0.125 | 0.08 | 261 | 0 | 0.364 | 1 | 1 | cs | TRUE
88 | LV_6023-41_0_6_line_88 |  | 87 | 88 | 0.0013812 | 0.125 | 0.08 | 261 | 0 | 0.364 | 1 | 1 | cs | TRUE
89 | LV_6023-41_0_6_line_89 |  | 88 | 89 | 0.00014831 | 0.125 | 0.08 | 261 | 0 | 0.364 | 1 | 1 | cs | TRUE
90 | LV_6023-41_0_6_line_90 |  | 89 | 94 | 0.014976 | 0.125 | 0.08 | 261 | 0 | 0.364 | 1 | 1 | cs | TRUE
91 | LV_6023-41_0_6_line_91 |  | 90 | 91 | 0.0010419 | 0.125 | 0.08 | 261 | 0 | 0.364 | 1 | 1 | cs | TRUE
92 | LV_6023-41_0_6_line_92 |  | 90 | 92 | 0.00090992 | 0.125 | 0.08 | 261 | 0 | 0.364 | 1 | 1 | cs | TRUE
93 | LV_6023-41_0_6_line_93 |  | 91 | 93 | 0.0156 | 0.125 | 0.08 | 261 | 0 | 0.364 | 1 | 1 | cs | TRUE
94 | LV_6023-41_0_6_line_94 |  | 92 | 94 | 0.0010338 | 0.125 | 0.08 | 261 | 0 | 0.364 | 1 | 1 | cs | TRUE
95 | LV_6023-41_0_6_line_95 |  | 93 | 95 | 0.0015807 | 0.125 | 0.08 | 261 | 0 | 0.364 | 1 | 1 | cs | TRUE
96 | LV_6023-41_0_6_line_96 |  | 95 | 96 | 0.015958 | 0.125 | 0.08 | 261 | 0 | 0.364 | 1 | 1 | cs | TRUE
97 | LV_6023-41_0_6_line_97 |  | 96 | 100 | 0.035378 | 0.125 | 0.08 | 261 | 0 | 0.364 | 1 | 1 | cs | TRUE
98 | LV_6023-41_0_6_line_98 |  | 97 | 98 | 0.0002953 | 0.125 | 0.08 | 261 | 0 | 0.364 | 1 | 1 | cs | TRUE
99 | LV_6023-41_0_6_line_99 |  | 97 | 99 | 0.036956 | 0.125 | 0.08 | 261 | 0 | 0.364 | 1 | 1 | cs | TRUE
100 | LV_6023-41_0_6_line_100 |  | 98 | 100 | 0.012182 | 0.125 | 0.08 | 261 | 0 | 0.364 | 1 | 1 | cs | TRUE
101 | LV_6023-41_0_6_line_101 |  | 99 | 101 | 0.021593 | 0.125 | 0.08 | 261 | 0 | 0.364 | 1 | 1 | cs | TRUE
102 | LV_6023-41_0_6_line_102 |  | 102 | 103 | 0.0048464 | 0.125 | 0.08 | 261 | 0 | 0.364 | 1 | 1 | cs | TRUE
103 | LV_6023-41_0_6_line_103 |  | 102 | 104 | 0.00046349 | 0.125 | 0.08 | 261 | 0 | 0.364 | 1 | 1 | cs | TRUE
104 | LV_6023-41_0_6_line_104 |  | 103 | 105 | 0.004548 | 0.125 | 0.08 | 261 | 0 | 0.364 | 1 | 1 | cs | TRUE
105 | LV_6023-41_0_6_line_105 |  | 104 | 106 | 0.0099226 | 0.125 | 0.08 | 261 | 0 | 0.364 | 1 | 1 | cs | TRUE
106 | LV_6023-41_0_6_line_106 |  | 105 | 107 | 0.0034397 | 0.125 | 0.08 | 261 | 0 | 0.364 | 1 | 1 | cs | TRUE
107 | LV_6023-41_0_6_line_107 |  | 106 | 108 | 0.013518 | 0.125 | 0.08 | 261 | 0 | 0.364 | 1 | 1 | cs | TRUE
108 | LV_6023-41_0_6_line_108 |  | 107 | 109 | 0.0012858 | 0.125 | 0.08 | 261 | 0 | 0.364 | 1 | 1 | cs | TRUE
109 | LV_6023-41_0_6_line_109 |  | 108 | 110 | 0.012358 | 0.125 | 0.08 | 261 | 0 | 0.364 | 1 | 1 | cs | TRUE
110 | LV_6023-41_0_6_line_110 |  | 109 | 113 | 0.0084322 | 0.125 | 0.08 | 261 | 0 | 0.364 | 1 | 1 | cs | TRUE
111 | LV_6023-41_0_6_line_111 |  | 110 | 111 | 0.027519 | 0.125 | 0.08 | 261 | 0 | 0.364 | 1 | 1 | cs | TRUE
112 | LV_6023-41_0_6_line_112 |  | 111 | 112 | 0.021226 | 0.125 | 0.08 | 261 | 0 | 0.364 | 1 | 1 | cs | TRUE
113 | LV_6023-41_0_6_line_113 |  | 112 | 116 | 0.027661 | 0.125 | 0.08 | 261 | 0 | 0.364 | 1 | 1 | cs | TRUE
114 | LV_6023-41_0_6_line_114 |  | 113 | 114 | 0.014967 | 0.125 | 0.08 | 261 | 0 | 0.364 | 1 | 1 | cs | TRUE
115 | LV_6023-41_0_6_line_115 |  | 114 | 115 | 0.0052382 | 0.125 | 0.08 | 261 | 0 | 0.364 | 1 | 1 | cs | TRUE
116 | LV_6023-41_0_6_line_116 |  | 116 | 117 | 0.050401 | 0.125 | 0.08 | 261 | 0 | 0.364 | 1 | 1 | cs | TRUE

## trafo
| name | std_type | hv_bus | lv_bus | sn_mva | vn_hv_kv | vn_lv_kv | vk_percent | vkr_percent | pfe_kw | i0_percent | shift_degree | tap_side | tap_neutral | tap_min | tap_max | tap_step_percent | tap_step_degree | tap_pos | tap_phase_shifter | parallel | df | in_service
0 | LV_6023-41_0_6_trafo_77 | 0.63 MVA 20/0.4 kV | 118 | 18 | 0.63 | 20 | 0.4 | 6 | 1.206 | 1.65 | 0.2619 | 150 | hv | 0 | -2 | 2 | 2.5 | 0 | 0 | FALSE | 1 | 1 | TRUE

## line_geodata
| x0 | y0 | x1 | y1 | x2 | y2 | x3 | y3 | x4 | y4 | x5 | y5 | x6 | y6 | x7 | y7
0 | 2589772.8347 | 1121045.4581 | 2589773.1078 | 1121044.9485 | 2589774.0634 | 1121043.218
1 | 2589765.4796 | 1121058.7349 | 2589766.0263 | 1121058.167 | 2589772.8347 | 1121045.4581
2 | 2589775.8036 | 1121040.0665 | 2589774.0634 | 1121043.218
3 | 2589765.4796 | 1121058.7349 | 2589772.0176 | 1121063.4888
4 | 2589765.4796 | 1121058.7349 | 2589763.9752 | 1121060.3844
5 | 2589777.4767 | 1121037.0368 | 2589775.8036 | 1121040.0665
6 | 2589763.9752 | 1121060.3844 | 2589760.3665 | 1121064.3409
7 | 2589777.4767 | 1121037.0368 | 2589780.9973 | 1121030.6614
8 | 2589756.0254 | 1121069.1005 | 2589760.3665 | 1121064.3409
9 | 2589780.9973 | 1121030.6614 | 2589780.9973 | 1121030.6614 | 2589782.9791 | 1121029.3867
10 | 2589756.0254 | 1121069.1005 | 2589748.0117 | 1121060.7374
11 | 2589792.1879 | 1121023.6528 | 2589789.7655 | 1121025.0215 | 2589782.9791 | 1121029.3867
12 | 2589809.4323 | 1121014.6274 | 2589799.475 | 1121019.5356 | 2589792.1879 | 1121023.6528
13 | 2589809.4323 | 1121014.6274 | 2589807.6621 | 1121007.7715 | 2589802.5773 | 1120998.2172
14 | 2589809.4323 | 1121014.6274 | 2589813.095 | 1121013.932 | 2589819.9738 | 1121014.2854
15 | 2589809.4323 | 1121014.6274 | 2589811.0036 | 1121022.3508 | 2589810.4913 | 1121029.5774
16 | 2589810.4913 | 1121029.5774 | 2589809.5733 | 1121033.5116
17 | 2589816.6139 | 1121028.5332 | 2589810.4913 | 1121029.5774
18 | 2589816.6139 | 1121028.5332 | 2589820.078 | 1121024.4364 | 2589820.3747 | 1121024.4231
19 | 2589816.6139 | 1121028.5332 | 2589822.8187 | 1121034.9925 | 2589825.6615 | 1121040.1777
20 | 2589825.6615 | 1121040.1777 | 2589827.5926 | 1121043.6998 | 2589829.554 | 1121047.9549
21 | 2589802.5773 | 1120998.2172 | 2589801.9049 | 1120996.9538 | 2589795.2239 | 1120989.1744
22 | 2589832.0303 | 1121014.9049 | 2589819.9738 | 1121014.2854
23 | 2589831.0093 | 1121051.1121 | 2589829.554 | 1121047.9549
24 | 2589795.2239 | 1120989.1744 | 2589788.079 | 1120980.8547
25 | 2589843.9157 | 1121015.3564 | 2589839.2765 | 1121015.2772 | 2589832.0303 | 1121014.9049
26 | 2589831.0093 | 1121051.1121 | 2589832.4318 | 1121054.1983
27 | 2589833.8954 | 1121057.4538 | 2589833.7163 | 1121056.9848 | 2589832.4318 | 1121054.1983
28 | 2589833.8954 | 1121057.4538 | 2589834.2285 | 1121058.326
29 | 2589841.905 | 1121023.4076 | 2589846.1007 | 1121023.1918 | 2589854.8577 | 1121023.4473
30 | 2589860.7499 | 1121023.6192 | 2589854.8577 | 1121023.4473
31 | 2589880.2454 | 1121029.381 | 2589881.6474 | 1121029.8684
32 | 2589877.5106 | 1121028.4302 | 2589880.2454 | 1121029.381
33 | 2589881.6474 | 1121029.8684 | 2589881.6474 | 1121029.8684 | 2589882.2482 | 1121029.6437
34 | 2589874.0893 | 1121025.857 | 2589877.5106 | 1121028.4302
35 | 2589874.0893 | 1121025.857 | 2589863.7498 | 1121023.7067
36 | 2589874.0893 | 1121025.857 | 2589874.0865 | 1121024.2006 | 2589873.8687 | 1121018.5315 | 2589873.9867 | 1121017.434
37 | 2589863.7498 | 1121023.7067 | 2589860.7499 | 1121023.6192
38 | 2589875.6543 | 1121011.6362 | 2589874.2788 | 1121014.7178 | 2589873.9867 | 1121017.434
39 | 2589911.399 | 1121030.1839 | 2589907.8239 | 1121032.9148 | 2589907.8239 | 1121032.9148
40 | 2589911.399 | 1121030.1839 | 2589917.2013 | 1121025.7517
41 | 2589875.6543 | 1121011.6362 | 2589872.9736 | 1121012.0166
42 | 2589875.6543 | 1121011.6362 | 2589883.4844 | 1121007.7211 | 2589888.0277 | 1121005.2899
43 | 2589913.8808 | 1121007.922 | 2589915.7533 | 1121010.0124 | 2589921.2409 | 1121016.5953 | 2589922.6971 | 1121020.228 | 2589921.3589 | 1121022.5759 | 2589917.2013 | 1121025.7517
44 | 2589967.1052 | 1121040.0745 | 2589954.4216 | 1121047.5994 | 2589933.6372 | 1121064.4629
45 | 2589967.1052 | 1121040.0745 | 2589945.2047 | 1121015.0066
46 | 2589939.5614 | 1121009.3631 | 2589943.6657 | 1121013.245 | 2589945.2047 | 1121015.0066
47 | 2589939.5614 | 1121009.3631 | 2589934.5495 | 1121004.6227 | 2589924.6462 | 1120995.7753
48 | 2589920.7263 | 1120992.2733 | 2589924.6462 | 1120995.7753
49 | 2589903.7519 | 1120996.6149 | 2589913.8808 | 1121007.922
50 | 2589899.1974 | 1120999.0015 | 2589903.7519 | 1120996.6149
51 | 2589903.7519 | 1120996.6149 | 2589905.6333 | 1120995.2716
52 | 2589899.1974 | 1120999.0015 | 2589894.8015 | 1121001.5603
53 | 2589912.2193 | 1120986.2512 | 2589908.621 | 1120993.1384 | 2589905.6333 | 1120995.2716
54 | 2589894.8015 | 1121001.5603 | 2589892.5703 | 1121002.859 | 2589888.0277 | 1121005.2899
55 | 2589912.2193 | 1120986.2512 | 2589919.509 | 1120991.1858 | 2589920.7263 | 1120992.2733
56 | 2589912.2193 | 1120986.2512 | 2589916.204 | 1120979.8413 | 2589916.204 | 1120979.8413
57 | 2589845.7439 | 1120959.1803 | 2589855.5089 | 1120967.1262 | 2589870.3834 | 1120976.391
58 | 2589845.7439 | 1120959.1803 | 2589841.8889 | 1120956.0434
59 | 2589916.9074 | 1120978.315 | 2589916.204 | 1120979.8413
60 | 2589872.9736 | 1121012.0166 | 2589863.8402 | 1121013.3125 | 2589858.9042 | 1121014.0404
61 | 2589858.9042 | 1121014.0404 | 2589849.3504 | 1121015.4492 | 2589843.9157 | 1121015.3564
62 | 2589841.8889 | 1120956.0434 | 2589837.8131 | 1120952.7268 | 2589833.3862 | 1120949.6903
63 | 2589824.6959 | 1120849.3366 | 2589825.4067 | 1120850.7423 | 2589842.2202 | 1120872.2799 | 2589846.754 | 1120875.9503
64 | 2589811.4833 | 1120823.2079 | 2589824.6959 | 1120849.3366
65 | 2589873.267 | 1120896.7217 | 2589865.1453 | 1120890.8392 | 2589846.754 | 1120875.9503
66 | 2589811.4833 | 1120823.2079 | 2589805.1136 | 1120810.6125 | 2589805.1136 | 1120810.6125
67 | 2589811.4833 | 1120823.2079 | 2589807.023 | 1120826.6839 | 2589804.4446 | 1120829.9899 | 2589801.5542 | 1120835.8643 | 2589798.158 | 1120843.6072 | 2589796.1987 | 1120848.1461 | 2589792.8957 | 1120851.7646 | 2589787.9822 | 1120856.1595
68 | 2589873.267 | 1120896.7217 | 2589889.0633 | 1120908.1629 | 2589889.5529 | 1120908.5649
69 | 2589805.1136 | 1120810.6125 | 2589793.6132 | 1120779.2167 | 2589790.1959 | 1120774.0735
70 | 2589917.2361 | 1120951.3923 | 2589919.2226 | 1120949.2657 | 2589921.9064 | 1120944.3588 | 2589921.2043 | 1120939.6688 | 2589913.7059 | 1120929.9211 | 2589900.1166 | 1120917.2377 | 2589889.5529 | 1120908.5649
71 | 2589917.2361 | 1120951.3923 | 2589922.9622 | 1120957.5746
72 | 2589915.7117 | 1120953.0735 | 2589916.4354 | 1120952.2497 | 2589917.2361 | 1120951.3923
73 | 2589920.4387 | 1120970.652 | 2589919.6286 | 1120965.9288 | 2589922.3238 | 1120958.6763 | 2589922.9622 | 1120957.5746
74 | 2589920.4387 | 1120970.652 | 2589916.9074 | 1120978.315
75 | 2589804.9803 | 1120930.2207 | 2589807.1229 | 1120930.9793 | 2589813.45 | 1120935.7145
76 | 2589804.9803 | 1120930.2207 | 2589799.4357 | 1120928.2576 | 2589781.0879 | 1120924.6823
77 | 2589813.6011 | 1120935.8276 | 2589813.45 | 1120935.7145
78 | 2589773.9236 | 1120924.4403 | 2589780.3771 | 1120924.5438 | 2589781.0879 | 1120924.6823
79 | 2589813.6011 | 1120935.8276 | 2589816.1097 | 1120937.705
80 | 2589761.2438 | 1120926.8108 | 2589767.2098 | 1120924.3327 | 2589773.9236 | 1120924.4403
81 | 2589823.792 | 1120943.1093 | 2589818.2676 | 1120939.32 | 2589816.1097 | 1120937.705
82 | 2589761.2438 | 1120926.8108 | 2589756.0871 | 1120928.954
83 | 2589761.2438 | 1120926.8108 | 2589759.0506 | 1120920.7893 | 2589755.7672 | 1120917.7379 | 2589755.8077 | 1120915.5324
84 | 2589823.792 | 1120943.1093 | 2589829.2775 | 1120946.8721
85 | 2589749.3494 | 1120935.7577 | 2589752.7221 | 1120932.3614 | 2589756.0871 | 1120928.954
86 | 2589833.3862 | 1120949.6903 | 2589829.2775 | 1120946.8721
87 | 2589783.6391 | 1120975.6848 | 2589788.079 | 1120980.8547
88 | 2589783.6391 | 1120975.6848 | 2589782.7392 | 1120974.637
89 | 2589782.7392 | 1120974.637 | 2589782.6426 | 1120974.5245
90 | 2589772.8855 | 1120963.1633 | 2589782.6426 | 1120974.5245
91 | 2589771.6192 | 1120961.6887 | 2589770.9403 | 1120960.8983
92 | 2589772.212 | 1120962.379 | 2589771.6192 | 1120961.6887
93 | 2589760.7764 | 1120949.0634 | 2589770.9403 | 1120960.8983
94 | 2589772.212 | 1120962.379 | 2589772.8855 | 1120963.1633
95 | 2589759.7466 | 1120947.8642 | 2589760.7764 | 1120949.0634
96 | 2589749.3494 | 1120935.7577 | 2589759.7466 | 1120947.8642
97 | 2589749.3494 | 1120935.7577 | 2589742.1624 | 1120927.8216 | 2589733.9531 | 1120917.5306 | 2589728.6941 | 1120907.2954
98 | 2589724.5997 | 1120895.547 | 2589724.6853 | 1120895.8296
99 | 2589713.5994 | 1120860.2929 | 2589716.3496 | 1120867.2583 | 2589722.2703 | 1120887.8582 | 2589724.5997 | 1120895.547
100 | 2589728.6941 | 1120907.2954 | 2589727.3902 | 1120904.7578 | 2589724.6853 | 1120895.8296
101 | 2589731.7229 | 1120867.3654 | 2589727.4343 | 1120862.8927 | 2589723.6419 | 1120859.9867 | 2589721.0016 | 1120858.6461 | 2589718.9341 | 1120858.5051 | 2589716.5133 | 1120859.2207 | 2589713.5994 | 1120860.2929
102 | 2589711.504 | 1121038.6771 | 2589715.578 | 1121041.302
103 | 2589711.504 | 1121038.6771 | 2589711.1143 | 1121038.4261
104 | 2589715.578 | 1121041.302 | 2589716.1778 | 1121041.6885 | 2589719.4062 | 1121043.7574
105 | 2589702.7732 | 1121033.0518 | 2589711.1143 | 1121038.4261
106 | 2589719.4062 | 1121043.7574 | 2589722.3023 | 1121045.6132
107 | 2589702.7732 | 1121033.0518 | 2589695.6145 | 1121028.4395 | 2589690.7051 | 1121027.4785
108 | 2589723.3848 | 1121046.307 | 2589722.3023 | 1121045.6132
109 | 2589678.5527 | 1121027.2551 | 2589684.4109 | 1121026.2465 | 2589690.7051 | 1121027.4785
110 | 2589730.4843 | 1121050.8566 | 2589723.3848 | 1121046.307
111 | 2589678.5527 | 1121027.2551 | 2589668.0403 | 1121029.0649 | 2589653.3917 | 1121037.395
112 | 2589633.1434 | 1121041.4311 | 2589640.2178 | 1121042.1748 | 2589649.3538 | 1121039.6912 | 2589653.3917 | 1121037.395
113 | 2589633.1434 | 1121041.4311 | 2589630.6715 | 1121034.8766 | 2589624.3395 | 1121017.3789 | 2589623.7866 | 1121015.4076
114 | 2589743.7179 | 1121057.8449 | 2589730.7797 | 1121051.0459 | 2589730.4843 | 1121050.8566
115 | 2589743.7179 | 1121057.8449 | 2589746.7838 | 1121059.456 | 2589748.0117 | 1121060.7374
116 | 2589623.7866 | 1121015.4076 | 2589613.629 | 1120979.1898 | 2589610.5607 | 1120966.7779

## bus_geodata
| x | y | coords
0 | 2589772.8347 | 1121045.4581
1 | 2589774.0634 | 1121043.218
2 | 2589765.4796 | 1121058.7349
3 | 2589775.8036 | 1121040.0665
4 | 2589772.0176 | 1121063.4888
5 | 2589763.9752 | 1121060.3844
6 | 2589777.4767 | 1121037.0368
7 | 2589760.3665 | 1121064.3409
8 | 2589780.9973 | 1121030.6614
9 | 2589756.0254 | 1121069.1005
10 | 2589782.9791 | 1121029.3867
11 | 2589792.1879 | 1121023.6528
12 | 2589809.4323 | 1121014.6274
13 | 2589809.5733 | 1121033.5116
14 | 2589810.4913 | 1121029.5774
15 | 2589816.6139 | 1121028.5332
16 | 2589820.3747 | 1121024.4231
17 | 2589825.6615 | 1121040.1777
18 | 2589802.5773 | 1120998.2172
19 | 2589819.9738 | 1121014.2854
20 | 2589829.554 | 1121047.9549
21 | 2589795.2239 | 1120989.1744
22 | 2589832.0303 | 1121014.9049
23 | 2589831.0093 | 1121051.1121
24 | 2589832.4319 | 1121054.1983
25 | 2589833.8954 | 1121057.4538
26 | 2589841.905 | 1121023.4076
27 | 2589854.8577 | 1121023.4473
28 | 2589834.2285 | 1121058.326
29 | 2589880.2454 | 1121029.381
30 | 2589881.6474 | 1121029.8684
31 | 2589877.5106 | 1121028.4302
32 | 2589882.2482 | 1121029.6437
33 | 2589874.0893 | 1121025.857
34 | 2589863.7498 | 1121023.7067
35 | 2589873.9867 | 1121017.434
36 | 2589907.8239 | 1121032.9148
37 | 2589911.399 | 1121030.1839
38 | 2589860.7499 | 1121023.6192
39 | 2589875.6543 | 1121011.6362
40 | 2589917.2013 | 1121025.7517
41 | 2589933.6372 | 1121064.4629
42 | 2589967.1052 | 1121040.0745
43 | 2589945.2047 | 1121015.0066
44 | 2589939.5614 | 1121009.3631
45 | 2589924.6462 | 1120995.7753
46 | 2589913.8808 | 1121007.922
47 | 2589903.7519 | 1120996.6149
48 | 2589899.1973 | 1120999.0015
49 | 2589905.6333 | 1120995.2716
50 | 2589894.8015 | 1121001.5603
51 | 2589912.2193 | 1120986.2512
52 | 2589870.3834 | 1120976.391
53 | 2589845.7439 | 1120959.1803
54 | 2589888.0277 | 1121005.2899
55 | 2589920.7263 | 1120992.2733
56 | 2589916.204 | 1120979.8413
57 | 2589872.9736 | 1121012.0166
58 | 2589858.9042 | 1121014.0404
59 | 2589841.8889 | 1120956.0434
60 | 2589843.9157 | 1121015.3564
61 | 2589824.6959 | 1120849.3366
62 | 2589846.754 | 1120875.9503
63 | 2589811.4833 | 1120823.2079
64 | 2589873.267 | 1120896.7217
65 | 2589805.1136 | 1120810.6125
66 | 2589787.9822 | 1120856.1595
67 | 2589889.5529 | 1120908.5649
68 | 2589790.1959 | 1120774.0735
69 | 2589917.2361 | 1120951.3923
70 | 2589922.9622 | 1120957.5746
71 | 2589915.7117 | 1120953.0735
72 | 2589920.4387 | 1120970.652
73 | 2589916.9074 | 1120978.315
74 | 2589804.9803 | 1120930.2207
75 | 2589813.45 | 1120935.7145
76 | 2589781.0879 | 1120924.6823
77 | 2589813.6011 | 1120935.8276
78 | 2589773.9236 | 1120924.4403
79 | 2589816.1097 | 1120937.705
80 | 2589761.2438 | 1120926.8108
81 | 2589823.792 | 1120943.1093
82 | 2589756.0871 | 1120928.954
83 | 2589755.8077 | 1120915.5324
84 | 2589833.3862 | 1120949.6903
85 | 2589829.2775 | 1120946.8721
86 | 2589788.079 | 1120980.8547
87 | 2589783.6391 | 1120975.6848
88 | 2589782.7392 | 1120974.637
89 | 2589782.6426 | 1120974.5245
90 | 2589771.6192 | 1120961.6887
91 | 2589770.9403 | 1120960.8983
92 | 2589772.212 | 1120962.379
93 | 2589760.7764 | 1120949.0634
94 | 2589772.8855 | 1120963.1633
95 | 2589759.7466 | 1120947.8642
96 | 2589749.3494 | 1120935.7577
97 | 2589724.5997 | 1120895.547
98 | 2589724.6853 | 1120895.8296
99 | 2589713.5994 | 1120860.2929
100 | 2589728.6941 | 1120907.2954
101 | 2589731.7229 | 1120867.3654
102 | 2589711.504 | 1121038.6771
103 | 2589715.578 | 1121041.302
104 | 2589711.1143 | 1121038.4261
105 | 2589719.4062 | 1121043.7574
106 | 2589702.7732 | 1121033.0518
107 | 2589722.3023 | 1121045.6132
108 | 2589690.7051 | 1121027.4785
109 | 2589723.3848 | 1121046.307
110 | 2589678.5527 | 1121027.2551
111 | 2589653.3917 | 1121037.395
112 | 2589633.1434 | 1121041.4311
113 | 2589730.4843 | 1121050.8566
114 | 2589743.7179 | 1121057.8449
115 | 2589748.0117 | 1121060.7374
116 | 2589623.7866 | 1121015.4076
117 | 2589610.5607 | 1120966.7779
118 | 2589809.4323 | 1121014.6274

## line_std_types
| c_nf_per_km | r_ohm_per_km | x_ohm_per_km | max_i_ka | type | q_mm2 | alpha | voltage_rating
NAYY 4x50 SE | 210 | 0.642 | 0.083 | 0.142 | cs | 50 | 0.00403 | LV
NAYY 4x120 SE | 264 | 0.225 | 0.08 | 0.242 | cs | 120 | 0.00403 | LV
NAYY 4x150 SE | 261 | 0.208 | 0.08 | 0.27 | cs | 150 | 0.00403 | LV
NA2XS2Y 1x95 RM/25 12/20 kV | 216 | 0.313 | 0.132 | 0.252 | cs | 95 | 0.00403 | MV
NA2XS2Y 1x185 RM/25 12/20 kV | 273 | 0.161 | 0.117 | 0.362 | cs | 185 | 0.00403 | MV
NA2XS2Y 1x240 RM/25 12/20 kV | 304 | 0.122 | 0.112 | 0.421 | cs | 240 | 0.00403 | MV
NA2XS2Y 1x95 RM/25 6/10 kV | 315 | 0.313 | 0.123 | 0.249 | cs | 95 | 0.00403 | MV
NA2XS2Y 1x185 RM/25 6/10 kV | 406 | 0.161 | 0.11 | 0.358 | cs | 185 | 0.00403 | MV
NA2XS2Y 1x240 RM/25 6/10 kV | 456 | 0.122 | 0.105 | 0.416 | cs | 240 | 0.00403 | MV
NA2XS2Y 1x150 RM/25 12/20 kV | 250 | 0.206 | 0.116 | 0.319 | cs | 150 | 0.00403 | MV
NA2XS2Y 1x120 RM/25 12/20 kV | 230 | 0.253 | 0.119 | 0.283 | cs | 120 | 0.00403 | MV
NA2XS2Y 1x70 RM/25 12/20 kV | 190 | 0.443 | 0.132 | 0.22 | cs | 70 | 0.00403 | MV
NA2XS2Y 1x150 RM/25 6/10 kV | 360 | 0.206 | 0.11 | 0.315 | cs | 150 | 0.00403 | MV
NA2XS2Y 1x120 RM/25 6/10 kV | 340 | 0.253 | 0.113 | 0.28 | cs | 120 | 0.00403 | MV
NA2XS2Y 1x70 RM/25 6/10 kV | 280 | 0.443 | 0.123 | 0.217 | cs | 70 | 0.00403 | MV
N2XS(FL)2Y 1x120 RM/35 64/110 kV | 112 | 0.153 | 0.166 | 0.366 | cs | 120 | 0.00393 | HV
N2XS(FL)2Y 1x185 RM/35 64/110 kV | 125 | 0.099 | 0.156 | 0.457 | cs | 185 | 0.00393 | HV
N2XS(FL)2Y 1x240 RM/35 64/110 kV | 135 | 0.075 | 0.149 | 0.526 | cs | 240 | 0.00393 | HV
N2XS(FL)2Y 1x300 RM/35 64/110 kV | 144 | 0.06 | 0.144 | 0.588 | cs | 300 | 0.00393 | HV
15-AL1/3-ST1A 0.4 | 11 | 1.8769 | 0.35 | 0.105 | ol | 16 | 0.00403 | LV
24-AL1/4-ST1A 0.4 | 11.25 | 1.2012 | 0.335 | 0.14 | ol | 24 | 0.00403 | LV
48-AL1/8-ST1A 0.4 | 12.2 | 0.5939 | 0.3 | 0.21 | ol | 48 | 0.00403 | LV
94-AL1/15-ST1A 0.4 | 13.2 | 0.306 | 0.29 | 0.35 | ol | 94 | 0.00403 | LV
34-AL1/6-ST1A 10.0 | 9.7 | 0.8342 | 0.36 | 0.17 | ol | 34 | 0.00403 | MV
48-AL1/8-ST1A 10.0 | 10.1 | 0.5939 | 0.35 | 0.21 | ol | 48 | 0.00403 | MV
70-AL1/11-ST1A 10.0 | 10.4 | 0.4132 | 0.339 | 0.29 | ol | 70 | 0.00403 | MV
94-AL1/15-ST1A 10.0 | 10.75 | 0.306 | 0.33 | 0.35 | ol | 94 | 0.00403 | MV
122-AL1/20-ST1A 10.0 | 11.1 | 0.2376 | 0.323 | 0.41 | ol | 122 | 0.00403 | MV
149-AL1/24-ST1A 10.0 | 11.25 | 0.194 | 0.315 | 0.47 | ol | 149 | 0.00403 | MV
34-AL1/6-ST1A 20.0 | 9.15 | 0.8342 | 0.382 | 0.17 | ol | 34 | 0.00403 | MV
48-AL1/8-ST1A 20.0 | 9.5 | 0.5939 | 0.372 | 0.21 | ol | 48 | 0.00403 | MV
70-AL1/11-ST1A 20.0 | 9.7 | 0.4132 | 0.36 | 0.29 | ol | 70 | 0.00403 | MV
94-AL1/15-ST1A 20.0 | 10 | 0.306 | 0.35 | 0.35 | ol | 94 | 0.00403 | MV
122-AL1/20-ST1A 20.0 | 10.3 | 0.2376 | 0.344 | 0.41 | ol | 122 | 0.00403 | MV
149-AL1/24-ST1A 20.0 | 10.5 | 0.194 | 0.337 | 0.47 | ol | 149 | 0.00403 | MV
184-AL1/30-ST1A 20.0 | 10.75 | 0.1571 | 0.33 | 0.535 | ol | 184 | 0.00403 | MV
243-AL1/39-ST1A 20.0 | 11 | 0.1188 | 0.32 | 0.645 | ol | 243 | 0.00403 | MV
48-AL1/8-ST1A 110.0 | 8 | 0.5939 | 0.46 | 0.21 | ol | 48 | 0.00403 | HV
70-AL1/11-ST1A 110.0 | 8.4 | 0.4132 | 0.45 | 0.29 | ol | 70 | 0.00403 | HV
94-AL1/15-ST1A 110.0 | 8.65 | 0.306 | 0.44 | 0.35 | ol | 94 | 0.00403 | HV
122-AL1/20-ST1A 110.0 | 8.5 | 0.2376 | 0.43 | 0.41 | ol | 122 | 0.00403 | HV
149-AL1/24-ST1A 110.0 | 8.75 | 0.194 | 0.41 | 0.47 | ol | 149 | 0.00403 | HV
184-AL1/30-ST1A 110.0 | 8.8 | 0.1571 | 0.4 | 0.535 | ol | 184 | 0.00403 | HV
243-AL1/39-ST1A 110.0 | 9 | 0.1188 | 0.39 | 0.645 | ol | 243 | 0.00403 | HV
305-AL1/39-ST1A 110.0 | 9.2 | 0.0949 | 0.38 | 0.74 | ol | 305 | 0.00403 | HV
490-AL1/64-ST1A 110.0 | 9.75 | 0.059 | 0.37 | 0.96 | ol | 490 | 0.00403 | HV
679-AL1/86-ST1A 110.0 | 9.95 | 0.042 | 0.36 | 1.15 | ol | 679 | 0.00403 | HV
490-AL1/64-ST1A 220.0 | 10 | 0.059 | 0.285 | 0.96 | ol | 490 | 0.00403 | HV
679-AL1/86-ST1A 220.0 | 11.7 | 0.042 | 0.275 | 1.15 | ol | 679 | 0.00403 | HV
490-AL1/64-ST1A 380.0 | 11 | 0.059 | 0.253 | 0.96 | ol | 490 | 0.00403 | HV
679-AL1/86-ST1A 380.0 | 14.6 | 0.042 | 0.25 | 1.15 | ol | 679 | 0.00403 | HV

## trafo_std_types
| i0_percent | pfe_kw | vkr_percent | sn_mva | vn_lv_kv | vn_hv_kv | vk_percent | shift_degree | vector_group | tap_side | tap_neutral | tap_min | tap_max | tap_step_degree | tap_step_percent | tap_phase_shifter
160 MVA 380/110 kV | 0.06 | 60 | 0.25 | 160 | 110 | 380 | 12.2 | 0 | Yy0 | hv | 0 | -9 | 9 | 0 | 1.5 | FALSE
100 MVA 220/110 kV | 0.06 | 55 | 0.26 | 100 | 110 | 220 | 12 | 0 | Yy0 | hv | 0 | -9 | 9 | 0 | 1.5 | FALSE
63 MVA 110/20 kV | 0.04 | 22 | 0.32 | 63 | 20 | 110 | 18 | 150 | YNd5 | hv | 0 | -9 | 9 | 0 | 1.5 | FALSE
40 MVA 110/20 kV | 0.05 | 18 | 0.34 | 40 | 20 | 110 | 16.2 | 150 | YNd5 | hv | 0 | -9 | 9 | 0 | 1.5 | FALSE
25 MVA 110/20 kV | 0.07 | 14 | 0.41 | 25 | 20 | 110 | 12 | 150 | YNd5 | hv | 0 | -9 | 9 | 0 | 1.5 | FALSE
63 MVA 110/10 kV | 0.04 | 22 | 0.32 | 63 | 10 | 110 | 18 | 150 | YNd5 | hv | 0 | -9 | 9 | 0 | 1.5 | FALSE
40 MVA 110/10 kV | 0.05 | 18 | 0.34 | 40 | 10 | 110 | 16.2 | 150 | YNd5 | hv | 0 | -9 | 9 | 0 | 1.5 | FALSE
25 MVA 110/10 kV | 0.07 | 14 | 0.41 | 25 | 10 | 110 | 12 | 150 | YNd5 | hv | 0 | -9 | 9 | 0 | 1.5 | FALSE
0.25 MVA 20/0.4 kV | 0.32 | 0.8 | 1.44 | 0.25 | 0.4 | 20 | 6 | 150 | Yzn5 | hv | 0 | -2 | 2 | 0 | 2.5 | FALSE
0.4 MVA 20/0.4 kV | 0.3375 | 1.35 | 1.425 | 0.4 | 0.4 | 20 | 6 | 150 | Dyn5 | hv | 0 | -2 | 2 | 0 | 2.5 | FALSE
0.63 MVA 20/0.4 kV | 0.2619 | 1.65 | 1.206 | 0.63 | 0.4 | 20 | 6 | 150 | Dyn5 | hv | 0 | -2 | 2 | 0 | 2.5 | FALSE
0.25 MVA 10/0.4 kV | 0.24 | 0.6 | 1.2 | 0.25 | 0.4 | 10 | 4 | 150 | Dyn5 | hv | 0 | -2 | 2 | 0 | 2.5 | FALSE
0.4 MVA 10/0.4 kV | 0.2375 | 0.95 | 1.325 | 0.4 | 0.4 | 10 | 4 | 150 | Dyn5 | hv | 0 | -2 | 2 | 0 | 2.5 | FALSE
0.63 MVA 10/0.4 kV | 0.1873 | 1.18 | 1.0794 | 0.63 | 0.4 | 10 | 4 | 150 | Dyn5 | hv | 0 | -2 | 2 | 0 | 2.5 | FALSE

## trafo3w_std_types
| sn_hv_mva | sn_mv_mva | sn_lv_mva | vn_hv_kv | vn_mv_kv | vn_lv_kv | vk_hv_percent | vk_mv_percent | vk_lv_percent | vkr_hv_percent | vkr_mv_percent | vkr_lv_percent | pfe_kw | i0_percent | shift_mv_degree | shift_lv_degree | vector_group | tap_side | tap_neutral | tap_min | tap_max | tap_step_percent
63/25/38 MVA 110/20/10 kV | 63 | 25 | 38 | 110 | 20 | 10 | 10.4 | 10.4 | 10.4 | 0.28 | 0.32 | 0.35 | 35 | 0.89 | 0 | 0 | YN0yn0yn0 | hv | 0 | -10 | 10 | 1.2
63/25/38 MVA 110/10/10 kV | 63 | 25 | 38 | 110 | 10 | 10 | 10.4 | 10.4 | 10.4 | 0.28 | 0.32 | 0.35 | 35 | 0.89 | 0 | 0 | YN0yn0yn0 | hv | 0 | -10 | 10 | 1.2

## fuse_std_types
| fuse_type | i_rated_a | t_avg | t_min | t_total | x_avg | x_min | x_total
HV 100A | HV 100A | 100 | 0 | [10.0, 3.64, 0.854, 0.281, 0.1, 0.0531, 0.022, 0.01] | [10.0, 4.267, 1.21, 0.403, 0.1, 0.058, 0.022, 0.01] | 0 | [300.0, 350.0, 450.0, 550.0, 700.0, 850.0, 1200.0, 1752.0] | [600.0, 700.0, 900.0, 1150.0, 1665.0, 2000.0, 3000.0, 4313.0]
HV 10A | HV 10A | 10 | 0 | [10.0, 1675.0, 0.344, 0.156, 0.1, 0.0417, 0.0171, 0.01] | [10.0, 1.3, 0.3, 0.155, 0.1, 0.0555, 0.023, 0.01] | 0 | [30.0, 32.0, 35.0, 37.0, 39.0, 50.0, 70.0, 88.0] | [60.0, 70.0, 80.0, 87.0, 94.0, 110.0, 150.0, 216.0]
HV 125A | HV 125A | 125 | 0 | [10.0, 1.82, 0.344, 0.1, 0.0467, 0.0269, 0.01] | [10.0, 2.478, 0.426, 0.1, 0.0427, 0.0211, 0.01] | 0 | [375.0, 500.0, 700.0, 925.0, 1200.0, 1500.0, 2341.0] | [750.0, 1000.0, 1500.0, 2200.0, 3000.0, 4000.0, 5765.0]
HV 160A | HV 160A | 160 | 0 | [10.0, 4.15, 1.03, 0.198, 0.1, 0.051, 0.0172, 0.01] | [10.0, 2.3, 0.734, 0.274, 0.1, 0.046, 0.0177, 0.01] | 0 | [480.0, 550.0, 700.0, 1000.0, 1260.0, 1600.0, 2500.0, 3227.0] | [960.0, 1300.0, 1700.0, 2200.0, 2996.0, 4000.0, 6000.0, 7946.0]
HV 16A | HV 16A | 16 | 0 | [10.0, 0.352, 0.164, 0.1, 0.0649, 0.0342, 0.01] | [10.0, 2.34, 0.722, 0.181, 0.1, 0.055, 0.0296, 0.01] | 0 | [48.0, 60.0, 65.0, 71.0, 80.0, 100.0, 162.0] | [96.0, 110.0, 125.0, 150.0, 168.0, 200.0, 250.0, 398.0]
HV 200A | HV 200A | 200 | 0 | [10.0, 4.267, 1.21, 0.403, 0.1, 0.058, 0.022, 0.01] | [10.0, 3.73, 1.654, 0.328, 0.1, 0.0531, 0.019, 0.01] | 0 | [600.0, 700.0, 900.0, 1150.0, 1665.0, 2000.0, 3000.0, 4313.0] | [1200.0, 1500.0, 1800.0, 2700.0, 3960.0, 5000.0, 7500.0, 10620.0]
HV 20A | HV 20A | 20 | 0 | [10.0, 1.3, 0.3, 0.155, 0.1, 0.0555, 0.023, 0.01] | [10.0, 1.3, 0.161, 0.1, 0.0611, 0.0399, 0.0141, 0.01] | 0 | [60.0, 70.0, 80.0, 87.0, 94.0, 110.0, 150.0, 216.0] | [120.0, 150.0, 200.0, 223.0, 260.0, 300.0, 450.0, 532.0]
HV 25A | HV 25A | 25 | 0 | [10.0, 2.512, 0.833, 0.299, 0.1, 0.0372, 0.0223, 0.01] | [10.0, 3.125, 0.597, 0.198, 0.1, 0.0378, 0.022, 0.01] | 0 | [75.0, 82.0, 90.0, 100.0, 124.0, 170.0, 200.0, 289.0] | [150.0, 170.0, 210.0, 250.0, 294.0, 400.0, 500.0, 711.0]
HV 31.5A | HV 31.5A | 31.5 | 0 | [10.0, 2.34, 0.722, 0.181, 0.1, 0.055, 0.0296, 0.01] | [10.0, 2.84, 0.368, 0.164, 0.1, 0.0621, 0.0378, 0.0195, 0.01] | 0 | [95.0, 110.0, 125.0, 150.0, 165.0, 200.0, 250.0, 390.0] | [189.0, 220.0, 300.0, 350.0, 393.0, 450.0, 530.0, 700.0, 960.0]
HV 40A | HV 40A | 40 | 0 | [10.0, 1.3, 0.161, 0.1, 0.0611, 0.0399, 0.0141, 0.01] | [10.0, 2.05, 0.369, 0.198, 0.1, 0.051, 0.0298, 0.01] | 0 | [120.0, 150.0, 200.0, 223.0, 260.0, 300.0, 450.0, 532.0] | [240.0, 300.0, 400.0, 450.0, 530.0, 650.0, 800.0, 1311.0]
HV 50A | HV 50A | 50 | 0 | [10.0, 3.215, 0.597, 0.198, 0.1, 0.0378, 0.022, 0.01] | [10.0, 3.64, 0.854, 0.281, 0.1, 0.0531, 0.022, 0.01] | 0 | [150.0, 170.0, 210.0, 250.0, 294.0, 400.0, 500.0, 711.0] | [300.0, 350.0, 450.0, 550.0, 700.0, 850.0, 1200.0, 1752.0]
HV 6.3A | HV 6.3A | 6.3 | 0 | [10.0, 1.39, 0.344, 0.168, 0.1, 0.056, 0.0263, 0.01] | [10.0, 1.711, 0.516, 0.198, 0.1, 0.0634, 0.0303, 0.01] | 0 | [19.0, 19.5, 20.4, 20.8, 22.0, 25.0, 32.0, 48.0] | [38.0, 40.0, 43.0, 48.0, 53.0, 60.0, 75.0, 118.0]
HV 63A | HV 63A | 63 | 0 | [10.0, 2.84, 0.368, 0.164, 0.1, 0.0621, 0.0378, 0.0195, 0.01] | [10.0, 1.82, 0.344, 0.1, 0.0467, 0.0269, 0.01] | 0 | [189.0, 220.0, 300.0, 350.0, 393.0, 450.0, 530.0, 700.0, 961.0] | [378.0, 500.0, 700.0, 934.0, 1200.0, 1500.0, 2366.0]
HV 80A | HV 80A | 80 | 0 | [10.0, 2.05, 0.369, 0.198, 0.1, 0.051, 0.0298, 0.01] | [10.0, 4.15, 1.03, 0.198, 0.1, 0.051, 0.0172, 0.01] | 0 | [240.0, 300.0, 400.0, 450.0, 530.0, 650.0, 800.0, 1311.0] | [480.0, 550.0, 700.0, 1000.0, 1260.0, 1600.0, 2500.0, 3227.0]
Siemens NH-1-100 | Siemens NH-1-100 | 100 | [5400.0, 2000.0, 400.0, 20.0, 1.0, 0.2, 0.012, 0.004] | 0 | 0 | [150.0, 190.0, 250.0, 430.0, 900.0, 1250.0, 2700.0, 3600.0] | 0 | 0
Siemens NH-1-125 | Siemens NH-1-125 | 125 | [4800.0, 120.0, 7.0, 0.1, 0.004] | 0 | 0 | [180.0, 400.0, 740.0, 2000.0, 4250.0] | 0 | 0
Siemens NH-1-16 | Siemens NH-1-16 | 16 | [4000.0, 400.0, 2.0, 0.1, 0.04, 0.01] | 0 | 0 | [26.0, 35.0, 75.0, 150.0, 200.0, 300.0] | 0 | 0
Siemens NH-1-160 | Siemens NH-1-160 | 160 | [4800.0, 120.0, 7.0, 0.1, 0.004] | 0 | 0 | [210.0, 500.0, 900.0, 2300.0, 5000.0] | 0 | 0
Siemens NH-1-25 | Siemens NH-1-25 | 25 | [4000.0, 1000.0, 10.0, 0.2, 0.02, 0.01] | 0 | 0 | [40.0, 50.0, 100.0, 210.0, 400.0, 500.0] | 0 | 0
Siemens NH-1-50 | Siemens NH-1-50 | 50 | [4000.0, 40.0, 4.0, 1.0, 0.02, 0.01] | 0 | 0 | [86.0, 200.0, 300.0, 400.0, 1000.0, 1280.0] | 0 | 0
Siemens NH-1-63 | Siemens NH-1-63 | 63 | [4000.0, 100.0, 10.0, 2.0, 0.04, 0.01] | 0 | 0 | [100.0, 200.0, 300.0, 400.0, 1000.0, 1500.0] | 0 | 0
Siemens NH-1-80 | Siemens NH-1-80 | 80 | [4800.0, 120.0, 7.0, 0.1, 0.01] | 0 | 0 | [150.58, 250.0, 450.0, 1150.0, 2470.0] | 0 | 0
Siemens NH-2-1000 | Siemens NH-2-1000 | 1000 | [4800.0, 120.0, 7.0, 0.1, 0.004] | 0 | 0 | [1900.0, 3500.0, 8400.0, 24000.0, 52000.0] | 0 | 0
Siemens NH-2-200 | Siemens NH-2-200 | 200 | [4800.0, 120.0, 7.0, 0.1, 0.004] | 0 | 0 | [280.0, 650.0, 1200.0, 3000.0, 7000.0] | 0 | 0
Siemens NH-2-224 | Siemens NH-2-224 | 224 | [4800.0, 120.0, 7.0, 0.2, 0.04, 0.004] | 0 | 0 | [400.0, 750.0, 1453.0, 3025.0, 4315.0, 7600.0] | 0 | 0
Siemens NH-2-250 | Siemens NH-2-250 | 250 | [4800.0, 120.0, 7.0, 0.1, 0.004] | 0 | 0 | [450.0, 800.0, 1650.0, 4000.0, 8500.0] | 0 | 0
Siemens NH-2-315 | Siemens NH-2-315 | 315 | [4800.0, 120.0, 7.0, 0.1, 0.004] | 0 | 0 | [550.0, 920.0, 1900.0, 5000.0, 11000.0] | 0 | 0
Siemens NH-2-355 | Siemens NH-2-355 | 355 | [4800.0, 120.0, 6.0, 0.1, 0.004] | 0 | 0 | [650.0, 1116.27, 2350.0, 5840.0, 12790.0] | 0 | 0
Siemens NH-2-400 | Siemens NH-2-400 | 400 | [4800.0, 120.0, 7.0, 0.1, 0.004] | 0 | 0 | [720.0, 1350.0, 2800.0, 6500.0, 15000.0] | 0 | 0
Siemens NH-2-425 | Siemens NH-2-425 | 425 | [4800.0, 120.0, 7.0, 0.1, 0.004] | 0 | 0 | [850.0, 1500.0, 3050.0, 7500.0, 16500.0] | 0 | 0
Siemens NH-2-630 | Siemens NH-2-630 | 630 | [4800.0, 120.0, 7.0, 0.1, 0.004] | 0 | 0 | [1200.0, 2000.0, 4800.0, 12000.0, 26000.0] | 0 | 0

## dtypes
| element | column | dtype
0 | bus | name | object
1 | bus | vn_kv | float64
2 | bus | type | object
3 | bus | zone | object
4 | bus | in_service | bool
5 | load | name | object
6 | load | bus | uint32
7 | load | p_mw | float64
8 | load | q_mvar | float64
9 | load | const_z_percent | float64
10 | load | const_i_percent | float64
11 | load | sn_mva | float64
12 | load | scaling | float64
13 | load | in_service | bool
14 | load | type | object
15 | ext_grid | name | object
16 | ext_grid | bus | uint32
17 | ext_grid | vm_pu | float64
18 | ext_grid | va_degree | float64
19 | ext_grid | slack_weight | float64
20 | ext_grid | in_service | bool
21 | line | name | object
22 | line | std_type | object
23 | line | from_bus | uint32
24 | line | to_bus | uint32
25 | line | length_km | float64
26 | line | r_ohm_per_km | float64
27 | line | x_ohm_per_km | float64
28 | line | c_nf_per_km | float64
29 | line | g_us_per_km | float64
30 | line | max_i_ka | float64
31 | line | df | float64
32 | line | parallel | uint32
33 | line | type | object
34 | line | in_service | bool
35 | trafo | name | object
36 | trafo | std_type | object
37 | trafo | hv_bus | uint32
38 | trafo | lv_bus | uint32
39 | trafo | sn_mva | float64
40 | trafo | vn_hv_kv | float64
41 | trafo | vn_lv_kv | float64
42 | trafo | vk_percent | float64
43 | trafo | vkr_percent | float64
44 | trafo | pfe_kw | float64
45 | trafo | i0_percent | float64
46 | trafo | shift_degree | float64
47 | trafo | tap_side | object
48 | trafo | tap_neutral | int32
49 | trafo | tap_min | int32
50 | trafo | tap_max | int32
51 | trafo | tap_step_percent | float64
52 | trafo | tap_step_degree | float64
53 | trafo | tap_pos | int32
54 | trafo | tap_phase_shifter | bool
55 | trafo | parallel | uint32
56 | trafo | df | float64
57 | trafo | in_service | bool
58 | line_geodata | coords | object
59 | bus_geodata | x | float64
60 | bus_geodata | y | float64
61 | bus_geodata | coords | object

## parameters
| version | format_version | converged | OPF_converged | name | f_hz | sn_mva
0 | 2.14.6 | 2.14.0 | FALSE | FALSE |  | 50 | 1