## bus
| name | vn_kv | type | zone | in_service
0 | bus_LV_6025-11_0_6_node_0 | 0.4 | n |  | TRUE
1 | bus_LV_6025-11_0_6_node_1 | 0.4 | n |  | TRUE
2 | bus_LV_6025-11_0_6_node_3 | 0.4 | n |  | TRUE
3 | bus_LV_6025-11_0_6_node_2 | 0.4 | n |  | TRUE
4 | bus_LV_6025-11_0_6_node_12 | 0.4 | n |  | TRUE
5 | bus_LV_6025-11_0_6_node_6 | 0.4 | n |  | TRUE
6 | bus_LV_6025-11_0_6_node_16 | 0.4 | n |  | TRUE
7 | bus_LV_6025-11_0_6_node_14 | 0.4 | n |  | TRUE
8 | bus_LV_6025-11_0_6_node_11 | 0.4 | n |  | TRUE
9 | bus_LV_6025-11_0_6_node_26 | 0.4 | n |  | TRUE
10 | bus_LV_6025-11_0_6_node_119 | 0.4 | n |  | TRUE
11 | bus_LV_6025-11_0_6_node_10 | 0.4 | n |  | TRUE
12 | bus_LV_6025-11_0_6_node_15 | 0.4 | n |  | TRUE
13 | bus_LV_6025-11_0_6_node_13 | 0.4 | n |  | TRUE
14 | bus_LV_6025-11_0_6_node_5 | 0.4 | n |  | TRUE
15 | bus_LV_6025-11_0_6_node_55 | 0.4 | n |  | TRUE
16 | bus_LV_6025-11_0_6_node_7 | 0.4 | n |  | TRUE
17 | bus_LV_6025-11_0_6_node_8 | 0.4 | n |  | TRUE
18 | bus_LV_6025-11_0_6_node_9 | 0.4 | n |  | TRUE
19 | bus_LV_6025-11_0_6_node_27 | 0.4 | n |  | TRUE
20 | bus_LV_6025-11_0_6_node_25 | 0.4 | n |  | TRUE
21 | bus_LV_6025-11_0_6_node_17 | 0.4 | n |  | TRUE
22 | bus_LV_6025-11_0_6_node_18 | 0.4 | n |  | TRUE
23 | bus_LV_6025-11_0_6_node_19 | 0.4 | n |  | TRUE
24 | bus_LV_6025-11_0_6_node_20 | 0.4 | n |  | TRUE
25 | bus_LV_6025-11_0_6_node_24 | 0.4 | n |  | TRUE
26 | bus_LV_6025-11_0_6_node_82 | 0.4 | n |  | TRUE
27 | bus_LV_6025-11_0_6_node_21 | 0.4 | n |  | TRUE
28 | bus_LV_6025-11_0_6_node_96 | 0.4 | n |  | TRUE
29 | bus_LV_6025-11_0_6_node_49 | 0.4 | n |  | TRUE
30 | bus_LV_6025-11_0_6_node_23 | 0.4 | n |  | TRUE
31 | bus_LV_6025-11_0_6_node_83 | 0.4 | n |  | TRUE
32 | bus_LV_6025-11_0_6_node_97 | 0.4 | n |  | TRUE
33 | bus_LV_6025-11_0_6_node_64 | 0.4 | n |  | TRUE
34 | bus_LV_6025-11_0_6_node_22 | 0.4 | n |  | TRUE
35 | bus_LV_6025-11_0_6_node_43 | 0.4 | n |  | TRUE
36 | bus_LV_6025-11_0_6_node_47 | 0.4 | n |  | TRUE
37 | bus_LV_6025-11_0_6_node_31 | 0.4 | n |  | TRUE
38 | bus_LV_6025-11_0_6_node_28 | 0.4 | n |  | TRUE
39 | bus_LV_6025-11_0_6_node_118 | 0.4 | n |  | TRUE
40 | bus_LV_6025-11_0_6_node_29 | 0.4 | n |  | TRUE
41 | bus_LV_6025-11_0_6_node_30 | 0.4 | n |  | TRUE
42 | bus_LV_6025-11_0_6_node_38 | 0.4 | n |  | TRUE
43 | bus_LV_6025-11_0_6_node_39 | 0.4 | n |  | TRUE
44 | bus_LV_6025-11_0_6_node_32 | 0.4 | n |  | TRUE
45 | bus_LV_6025-11_0_6_node_33 | 0.4 | n |  | TRUE
46 | bus_LV_6025-11_0_6_node_34 | 0.4 | n |  | TRUE
47 | bus_LV_6025-11_0_6_node_35 | 0.4 | n |  | TRUE
48 | bus_LV_6025-11_0_6_node_36 | 0.4 | n |  | TRUE
49 | bus_LV_6025-11_0_6_node_37 | 0.4 | n |  | TRUE
50 | bus_LV_6025-11_0_6_node_54 | 0.4 | n |  | TRUE
51 | bus_LV_6025-11_0_6_node_44 | 0.4 | n |  | TRUE
52 | bus_LV_6025-11_0_6_node_120 | 0.4 | n |  | TRUE
53 | bus_LV_6025-11_0_6_node_40 | 0.4 | n |  | TRUE
54 | bus_LV_6025-11_0_6_node_42 | 0.4 | n |  | TRUE
55 | bus_LV_6025-11_0_6_node_45 | 0.4 | n |  | TRUE
56 | bus_LV_6025-11_0_6_node_121 | 0.4 | n |  | TRUE
57 | bus_LV_6025-11_0_6_node_41 | 0.4 | n |  | TRUE
58 | bus_LV_6025-11_0_6_node_46 | 0.4 | n |  | TRUE
59 | bus_LV_6025-11_0_6_node_51 | 0.4 | n |  | TRUE
60 | bus_LV_6025-11_0_6_node_52 | 0.4 | n |  | TRUE
61 | bus_LV_6025-11_0_6_node_53 | 0.4 | n |  | TRUE
62 | bus_LV_6025-11_0_6_node_48 | 0.4 | n |  | TRUE
63 | bus_LV_6025-11_0_6_node_50 | 0.4 | n |  | TRUE
64 | bus_LV_6025-11_0_6_node_86 | 0.4 | n |  | TRUE
65 | bus_LV_6025-11_0_6_node_100 | 0.4 | n |  | TRUE
66 | bus_LV_6025-11_0_6_node_110 | 0.4 | n |  | TRUE
67 | bus_LV_6025-11_0_6_node_88 | 0.4 | n |  | TRUE
68 | bus_LV_6025-11_0_6_node_84 | 0.4 | n |  | TRUE
69 | bus_LV_6025-11_0_6_node_101 | 0.4 | n |  | TRUE
70 | bus_LV_6025-11_0_6_node_111 | 0.4 | n |  | TRUE
71 | bus_LV_6025-11_0_6_node_108 | 0.4 | n |  | TRUE
72 | bus_LV_6025-11_0_6_node_56 | 0.4 | n |  | TRUE
73 | bus_LV_6025-11_0_6_node_57 | 0.4 | n |  | TRUE
74 | bus_LV_6025-11_0_6_node_58 | 0.4 | n |  | TRUE
75 | bus_LV_6025-11_0_6_node_59 | 0.4 | n |  | TRUE
76 | bus_LV_6025-11_0_6_node_62 | 0.4 | n |  | TRUE
77 | bus_LV_6025-11_0_6_node_60 | 0.4 | n |  | TRUE
78 | bus_LV_6025-11_0_6_node_61 | 0.4 | n |  | TRUE
79 | bus_LV_6025-11_0_6_node_63 | 0.4 | n |  | TRUE
80 | bus_LV_6025-11_0_6_node_69 | 0.4 | n |  | TRUE
81 | bus_LV_6025-11_0_6_node_67 | 0.4 | n |  | TRUE
82 | bus_LV_6025-11_0_6_node_65 | 0.4 | n |  | TRUE
83 | bus_LV_6025-11_0_6_node_66 | 0.4 | n |  | TRUE
84 | bus_LV_6025-11_0_6_node_68 | 0.4 | n |  | TRUE
85 | bus_LV_6025-11_0_6_node_70 | 0.4 | n |  | TRUE
86 | bus_LV_6025-11_0_6_node_81 | 0.4 | n |  | TRUE
87 | bus_LV_6025-11_0_6_node_76 | 0.4 | n |  | TRUE
88 | bus_LV_6025-11_0_6_node_79 | 0.4 | n |  | TRUE
89 | bus_LV_6025-11_0_6_node_95 | 0.4 | n |  | TRUE
90 | bus_LV_6025-11_0_6_node_75 | 0.4 | n |  | TRUE
91 | bus_LV_6025-11_0_6_node_71 | 0.4 | n |  | TRUE
92 | bus_LV_6025-11_0_6_node_72 | 0.4 | n |  | TRUE
93 | bus_LV_6025-11_0_6_node_73 | 0.4 | n |  | TRUE
94 | bus_LV_6025-11_0_6_node_74 | 0.4 | n |  | TRUE
95 | bus_LV_6025-11_0_6_node_77 | 0.4 | n |  | TRUE
96 | bus_LV_6025-11_0_6_node_78 | 0.4 | n |  | TRUE
97 | bus_LV_6025-11_0_6_node_87 | 0.4 | n |  | TRUE
98 | bus_LV_6025-11_0_6_node_112 | 0.4 | n |  | TRUE
99 | bus_LV_6025-11_0_6_node_89 | 0.4 | n |  | TRUE
100 | bus_LV_6025-11_0_6_node_98 | 0.4 | n |  | TRUE
101 | bus_LV_6025-11_0_6_node_85 | 0.4 | n |  | TRUE
102 | bus_LV_6025-11_0_6_node_113 | 0.4 | n |  | TRUE
103 | bus_LV_6025-11_0_6_node_90 | 0.4 | n |  | TRUE
104 | bus_LV_6025-11_0_6_node_93 | 0.4 | n |  | TRUE
105 | bus_LV_6025-11_0_6_node_103 | 0.4 | n |  | TRUE
106 | bus_LV_6025-11_0_6_node_99 | 0.4 | n |  | TRUE
107 | bus_LV_6025-11_0_6_node_102 | 0.4 | n |  | TRUE
108 | bus_LV_6025-11_0_6_node_91 | 0.4 | n |  | TRUE
109 | bus_LV_6025-11_0_6_node_92 | 0.4 | n |  | TRUE
110 | bus_LV_6025-11_0_6_node_94 | 0.4 | n |  | TRUE
111 | bus_LV_6025-11_0_6_node_105 | 0.4 | n |  | TRUE
112 | bus_LV_6025-11_0_6_node_117 | 0.4 | n |  | TRUE
113 | bus_LV_6025-11_0_6_node_106 | 0.4 | n |  | TRUE
114 | bus_LV_6025-11_0_6_node_104 | 0.4 | n |  | TRUE
115 | bus_LV_6025-11_0_6_node_115 | 0.4 | n |  | TRUE
116 | bus_LV_6025-11_0_6_node_123 | 0.4 | n |  | TRUE
117 | bus_LV_6025-11_0_6_node_107 | 0.4 | n |  | TRUE
118 | bus_LV_6025-11_0_6_node_109 | 0.4 | n |  | TRUE
119 | bus_LV_6025-11_0_6_node_122 | 0.4 | n |  | TRUE
120 | bus_LV_6025-11_0_6_node_114 | 0.4 | n |  | TRUE
121 | bus_LV_6025-11_0_6_node_116 | 0.4 | n |  | TRUE
122 | bus_MV_91_1_node_130 | 20 | n |  | TRUE

## load
| name | bus | p_mw | q_mvar | const_z_percent | const_i_percent | sn_mva | scaling | in_service | type
0 | LV_6025-11_0_6_load_0 | 0 | 0.0083752 | 0.002099 | 0 | 0 |  | 1 | TRUE | wye
1 | LV_6025-11_0_6_load_6 | 5 | 0.0085377 | 0.0021397 | 0 | 0 |  | 1 | TRUE | wye
2 | LV_6025-11_0_6_load_16 | 6 | 0.0069275 | 0.0017362 | 0 | 0 |  | 1 | TRUE | wye
3 | LV_6025-11_0_6_load_14 | 7 | 0.0091674 | 0.0022976 | 0 | 0 |  | 1 | TRUE | wye
4 | LV_6025-11_0_6_load_119 | 10 | 0.0077728 | 0.0019481 | 0 | 0 |  | 1 | TRUE | wye
5 | LV_6025-11_0_6_load_10 | 11 | 0.010328 | 0.0025883 | 0 | 0 |  | 1 | TRUE | wye
6 | LV_6025-11_0_6_load_15 | 12 | 0.016305 | 0.0040865 | 0 | 0 |  | 1 | TRUE | wye
7 | LV_6025-11_0_6_load_13 | 13 | 0.0092679 | 0.0023228 | 0 | 0 |  | 1 | TRUE | wye
8 | LV_6025-11_0_6_load_5 | 14 | 0.0087613 | 0.0021958 | 0 | 0 |  | 1 | TRUE | wye
9 | LV_6025-11_0_6_load_55 | 15 | 0.0088571 | 0.0022198 | 0 | 0 |  | 1 | TRUE | wye
10 | LV_6025-11_0_6_load_7 | 16 | 0.0076902 | 0.0019273 | 0 | 0 |  | 1 | TRUE | wye
11 | LV_6025-11_0_6_load_8 | 17 | 0.0098548 | 0.0024698 | 0 | 0 |  | 1 | TRUE | wye
12 | LV_6025-11_0_6_load_9 | 18 | 0.0094516 | 0.0023688 | 0 | 0 |  | 1 | TRUE | wye
13 | LV_6025-11_0_6_load_25 | 20 | 0.0091369 | 0.0022899 | 0 | 0 |  | 1 | TRUE | wye
14 | LV_6025-11_0_6_load_17 | 21 | 0.005988 | 0.0015007 | 0 | 0 |  | 1 | TRUE | wye
15 | LV_6025-11_0_6_load_18 | 22 | 0.0077833 | 0.0019507 | 0 | 0 |  | 1 | TRUE | wye
16 | LV_6025-11_0_6_load_82 | 26 | 0.011754 | 0.0029459 | 0 | 0 |  | 1 | TRUE | wye
17 | LV_6025-11_0_6_load_21 | 27 | 0.011218 | 0.0028115 | 0 | 0 |  | 1 | TRUE | wye
18 | LV_6025-11_0_6_load_23 | 30 | 0.0061185 | 0.0015334 | 0 | 0 |  | 1 | TRUE | wye
19 | LV_6025-11_0_6_load_83 | 31 | 0.011223 | 0.0028127 | 0 | 0 |  | 1 | TRUE | wye
20 | LV_6025-11_0_6_load_97 | 32 | 0.0075207 | 0.0018849 | 0 | 0 |  | 1 | TRUE | wye
21 | LV_6025-11_0_6_load_64 | 33 | 0.011752 | 0.0029452 | 0 | 0 |  | 1 | TRUE | wye
22 | LV_6025-11_0_6_load_22 | 34 | 0.0063683 | 0.001596 | 0 | 0 |  | 1 | TRUE | wye
23 | LV_6025-11_0_6_load_47 | 36 | 0.0055247 | 0.0013846 | 0 | 0 |  | 1 | TRUE | wye
24 | LV_6025-11_0_6_load_31 | 37 | 0.0035988 | 0.00090195 | 0 | 0 |  | 1 | TRUE | wye
25 | LV_6025-11_0_6_load_28 | 38 | 0.0036976 | 0.0009267 | 0 | 0 |  | 1 | TRUE | wye
26 | LV_6025-11_0_6_load_118 | 39 | 0.0074508 | 0.0018674 | 0 | 0 |  | 1 | TRUE | wye
27 | LV_6025-11_0_6_load_38 | 42 | 0.0052894 | 0.0013256 | 0 | 0 |  | 1 | TRUE | wye
28 | LV_6025-11_0_6_load_32 | 44 | 0.0095392 | 0.0023907 | 0 | 0 |  | 1 | TRUE | wye
29 | LV_6025-11_0_6_load_33 | 45 | 0.00889 | 0.002228 | 0 | 0 |  | 1 | TRUE | wye
30 | LV_6025-11_0_6_load_35 | 47 | 0.003466 | 0.00086867 | 0 | 0 |  | 1 | TRUE | wye
31 | LV_6025-11_0_6_load_37 | 49 | 0.0052665 | 0.0013199 | 0 | 0 |  | 1 | TRUE | wye
32 | LV_6025-11_0_6_load_54 | 50 | 0.003589 | 0.00089949 | 0 | 0 |  | 1 | TRUE | wye
33 | LV_6025-11_0_6_load_44 | 51 | 0.0051908 | 0.0013009 | 0 | 0 |  | 1 | TRUE | wye
34 | LV_6025-11_0_6_load_120 | 52 | 0.0065604 | 0.0016442 | 0 | 0 |  | 1 | TRUE | wye
35 | LV_6025-11_0_6_load_42 | 54 | 0.0053463 | 0.0013399 | 0 | 0 |  | 1 | TRUE | wye
36 | LV_6025-11_0_6_load_45 | 55 | 0.0049051 | 0.0012293 | 0 | 0 |  | 1 | TRUE | wye
37 | LV_6025-11_0_6_load_121 | 56 | 0.0067108 | 0.0016819 | 0 | 0 |  | 1 | TRUE | wye
38 | LV_6025-11_0_6_load_41 | 57 | 0.0066532 | 0.0016674 | 0 | 0 |  | 1 | TRUE | wye
39 | LV_6025-11_0_6_load_46 | 58 | 0.0063728 | 0.0015972 | 0 | 0 |  | 1 | TRUE | wye
40 | LV_6025-11_0_6_load_53 | 61 | 0.0071066 | 0.0017811 | 0 | 0 |  | 1 | TRUE | wye
41 | LV_6025-11_0_6_load_48 | 62 | 0.0078533 | 0.0019682 | 0 | 0 |  | 1 | TRUE | wye
42 | LV_6025-11_0_6_load_50 | 63 | 0.0060001 | 0.0015038 | 0 | 0 |  | 1 | TRUE | wye
43 | LV_6025-11_0_6_load_100 | 65 | 0.0083698 | 0.0020977 | 0 | 0 |  | 1 | TRUE | wye
44 | LV_6025-11_0_6_load_88 | 67 | 0.0047926 | 0.0012011 | 0 | 0 |  | 1 | TRUE | wye
45 | LV_6025-11_0_6_load_84 | 68 | 0.0090542 | 0.0022692 | 0 | 0 |  | 1 | TRUE | wye
46 | LV_6025-11_0_6_load_101 | 69 | 0.0061245 | 0.0015349 | 0 | 0 |  | 1 | TRUE | wye
47 | LV_6025-11_0_6_load_108 | 71 | 0.0056925 | 0.0014267 | 0 | 0 |  | 1 | TRUE | wye
48 | LV_6025-11_0_6_load_56 | 72 | 0.011012 | 0.0027598 | 0 | 0 |  | 1 | TRUE | wye
49 | LV_6025-11_0_6_load_57 | 73 | 0.0055481 | 0.0013905 | 0 | 0 |  | 1 | TRUE | wye
50 | LV_6025-11_0_6_load_58 | 74 | 0.0065753 | 0.0016479 | 0 | 0 |  | 1 | TRUE | wye
51 | LV_6025-11_0_6_load_59 | 75 | 0.005452 | 0.0013664 | 0 | 0 |  | 1 | TRUE | wye
52 | LV_6025-11_0_6_load_60 | 77 | 0.0068182 | 0.0017088 | 0 | 0 |  | 1 | TRUE | wye
53 | LV_6025-11_0_6_load_63 | 79 | 0.0081003 | 0.0020301 | 0 | 0 |  | 1 | TRUE | wye
54 | LV_6025-11_0_6_load_69 | 80 | 0.0090678 | 0.0022726 | 0 | 0 |  | 1 | TRUE | wye
55 | LV_6025-11_0_6_load_65 | 82 | 0.011523 | 0.0028878 | 0 | 0 |  | 1 | TRUE | wye
56 | LV_6025-11_0_6_load_66 | 83 | 0.0063096 | 0.0015813 | 0 | 0 |  | 1 | TRUE | wye
57 | LV_6025-11_0_6_load_70 | 85 | 0.0039288 | 0.00098465 | 0 | 0 |  | 1 | TRUE | wye
58 | LV_6025-11_0_6_load_76 | 87 | 0.004738 | 0.0011875 | 0 | 0 |  | 1 | TRUE | wye
59 | LV_6025-11_0_6_load_79 | 88 | 0.0042994 | 0.0010775 | 0 | 0 |  | 1 | TRUE | wye
60 | LV_6025-11_0_6_load_95 | 89 | 0.0074508 | 0.0018673 | 0 | 0 |  | 1 | TRUE | wye
61 | LV_6025-11_0_6_load_75 | 90 | 0.0043858 | 0.0010992 | 0 | 0 |  | 1 | TRUE | wye
62 | LV_6025-11_0_6_load_71 | 91 | 0.0065101 | 0.0016316 | 0 | 0 |  | 1 | TRUE | wye
63 | LV_6025-11_0_6_load_72 | 92 | 0.0082677 | 0.0020721 | 0 | 0 |  | 1 | TRUE | wye
64 | LV_6025-11_0_6_load_73 | 93 | 0.0057095 | 0.0014309 | 0 | 0 |  | 1 | TRUE | wye
65 | LV_6025-11_0_6_load_112 | 98 | 0.0031331 | 0.00078524 | 0 | 0 |  | 1 | TRUE | wye
66 | LV_6025-11_0_6_load_89 | 99 | 0.01354 | 0.0033935 | 0 | 0 |  | 1 | TRUE | wye
67 | LV_6025-11_0_6_load_98 | 100 | 0.0037595 | 0.00094222 | 0 | 0 |  | 1 | TRUE | wye
68 | LV_6025-11_0_6_load_85 | 101 | 0.00717 | 0.001797 | 0 | 0 |  | 1 | TRUE | wye
69 | LV_6025-11_0_6_load_113 | 102 | 0.0052294 | 0.0013106 | 0 | 0 |  | 1 | TRUE | wye
70 | LV_6025-11_0_6_load_90 | 103 | 0.0072501 | 0.0018171 | 0 | 0 |  | 1 | TRUE | wye
71 | LV_6025-11_0_6_load_103 | 105 | 0.0072091 | 0.0018068 | 0 | 0 |  | 1 | TRUE | wye
72 | LV_6025-11_0_6_load_99 | 106 | 0.0065609 | 0.0016443 | 0 | 0 |  | 1 | TRUE | wye
73 | LV_6025-11_0_6_load_102 | 107 | 0.0073856 | 0.001851 | 0 | 0 |  | 1 | TRUE | wye
74 | LV_6025-11_0_6_load_91 | 108 | 0.0091007 | 0.0022809 | 0 | 0 |  | 1 | TRUE | wye
75 | LV_6025-11_0_6_load_117 | 112 | 0.0069406 | 0.0017395 | 0 | 0 |  | 1 | TRUE | wye
76 | LV_6025-11_0_6_load_104 | 114 | 0.0071627 | 0.0017951 | 0 | 0 |  | 1 | TRUE | wye
77 | LV_6025-11_0_6_load_115 | 115 | 0.0040011 | 0.0010028 | 0 | 0 |  | 1 | TRUE | wye
78 | LV_6025-11_0_6_load_123 | 116 | 0.0052843 | 0.0013244 | 0 | 0 |  | 1 | TRUE | wye
79 | LV_6025-11_0_6_load_107 | 117 | 0.0045105 | 0.0011304 | 0 | 0 |  | 1 | TRUE | wye
80 | LV_6025-11_0_6_load_109 | 118 | 0.0051857 | 0.0012997 | 0 | 0 |  | 1 | TRUE | wye
81 | LV_6025-11_0_6_load_122 | 119 | 0.0047474 | 0.0011898 | 0 | 0 |  | 1 | TRUE | wye
82 | LV_6025-11_0_6_load_114 | 120 | 0.0034659 | 0.00086865 | 0 | 0 |  | 1 | TRUE | wye
83 | LV_6025-11_0_6_load_116 | 121 | 0.0040011 | 0.0010028 | 0 | 0 |  | 1 | TRUE | wye

## ext_grid
| name | bus | vm_pu | va_degree | slack_weight | in_service
0 |  | 26 | 1 | 0 | 1 | TRUE

## line
| name | std_type | from_bus | to_bus | length_km | r_ohm_per_km | x_ohm_per_km | c_nf_per_km | g_us_per_km | max_i_ka | df | parallel | type | in_service
0 | LV_6025-11_0_6_line_0 |  | 0 | 1 | 0.01745 | 0.125 | 0.08 | 261 | 0 | 0.364 | 1 | 1 | cs | TRUE
1 | LV_6025-11_0_6_line_1 |  | 1 | 2 | 0.002668 | 0.125 | 0.08 | 261 | 0 | 0.364 | 1 | 1 | cs | TRUE
2 | LV_6025-11_0_6_line_2 |  | 2 | 6 | 0.011005 | 0.125 | 0.08 | 261 | 0 | 0.364 | 1 | 1 | cs | TRUE
3 | LV_6025-11_0_6_line_3 |  | 2 | 7 | 0.013462 | 0.125 | 0.08 | 261 | 0 | 0.364 | 1 | 1 | cs | TRUE
4 | LV_6025-11_0_6_line_4 |  | 3 | 4 | 0.002027 | 0.125 | 0.08 | 261 | 0 | 0.364 | 1 | 1 | cs | TRUE
5 | LV_6025-11_0_6_line_5 |  | 3 | 5 | 0.020868 | 0.125 | 0.08 | 261 | 0 | 0.364 | 1 | 1 | cs | TRUE
6 | LV_6025-11_0_6_line_6 |  | 4 | 12 | 0.015242 | 0.125 | 0.08 | 261 | 0 | 0.364 | 1 | 1 | cs | TRUE
7 | LV_6025-11_0_6_line_7 |  | 4 | 13 | 0.011576 | 0.125 | 0.08 | 261 | 0 | 0.364 | 1 | 1 | cs | TRUE
8 | LV_6025-11_0_6_line_8 |  | 5 | 14 | 0.028506 | 0.125 | 0.08 | 261 | 0 | 0.364 | 1 | 1 | cs | TRUE
9 | LV_6025-11_0_6_line_9 |  | 6 | 15 | 0.028109 | 0.125 | 0.08 | 261 | 0 | 0.364 | 1 | 1 | cs | TRUE
10 | LV_6025-11_0_6_line_10 |  | 7 | 13 | 0.023796 | 0.125 | 0.08 | 261 | 0 | 0.364 | 1 | 1 | cs | TRUE
11 | LV_6025-11_0_6_line_11 |  | 8 | 9 | 0.002217 | 0.125 | 0.08 | 261 | 0 | 0.364 | 1 | 1 | cs | TRUE
12 | LV_6025-11_0_6_line_12 |  | 8 | 10 | 0.026941 | 0.125 | 0.08 | 261 | 0 | 0.364 | 1 | 1 | cs | TRUE
13 | LV_6025-11_0_6_line_13 |  | 8 | 11 | 0.022782 | 0.125 | 0.08 | 261 | 0 | 0.364 | 1 | 1 | cs | TRUE
14 | LV_6025-11_0_6_line_14 |  | 9 | 19 | 0.032307 | 0.125 | 0.08 | 261 | 0 | 0.364 | 1 | 1 | cs | TRUE
15 | LV_6025-11_0_6_line_15 |  | 9 | 20 | 0.0072626 | 0.125 | 0.08 | 261 | 0 | 0.364 | 1 | 1 | cs | TRUE
16 | LV_6025-11_0_6_line_16 |  | 11 | 17 | 0.014234 | 0.125 | 0.08 | 261 | 0 | 0.364 | 1 | 1 | cs | TRUE
17 | LV_6025-11_0_6_line_17 |  | 12 | 20 | 0.029235 | 0.125 | 0.08 | 261 | 0 | 0.364 | 1 | 1 | cs | TRUE
18 | LV_6025-11_0_6_line_18 |  | 16 | 17 | 0.015379 | 0.125 | 0.08 | 261 | 0 | 0.364 | 1 | 1 | cs | TRUE
19 | LV_6025-11_0_6_line_19 |  | 16 | 18 | 0.004425 | 0.125 | 0.08 | 261 | 0 | 0.364 | 1 | 1 | cs | TRUE
20 | LV_6025-11_0_6_line_20 |  | 19 | 37 | 0.01101 | 0.125 | 0.08 | 261 | 0 | 0.364 | 1 | 1 | cs | TRUE
21 | LV_6025-11_0_6_line_21 |  | 19 | 38 | 0.033826 | 0.125 | 0.08 | 261 | 0 | 0.364 | 1 | 2 | cs | TRUE
22 | LV_6025-11_0_6_line_22 |  | 21 | 22 | 0.022693 | 0.125 | 0.08 | 261 | 0 | 0.364 | 1 | 1 | cs | TRUE
23 | LV_6025-11_0_6_line_23 |  | 22 | 23 | 0.0139 | 0.125 | 0.08 | 261 | 0 | 0.364 | 1 | 1 | cs | TRUE
24 | LV_6025-11_0_6_line_24 |  | 23 | 24 | 0.00969 | 0.125 | 0.08 | 261 | 0 | 0.364 | 1 | 1 | cs | TRUE
25 | LV_6025-11_0_6_line_25 |  | 24 | 25 | 0.017623 | 0.125 | 0.08 | 261 | 0 | 0.364 | 1 | 5 | cs | TRUE
26 | LV_6025-11_0_6_line_26 |  | 24 | 26 | 0.015949 | 0.125 | 0.08 | 261 | 0 | 0.364 | 1 | 5 | cs | TRUE
27 | LV_6025-11_0_6_line_27 |  | 25 | 29 | 0.017159 | 0.125 | 0.08 | 261 | 0 | 0.364 | 1 | 5 | cs | TRUE
28 | LV_6025-11_0_6_line_28 |  | 25 | 30 | 0.014703 | 0.125 | 0.08 | 261 | 0 | 0.364 | 1 | 1 | cs | TRUE
29 | LV_6025-11_0_6_line_29 |  | 26 | 31 | 0.017559 | 0.125 | 0.08 | 261 | 0 | 0.364 | 1 | 1 | cs | TRUE
30 | LV_6025-11_0_6_line_30 |  | 27 | 28 | 0.0073751 | 0.125 | 0.08 | 261 | 0 | 0.364 | 1 | 1 | cs | TRUE
31 | LV_6025-11_0_6_line_31 |  | 28 | 32 | 0.02737 | 0.125 | 0.08 | 261 | 0 | 0.364 | 1 | 1 | cs | TRUE
32 | LV_6025-11_0_6_line_32 |  | 28 | 33 | 0.030085 | 0.125 | 0.08 | 261 | 0 | 0.364 | 1 | 1 | cs | TRUE
33 | LV_6025-11_0_6_line_33 |  | 29 | 35 | 0.014149 | 0.125 | 0.08 | 261 | 0 | 0.364 | 1 | 5 | cs | TRUE
34 | LV_6025-11_0_6_line_34 |  | 29 | 36 | 0.013997 | 0.125 | 0.08 | 261 | 0 | 0.364 | 1 | 1 | cs | TRUE
35 | LV_6025-11_0_6_line_35 |  | 30 | 34 | 0.023469 | 0.125 | 0.08 | 261 | 0 | 0.364 | 1 | 1 | cs | TRUE
36 | LV_6025-11_0_6_line_36 |  | 33 | 76 | 0.0069649 | 0.125 | 0.08 | 261 | 0 | 0.364 | 1 | 1 | cs | TRUE
37 | LV_6025-11_0_6_line_37 |  | 35 | 54 | 0.016414 | 0.125 | 0.08 | 261 | 0 | 0.364 | 1 | 1 | cs | TRUE
38 | LV_6025-11_0_6_line_38 |  | 35 | 48 | 0.018928 | 0.125 | 0.08 | 261 | 0 | 0.364 | 1 | 5 | cs | TRUE
39 | LV_6025-11_0_6_line_39 |  | 36 | 62 | 0.019689 | 0.125 | 0.08 | 261 | 0 | 0.364 | 1 | 1 | cs | TRUE
40 | LV_6025-11_0_6_line_40 |  | 37 | 39 | 0.02151 | 0.125 | 0.08 | 261 | 0 | 0.364 | 1 | 1 | cs | TRUE
41 | LV_6025-11_0_6_line_41 |  | 38 | 40 | 0.021811 | 0.125 | 0.08 | 261 | 0 | 0.364 | 1 | 5 | cs | TRUE
42 | LV_6025-11_0_6_line_42 |  | 40 | 41 | 0.043703 | 0.125 | 0.08 | 261 | 0 | 0.364 | 1 | 5 | cs | TRUE
43 | LV_6025-11_0_6_line_43 |  | 41 | 42 | 0.019735 | 0.125 | 0.08 | 261 | 0 | 0.364 | 1 | 5 | cs | TRUE
44 | LV_6025-11_0_6_line_44 |  | 42 | 43 | 0.051363 | 0.125 | 0.08 | 261 | 0 | 0.364 | 1 | 5 | cs | TRUE
45 | LV_6025-11_0_6_line_45 |  | 43 | 53 | 0.013567 | 0.125 | 0.08 | 261 | 0 | 0.364 | 1 | 5 | cs | TRUE
46 | LV_6025-11_0_6_line_46 |  | 44 | 45 | 0.00071302 | 0.125 | 0.08 | 261 | 0 | 0.364 | 1 | 5 | cs | TRUE
47 | LV_6025-11_0_6_line_47 |  | 44 | 46 | 0.019101 | 0.125 | 0.08 | 261 | 0 | 0.364 | 1 | 5 | cs | TRUE
48 | LV_6025-11_0_6_line_48 |  | 45 | 47 | 0.02254 | 0.125 | 0.08 | 261 | 0 | 0.364 | 1 | 5 | cs | TRUE
49 | LV_6025-11_0_6_line_49 |  | 46 | 48 | 0.024851 | 0.125 | 0.08 | 261 | 0 | 0.364 | 1 | 5 | cs | TRUE
50 | LV_6025-11_0_6_line_50 |  | 46 | 49 | 0.04778 | 0.125 | 0.08 | 261 | 0 | 0.364 | 1 | 1 | cs | TRUE
51 | LV_6025-11_0_6_line_51 |  | 47 | 50 | 0.0015369 | 0.125 | 0.08 | 261 | 0 | 0.364 | 1 | 5 | cs | TRUE
52 | LV_6025-11_0_6_line_52 |  | 48 | 51 | 0.01493 | 0.125 | 0.08 | 261 | 0 | 0.364 | 1 | 5 | cs | TRUE
53 | LV_6025-11_0_6_line_53 |  | 49 | 52 | 0.0027615 | 0.125 | 0.08 | 261 | 0 | 0.364 | 1 | 1 | cs | TRUE
54 | LV_6025-11_0_6_line_54 |  | 50 | 53 | 0.067809 | 0.125 | 0.08 | 261 | 0 | 0.364 | 1 | 5 | cs | TRUE
55 | LV_6025-11_0_6_line_55 |  | 51 | 55 | 0.020816 | 0.125 | 0.08 | 261 | 0 | 0.364 | 1 | 5 | cs | TRUE
56 | LV_6025-11_0_6_line_56 |  | 52 | 56 | 0.00056216 | 0.125 | 0.08 | 261 | 0 | 0.364 | 1 | 1 | cs | TRUE
57 | LV_6025-11_0_6_line_57 |  | 54 | 57 | 0.024195 | 0.125 | 0.08 | 261 | 0 | 0.364 | 1 | 1 | cs | TRUE
58 | LV_6025-11_0_6_line_58 |  | 55 | 58 | 0.027383 | 0.125 | 0.08 | 261 | 0 | 0.364 | 1 | 5 | cs | TRUE
59 | LV_6025-11_0_6_line_59 |  | 58 | 59 | 0.030941 | 0.125 | 0.08 | 261 | 0 | 0.364 | 1 | 5 | cs | TRUE
60 | LV_6025-11_0_6_line_60 |  | 59 | 60 | 0.023626 | 0.125 | 0.08 | 261 | 0 | 0.364 | 1 | 5 | cs | TRUE
61 | LV_6025-11_0_6_line_61 |  | 59 | 61 | 0.010577 | 0.125 | 0.08 | 261 | 0 | 0.364 | 1 | 5 | cs | TRUE
62 | LV_6025-11_0_6_line_62 |  | 60 | 64 | 0.031241 | 0.125 | 0.08 | 261 | 0 | 0.364 | 1 | 5 | cs | TRUE
63 | LV_6025-11_0_6_line_63 |  | 60 | 65 | 0.01718 | 0.125 | 0.08 | 261 | 0 | 0.364 | 1 | 1 | cs | TRUE
64 | LV_6025-11_0_6_line_64 |  | 61 | 66 | 0.03604 | 0.125 | 0.08 | 261 | 0 | 0.364 | 1 | 5 | cs | TRUE
65 | LV_6025-11_0_6_line_65 |  | 62 | 63 | 0.0014595 | 0.125 | 0.08 | 261 | 0 | 0.364 | 1 | 1 | cs | TRUE
66 | LV_6025-11_0_6_line_66 |  | 64 | 67 | 0.039555 | 0.125 | 0.08 | 261 | 0 | 0.364 | 1 | 2 | cs | TRUE
67 | LV_6025-11_0_6_line_67 |  | 64 | 68 | 0.0055519 | 0.125 | 0.08 | 261 | 0 | 0.364 | 1 | 5 | cs | TRUE
68 | LV_6025-11_0_6_line_68 |  | 65 | 69 | 0.028842 | 0.125 | 0.08 | 261 | 0 | 0.364 | 1 | 1 | cs | TRUE
69 | LV_6025-11_0_6_line_69 |  | 66 | 70 | 0.064693 | 0.125 | 0.08 | 261 | 0 | 0.364 | 1 | 5 | cs | TRUE
70 | LV_6025-11_0_6_line_70 |  | 66 | 71 | 0.016208 | 0.125 | 0.08 | 261 | 0 | 0.364 | 1 | 1 | cs | TRUE
71 | LV_6025-11_0_6_line_71 |  | 67 | 105 | 0.019022 | 0.125 | 0.08 | 261 | 0 | 0.364 | 1 | 1 | cs | TRUE
72 | LV_6025-11_0_6_line_72 |  | 68 | 101 | 0.010594 | 0.125 | 0.08 | 261 | 0 | 0.364 | 1 | 5 | cs | TRUE
73 | LV_6025-11_0_6_line_73 |  | 70 | 119 | 0.031049 | 0.125 | 0.08 | 261 | 0 | 0.364 | 1 | 2 | cs | TRUE
74 | LV_6025-11_0_6_line_74 |  | 71 | 117 | 0.0034781 | 0.125 | 0.08 | 261 | 0 | 0.364 | 1 | 1 | cs | TRUE
75 | LV_6025-11_0_6_line_75 |  | 72 | 73 | 0.0084713 | 0.125 | 0.08 | 261 | 0 | 0.364 | 1 | 1 | cs | TRUE
76 | LV_6025-11_0_6_line_76 |  | 72 | 74 | 0.0037338 | 0.125 | 0.08 | 261 | 0 | 0.364 | 1 | 1 | cs | TRUE
77 | LV_6025-11_0_6_line_77 |  | 74 | 75 | 0.013383 | 0.125 | 0.08 | 261 | 0 | 0.364 | 1 | 1 | cs | TRUE
78 | LV_6025-11_0_6_line_78 |  | 75 | 76 | 0.01131 | 0.125 | 0.08 | 261 | 0 | 0.364 | 1 | 1 | cs | TRUE
79 | LV_6025-11_0_6_line_79 |  | 76 | 77 | 0.02451 | 0.125 | 0.08 | 261 | 0 | 0.364 | 1 | 1 | cs | TRUE
80 | LV_6025-11_0_6_line_80 |  | 77 | 78 | 0.012717 | 0.125 | 0.08 | 261 | 0 | 0.364 | 1 | 1 | cs | TRUE
81 | LV_6025-11_0_6_line_81 |  | 78 | 79 | 0.025522 | 0.125 | 0.08 | 261 | 0 | 0.364 | 1 | 1 | cs | TRUE
82 | LV_6025-11_0_6_line_82 |  | 79 | 80 | 0.0055372 | 0.125 | 0.08 | 261 | 0 | 0.364 | 1 | 1 | cs | TRUE
83 | LV_6025-11_0_6_line_83 |  | 80 | 81 | 0.03236 | 0.125 | 0.08 | 261 | 0 | 0.364 | 1 | 1 | cs | TRUE
84 | LV_6025-11_0_6_line_84 |  | 81 | 85 | 0.016182 | 0.125 | 0.08 | 261 | 0 | 0.364 | 1 | 1 | cs | TRUE
85 | LV_6025-11_0_6_line_85 |  | 81 | 82 | 0.0029181 | 0.125 | 0.08 | 261 | 0 | 0.364 | 1 | 2 | cs | TRUE
86 | LV_6025-11_0_6_line_86 |  | 82 | 83 | 0.013635 | 0.125 | 0.08 | 261 | 0 | 0.364 | 1 | 3 | cs | TRUE
87 | LV_6025-11_0_6_line_87 |  | 83 | 84 | 0.017921 | 0.125 | 0.08 | 261 | 0 | 0.364 | 1 | 5 | cs | TRUE
88 | LV_6025-11_0_6_line_88 |  | 84 | 86 | 0.006775 | 0.125 | 0.08 | 261 | 0 | 0.364 | 1 | 1 | cs | TRUE
89 | LV_6025-11_0_6_line_89 |  | 84 | 87 | 0.015472 | 0.125 | 0.08 | 261 | 0 | 0.364 | 1 | 5 | cs | TRUE
90 | LV_6025-11_0_6_line_90 |  | 85 | 88 | 0.02587 | 0.125 | 0.08 | 261 | 0 | 0.364 | 1 | 1 | cs | TRUE
91 | LV_6025-11_0_6_line_91 |  | 86 | 89 | 0.029453 | 0.125 | 0.08 | 261 | 0 | 0.364 | 1 | 1 | cs | TRUE
92 | LV_6025-11_0_6_line_92 |  | 87 | 90 | 0.0056268 | 0.125 | 0.08 | 261 | 0 | 0.364 | 1 | 5 | cs | TRUE
93 | LV_6025-11_0_6_line_93 |  | 89 | 104 | 0.059196 | 0.125 | 0.08 | 261 | 0 | 0.364 | 1 | 1 | cs | TRUE
94 | LV_6025-11_0_6_line_94 |  | 90 | 94 | 0.02438 | 0.125 | 0.08 | 261 | 0 | 0.364 | 1 | 5 | cs | TRUE
95 | LV_6025-11_0_6_line_95 |  | 91 | 92 | 0.014376 | 0.125 | 0.08 | 261 | 0 | 0.364 | 1 | 1 | cs | TRUE
96 | LV_6025-11_0_6_line_96 |  | 91 | 93 | 0.0092883 | 0.125 | 0.08 | 261 | 0 | 0.364 | 1 | 1 | cs | TRUE
97 | LV_6025-11_0_6_line_97 |  | 93 | 94 | 0.015569 | 0.125 | 0.08 | 261 | 0 | 0.364 | 1 | 1 | cs | TRUE
98 | LV_6025-11_0_6_line_98 |  | 94 | 95 | 0.05587 | 0.125 | 0.08 | 261 | 0 | 0.364 | 1 | 5 | cs | TRUE
99 | LV_6025-11_0_6_line_99 |  | 95 | 96 | 0.064603 | 0.125 | 0.08 | 261 | 0 | 0.364 | 1 | 1 | cs | TRUE
100 | LV_6025-11_0_6_line_100 |  | 95 | 97 | 0.033959 | 0.125 | 0.08 | 261 | 0 | 0.364 | 1 | 5 | cs | TRUE
101 | LV_6025-11_0_6_line_101 |  | 95 | 98 | 0.01244 | 0.125 | 0.08 | 261 | 0 | 0.364 | 1 | 5 | cs | TRUE
102 | LV_6025-11_0_6_line_102 |  | 96 | 99 | 0.011478 | 0.125 | 0.08 | 261 | 0 | 0.364 | 1 | 1 | cs | TRUE
103 | LV_6025-11_0_6_line_103 |  | 97 | 100 | 0.013622 | 0.125 | 0.08 | 261 | 0 | 0.364 | 1 | 1 | cs | TRUE
104 | LV_6025-11_0_6_line_104 |  | 97 | 101 | 0.012328 | 0.125 | 0.08 | 261 | 0 | 0.364 | 1 | 5 | cs | TRUE
105 | LV_6025-11_0_6_line_105 |  | 98 | 102 | 0.0236 | 0.125 | 0.08 | 261 | 0 | 0.364 | 1 | 5 | cs | TRUE
106 | LV_6025-11_0_6_line_106 |  | 99 | 103 | 0.0014371 | 0.125 | 0.08 | 261 | 0 | 0.364 | 1 | 1 | cs | TRUE
107 | LV_6025-11_0_6_line_107 |  | 100 | 106 | 0.020052 | 0.125 | 0.08 | 261 | 0 | 0.364 | 1 | 1 | cs | TRUE
108 | LV_6025-11_0_6_line_108 |  | 102 | 120 | 0.012329 | 0.125 | 0.08 | 261 | 0 | 0.364 | 1 | 2 | cs | TRUE
109 | LV_6025-11_0_6_line_109 |  | 104 | 109 | 0.029182 | 0.125 | 0.08 | 261 | 0 | 0.364 | 1 | 1 | cs | TRUE
110 | LV_6025-11_0_6_line_110 |  | 105 | 107 | 0.0014256 | 0.125 | 0.08 | 261 | 0 | 0.364 | 1 | 1 | cs | TRUE
111 | LV_6025-11_0_6_line_111 |  | 107 | 114 | 0.022158 | 0.125 | 0.08 | 261 | 0 | 0.364 | 1 | 1 | cs | TRUE
112 | LV_6025-11_0_6_line_112 |  | 108 | 109 | 0.039605 | 0.125 | 0.08 | 261 | 0 | 0.364 | 1 | 1 | cs | TRUE
113 | LV_6025-11_0_6_line_113 |  | 110 | 111 | 0.061219 | 0.125 | 0.08 | 261 | 0 | 0.364 | 1 | 1 | cs | TRUE
114 | LV_6025-11_0_6_line_114 |  | 110 | 112 | 0.017425 | 0.125 | 0.08 | 261 | 0 | 0.364 | 1 | 1 | cs | TRUE
115 | LV_6025-11_0_6_line_115 |  | 111 | 113 | 0.057842 | 0.125 | 0.08 | 261 | 0 | 0.364 | 1 | 1 | cs | TRUE
116 | LV_6025-11_0_6_line_116 |  | 111 | 114 | 0.015985 | 0.125 | 0.08 | 261 | 0 | 0.364 | 1 | 1 | cs | TRUE
117 | LV_6025-11_0_6_line_117 |  | 112 | 115 | 0.038307 | 0.125 | 0.08 | 261 | 0 | 0.364 | 1 | 1 | cs | TRUE
118 | LV_6025-11_0_6_line_118 |  | 113 | 116 | 0.052785 | 0.125 | 0.08 | 261 | 0 | 0.364 | 1 | 1 | cs | TRUE
119 | LV_6025-11_0_6_line_119 |  | 115 | 121 | 0.010492 | 0.125 | 0.08 | 261 | 0 | 0.364 | 1 | 1 | cs | TRUE
120 | LV_6025-11_0_6_line_120 |  | 117 | 118 | 0.016095 | 0.125 | 0.08 | 261 | 0 | 0.364 | 1 | 1 | cs | TRUE

## trafo
| name | std_type | hv_bus | lv_bus | sn_mva | vn_hv_kv | vn_lv_kv | vk_percent | vkr_percent | pfe_kw | i0_percent | shift_degree | tap_side | tap_neutral | tap_min | tap_max | tap_step_percent | tap_step_degree | tap_pos | tap_phase_shifter | parallel | df | in_service
0 | LV_6025-11_0_6_trafo_82 | 0.63 MVA 20/0.4 kV | 122 | 26 | 0.63 | 20 | 0.4 | 6 | 1.206 | 1.65 | 0.2619 | 150 | hv | 0 | -2 | 2 | 2.5 | 0 | 0 | FALSE | 1 | 1 | TRUE

## line_geodata
| x0 | y0 | x1 | y1 | x2 | y2 | x3 | y3 | x4 | y4 | x5 | y5 | x6 | y6 | x7 | y7 | x8 | y8
0 | 2586791.1631 | 1118683.6209 | 2586790.1246 | 1118685.1128 | 2586779.8811 | 1118696.9216
1 | 2586792.6861 | 1118681.4276 | 2586791.1631 | 1118683.6209
2 | 2586792.6861 | 1118681.4276 | 2586801.4868 | 1118688.0351
3 | 2586792.6861 | 1118681.4276 | 2586781.8541 | 1118673.4347
4 | 2586753.3923 | 1118652.433 | 2586752.1071 | 1118654.0032
5 | 2586752.1071 | 1118654.0032 | 2586738.9133 | 1118670.1713
6 | 2586753.3923 | 1118652.433 | 2586741.2535 | 1118643.2148
7 | 2586753.3923 | 1118652.433 | 2586762.7069 | 1118659.3061
8 | 2586720.9203 | 1118692.2805 | 2586722.2713 | 1118690.5647 | 2586738.9133 | 1118670.1713
9 | 2586823.9653 | 1118704.9119 | 2586801.4868 | 1118688.0351
10 | 2586762.7069 | 1118659.3061 | 2586781.8541 | 1118673.4347
11 | 2586712.1871 | 1118621.1417 | 2586710.8947 | 1118622.9454
12 | 2586710.8947 | 1118622.9454 | 2586697.1207 | 1118612.404 | 2586693.7979 | 1118610.2547 | 2586689.8035 | 1118607.9958 | 2586688.8628 | 1118607.5288
13 | 2586710.8947 | 1118622.9454 | 2586698.0324 | 1118640.8604 | 2586697.6481 | 1118641.4784
14 | 2586685.1716 | 1118603.5928 | 2586695.6693 | 1118608.5942 | 2586712.1871 | 1118621.1417
15 | 2586712.1871 | 1118621.1417 | 2586717.971 | 1118625.534
16 | 2586690.1301 | 1118653.5655 | 2586697.6481 | 1118641.4784
17 | 2586717.971 | 1118625.534 | 2586741.2535 | 1118643.2148
18 | 2586690.1301 | 1118653.5655 | 2586683.7001 | 1118663.9035 | 2586682.4458 | 1118666.8526
19 | 2586680.7139 | 1118670.9246 | 2586682.4458 | 1118666.8526
20 | 2586685.1716 | 1118603.5928 | 2586691.2937 | 1118594.4414 | 2586691.2937 | 1118594.4414
21 | 2586685.1716 | 1118603.5928 | 2586654.4428 | 1118589.4524
22 | 2586805.4506 | 1118621.3583 | 2586819.2076 | 1118603.3105
23 | 2586827.894 | 1118592.4622 | 2586822.4682 | 1118599.0329 | 2586819.2076 | 1118603.3105
24 | 2586827.894 | 1118592.4622 | 2586820.5186 | 1118586.153
25 | 2586807.0977 | 1118574.6879 | 2586820.5186 | 1118586.153
26 | 2586820.5186 | 1118586.153 | 2586825.3972 | 1118579.9282 | 2586826.7381 | 1118579.1026 | 2586831.6213 | 1118583.3402
27 | 2586794.0323 | 1118563.5221 | 2586807.0977 | 1118574.6879
28 | 2586807.0977 | 1118574.6879 | 2586803.1421 | 1118579.5656 | 2586798.0357 | 1118586.2648
29 | 2586844.8831 | 1118594.8484 | 2586831.6213 | 1118583.3402
30 | 2586877.6344 | 1118634.9634 | 2586872.0274 | 1118630.1724
31 | 2586859.8164 | 1118655.7791 | 2586877.6344 | 1118634.9634
32 | 2586877.6344 | 1118634.9634 | 2586900.5033 | 1118654.5107
33 | 2586783.2553 | 1118554.319 | 2586794.0323 | 1118563.5221
34 | 2586794.0323 | 1118563.5221 | 2586803.0898 | 1118552.8513
35 | 2586783.8086 | 1118604.9293 | 2586798.0357 | 1118586.2648
36 | 2586905.7977 | 1118659.0361 | 2586900.5033 | 1118654.5107
37 | 2586783.2553 | 1118554.319 | 2586772.9121 | 1118567.0644
38 | 2586783.2553 | 1118554.319 | 2586768.7214 | 1118542.145
39 | 2586803.0898 | 1118552.8513 | 2586815.8307 | 1118537.8409
40 | 2586704.8998 | 1118577.7821 | 2586691.2937 | 1118594.4414
41 | 2586634.0788 | 1118581.8064 | 2586644.3484 | 1118584.8073 | 2586654.4428 | 1118589.4524
42 | 2586643.9695 | 1118539.2413 | 2586634.0788 | 1118581.8064
43 | 2586643.9695 | 1118539.2413 | 2586648.3756 | 1118520.0046
44 | 2586659.9821 | 1118469.9717 | 2586659.1803 | 1118473.7975 | 2586650.2593 | 1118511.7805 | 2586648.3756 | 1118520.0046
45 | 2586663.0549 | 1118456.7583 | 2586659.9821 | 1118469.9717
46 | 2586735.1862 | 1118513.6731 | 2586734.6468 | 1118513.2067
47 | 2586749.6341 | 1118526.168 | 2586735.1862 | 1118513.6731
48 | 2586717.598 | 1118498.4625 | 2586734.6468 | 1118513.2067
49 | 2586768.7214 | 1118542.145 | 2586749.6341 | 1118526.168
50 | 2586749.6341 | 1118526.168 | 2586744.8634 | 1118532.326 | 2586736.3043 | 1118545.6514 | 2586733.7163 | 1118547.8248 | 2586729.9977 | 1118548.1443 | 2586727.5116 | 1118547.5272 | 2586722.1187 | 1118544.4487 | 2586721.0851 | 1118544.6622 | 2586716.7001 | 1118550.3908
51 | 2586717.598 | 1118498.4625 | 2586716.4356 | 1118497.4572
52 | 2586768.7214 | 1118542.145 | 2586779.0783 | 1118531.3918
53 | 2586715.0217 | 1118552.5836 | 2586716.7001 | 1118550.3908
54 | 2586663.0549 | 1118456.7583 | 2586668.6605 | 1118458.2467 | 2586673.8977 | 1118460.6696 | 2586716.4356 | 1118497.4572
55 | 2586779.0783 | 1118531.3918 | 2586793.5183 | 1118516.3993
56 | 2586714.68 | 1118553.03 | 2586715.0217 | 1118552.5836
57 | 2586757.6658 | 1118585.8517 | 2586772.9121 | 1118567.0644
58 | 2586793.5183 | 1118516.3993 | 2586812.5142 | 1118496.6765
59 | 2586833.9785 | 1118474.3908 | 2586812.5142 | 1118496.6765
60 | 2586833.9785 | 1118474.3908 | 2586852.2997 | 1118489.3692
61 | 2586833.9785 | 1118474.3908 | 2586825.9217 | 1118467.5376
62 | 2586852.2997 | 1118489.3692 | 2586876.3266 | 1118509.4155
63 | 2586852.2997 | 1118489.3692 | 2586863.0326 | 1118475.9541
64 | 2586798.4698 | 1118444.187 | 2586825.9217 | 1118467.5376
65 | 2586815.8307 | 1118537.8409 | 2586816.7752 | 1118536.7282
66 | 2586876.3266 | 1118509.4155 | 2586902.2082 | 1118479.5027
67 | 2586876.3266 | 1118509.4155 | 2586880.6044 | 1118512.9545
68 | 2586881.0505 | 1118453.4333 | 2586863.0326 | 1118475.9541
69 | 2586798.4698 | 1118444.187 | 2586779.4822 | 1118428.0318 | 2586749.1992 | 1118402.2635
70 | 2586798.4698 | 1118444.187 | 2586809.255 | 1118432.0879
71 | 2586902.2082 | 1118479.5027 | 2586914.6547 | 1118465.1176
72 | 2586880.6044 | 1118512.9545 | 2586888.7671 | 1118519.7075
73 | 2586739.8964 | 1118431.8875 | 2586749.1992 | 1118402.2635
74 | 2586811.5693 | 1118429.4916 | 2586809.255 | 1118432.0879
75 | 2586888.9296 | 1118681.9175 | 2586883.9029 | 1118688.7363
76 | 2586888.9296 | 1118681.9175 | 2586891.1452 | 1118678.9121
77 | 2586891.1452 | 1118678.9121 | 2586899.0867 | 1118668.1395
78 | 2586905.7977 | 1118659.0361 | 2586899.0867 | 1118668.1395
79 | 2586905.7977 | 1118659.0361 | 2586924.4316 | 1118674.9584
80 | 2586934.0999 | 1118683.2198 | 2586924.4316 | 1118674.9584
81 | 2586934.0999 | 1118683.2198 | 2586954.5082 | 1118667.8938
82 | 2586958.9359 | 1118664.5688 | 2586954.5082 | 1118667.8938
83 | 2586982.3078 | 1118642.2063 | 2586960.3622 | 1118663.4976 | 2586958.9359 | 1118664.5688
84 | 2586982.3078 | 1118642.2063 | 2586995.0431 | 1118652.1896
85 | 2586982.3078 | 1118642.2063 | 2586984.0022 | 1118639.8305
86 | 2586984.0022 | 1118639.8305 | 2586991.9194 | 1118628.7291
87 | 2587002.3253 | 1118614.1381 | 2586991.9194 | 1118628.7291
88 | 2587002.3253 | 1118614.1381 | 2587006.0478 | 1118608.4717
89 | 2587002.3253 | 1118614.1381 | 2586990.4907 | 1118604.1721
90 | 2587015.4031 | 1118668.1501 | 2586995.0431 | 1118652.1896
91 | 2587006.0478 | 1118608.4717 | 2587022.7366 | 1118584.2036
92 | 2586986.1867 | 1118600.5477 | 2586990.4907 | 1118604.1721
93 | 2587056.2791 | 1118535.4276 | 2587022.7366 | 1118584.2036
94 | 2586967.5378 | 1118584.8434 | 2586986.1867 | 1118600.5477
95 | 2586951.5055 | 1118603.8362 | 2586942.2878 | 1118614.8679
96 | 2586951.5055 | 1118603.8362 | 2586957.4611 | 1118596.7085
97 | 2586967.5378 | 1118584.8434 | 2586965.6441 | 1118586.9152 | 2586957.4611 | 1118596.7085
98 | 2586967.5378 | 1118584.8434 | 2586944.772 | 1118566.0279 | 2586924.4797 | 1118549.2415
99 | 2586915.8729 | 1118590.5249 | 2586920.8372 | 1118588.1463 | 2586926.4165 | 1118584.7325 | 2586933.0213 | 1118577.3923 | 2586944.772 | 1118566.0279 | 2586924.4797 | 1118549.2415
100 | 2586898.2657 | 1118527.5656 | 2586924.4797 | 1118549.2415
101 | 2586924.4797 | 1118549.2415 | 2586932.4618 | 1118539.7005
102 | 2586915.8729 | 1118590.5249 | 2586915.3512 | 1118588.3583 | 2586907.9924 | 1118582.7553
103 | 2586898.2657 | 1118527.5656 | 2586907.0613 | 1118517.1634
104 | 2586898.2657 | 1118527.5656 | 2586888.7671 | 1118519.7075
105 | 2586932.4618 | 1118539.7005 | 2586941.9124 | 1118528.4045 | 2586935.1971 | 1118522.6061
106 | 2586906.849 | 1118581.8847 | 2586907.9924 | 1118582.7553
107 | 2586920.0086 | 1118501.8511 | 2586907.0613 | 1118517.1634
108 | 2586935.1971 | 1118522.6061 | 2586925.8653 | 1118514.5484
109 | 2587056.2791 | 1118535.4276 | 2587044.3111 | 1118524.8815 | 2587034.2686 | 1118516.1988
110 | 2586915.5875 | 1118464.0396 | 2586914.6547 | 1118465.1176
111 | 2586915.5875 | 1118464.0396 | 2586930.086 | 1118447.2828
112 | 2587034.2686 | 1118516.1988 | 2587009.0928 | 1118546.7718
113 | 2586940.5449 | 1118435.1949 | 2586961.4886 | 1118453.3029 | 2586986.862 | 1118475.2254
114 | 2586986.862 | 1118475.2254 | 2586975.6235 | 1118488.5421
115 | 2586897.3558 | 1118396.7476 | 2586907.6486 | 1118406.7635 | 2586915.6736 | 1118413.705 | 2586920.351 | 1118417.7524 | 2586940.5449 | 1118435.1949
116 | 2586940.5449 | 1118435.1949 | 2586930.086 | 1118447.2828
117 | 2586949.8297 | 1118504.5235 | 2586956.9829 | 1118510.6297 | 2586975.6235 | 1118488.5421
118 | 2586861.9214 | 1118435.9553 | 2586897.3558 | 1118396.7476
119 | 2586949.8297 | 1118504.5235 | 2586941.85 | 1118497.7116
120 | 2586822.279 | 1118417.4773 | 2586811.5693 | 1118429.4916

## bus_geodata
| x | y | coords
0 | 2586779.8811 | 1118696.9216
1 | 2586791.1631 | 1118683.6209
2 | 2586792.6861 | 1118681.4276
3 | 2586752.1071 | 1118654.0032
4 | 2586753.3923 | 1118652.433
5 | 2586738.9132 | 1118670.1713
6 | 2586801.4868 | 1118688.0351
7 | 2586781.8541 | 1118673.4347
8 | 2586710.8947 | 1118622.9454
9 | 2586712.1871 | 1118621.1417
10 | 2586688.8628 | 1118607.5288
11 | 2586697.6481 | 1118641.4784
12 | 2586741.2535 | 1118643.2148
13 | 2586762.7069 | 1118659.3061
14 | 2586720.9203 | 1118692.2805
15 | 2586823.9653 | 1118704.9119
16 | 2586682.4458 | 1118666.8526
17 | 2586690.1301 | 1118653.5655
18 | 2586680.7139 | 1118670.9246
19 | 2586685.1716 | 1118603.5928
20 | 2586717.971 | 1118625.534
21 | 2586805.4506 | 1118621.3583
22 | 2586819.2076 | 1118603.3105
23 | 2586827.894 | 1118592.4622
24 | 2586820.5186 | 1118586.153
25 | 2586807.0977 | 1118574.6879
26 | 2586831.6213 | 1118583.3402
27 | 2586872.0274 | 1118630.1724
28 | 2586877.6344 | 1118634.9634
29 | 2586794.0323 | 1118563.5221
30 | 2586798.0357 | 1118586.2648
31 | 2586844.8831 | 1118594.8484
32 | 2586859.8164 | 1118655.7791
33 | 2586900.5033 | 1118654.5107
34 | 2586783.8086 | 1118604.9293
35 | 2586783.2553 | 1118554.319
36 | 2586803.0898 | 1118552.8513
37 | 2586691.2937 | 1118594.4414
38 | 2586654.4428 | 1118589.4524
39 | 2586704.8998 | 1118577.7821
40 | 2586634.0788 | 1118581.8064
41 | 2586643.9695 | 1118539.2413
42 | 2586648.3756 | 1118520.0046
43 | 2586659.9821 | 1118469.9717
44 | 2586735.1862 | 1118513.6731
45 | 2586734.6468 | 1118513.2067
46 | 2586749.6341 | 1118526.168
47 | 2586717.598 | 1118498.4625
48 | 2586768.7214 | 1118542.145
49 | 2586716.7001 | 1118550.3908
50 | 2586716.4356 | 1118497.4572
51 | 2586779.0783 | 1118531.3918
52 | 2586715.0217 | 1118552.5836
53 | 2586663.0549 | 1118456.7583
54 | 2586772.9121 | 1118567.0644
55 | 2586793.5183 | 1118516.3993
56 | 2586714.68 | 1118553.03
57 | 2586757.6658 | 1118585.8517
58 | 2586812.5142 | 1118496.6765
59 | 2586833.9785 | 1118474.3908
60 | 2586852.2997 | 1118489.3692
61 | 2586825.9217 | 1118467.5376
62 | 2586815.8307 | 1118537.8409
63 | 2586816.7752 | 1118536.7282
64 | 2586876.3266 | 1118509.4155
65 | 2586863.0326 | 1118475.9541
66 | 2586798.4698 | 1118444.187
67 | 2586902.2082 | 1118479.5027
68 | 2586880.6044 | 1118512.9545
69 | 2586881.0505 | 1118453.4333
70 | 2586749.1992 | 1118402.2635
71 | 2586809.255 | 1118432.0879
72 | 2586888.9296 | 1118681.9175
73 | 2586883.9029 | 1118688.7363
74 | 2586891.1452 | 1118678.9121
75 | 2586899.0867 | 1118668.1395
76 | 2586905.7977 | 1118659.0361
77 | 2586924.4316 | 1118674.9584
78 | 2586934.0999 | 1118683.2198
79 | 2586954.5082 | 1118667.8938
80 | 2586958.9359 | 1118664.5688
81 | 2586982.3078 | 1118642.2063
82 | 2586984.0022 | 1118639.8305
83 | 2586991.9194 | 1118628.7291
84 | 2587002.3253 | 1118614.1381
85 | 2586995.0431 | 1118652.1896
86 | 2587006.0478 | 1118608.4717
87 | 2586990.4907 | 1118604.1721
88 | 2587015.4031 | 1118668.1501
89 | 2587022.7366 | 1118584.2036
90 | 2586986.1867 | 1118600.5477
91 | 2586951.5055 | 1118603.8362
92 | 2586942.2878 | 1118614.8679
93 | 2586957.4611 | 1118596.7085
94 | 2586967.5378 | 1118584.8434
95 | 2586924.4797 | 1118549.2415
96 | 2586915.8729 | 1118590.5249
97 | 2586898.2657 | 1118527.5656
98 | 2586932.4618 | 1118539.7005
99 | 2586907.9924 | 1118582.7553
100 | 2586907.0613 | 1118517.1634
101 | 2586888.7671 | 1118519.7075
102 | 2586935.1971 | 1118522.6061
103 | 2586906.849 | 1118581.8847
104 | 2587056.2791 | 1118535.4276
105 | 2586914.6547 | 1118465.1176
106 | 2586920.0086 | 1118501.8511
107 | 2586915.5875 | 1118464.0396
108 | 2587009.0928 | 1118546.7718
109 | 2587034.2686 | 1118516.1988
110 | 2586986.862 | 1118475.2254
111 | 2586940.5449 | 1118435.1949
112 | 2586975.6235 | 1118488.5421
113 | 2586897.3558 | 1118396.7476
114 | 2586930.086 | 1118447.2828
115 | 2586949.8297 | 1118504.5235
116 | 2586861.9214 | 1118435.9553
117 | 2586811.5693 | 1118429.4916
118 | 2586822.279 | 1118417.4773
119 | 2586739.8964 | 1118431.8875
120 | 2586925.8653 | 1118514.5484
121 | 2586941.85 | 1118497.7116
122 | 2586820.5186 | 1118586.153

## line_std_types
| c_nf_per_km | r_ohm_per_km | x_ohm_per_km | max_i_ka | type | q_mm2 | alpha | voltage_rating
NAYY 4x50 SE | 210 | 0.642 | 0.083 | 0.142 | cs | 50 | 0.00403 | LV
NAYY 4x120 SE | 264 | 0.225 | 0.08 | 0.242 | cs | 120 | 0.00403 | LV
NAYY 4x150 SE | 261 | 0.208 | 0.08 | 0.27 | cs | 150 | 0.00403 | LV
NA2XS2Y 1x95 RM/25 12/20 kV | 216 | 0.313 | 0.132 | 0.252 | cs | 95 | 0.00403 | MV
NA2XS2Y 1x185 RM/25 12/20 kV | 273 | 0.161 | 0.117 | 0.362 | cs | 185 | 0.00403 | MV
NA2XS2Y 1x240 RM/25 12/20 kV | 304 | 0.122 | 0.112 | 0.421 | cs | 240 | 0.00403 | MV
NA2XS2Y 1x95 RM/25 6/10 kV | 315 | 0.313 | 0.123 | 0.249 | cs | 95 | 0.00403 | MV
NA2XS2Y 1x185 RM/25 6/10 kV | 406 | 0.161 | 0.11 | 0.358 | cs | 185 | 0.00403 | MV
NA2XS2Y 1x240 RM/25 6/10 kV | 456 | 0.122 | 0.105 | 0.416 | cs | 240 | 0.00403 | MV
NA2XS2Y 1x150 RM/25 12/20 kV | 250 | 0.206 | 0.116 | 0.319 | cs | 150 | 0.00403 | MV
NA2XS2Y 1x120 RM/25 12/20 kV | 230 | 0.253 | 0.119 | 0.283 | cs | 120 | 0.00403 | MV
NA2XS2Y 1x70 RM/25 12/20 kV | 190 | 0.443 | 0.132 | 0.22 | cs | 70 | 0.00403 | MV
NA2XS2Y 1x150 RM/25 6/10 kV | 360 | 0.206 | 0.11 | 0.315 | cs | 150 | 0.00403 | MV
NA2XS2Y 1x120 RM/25 6/10 kV | 340 | 0.253 | 0.113 | 0.28 | cs | 120 | 0.00403 | MV
NA2XS2Y 1x70 RM/25 6/10 kV | 280 | 0.443 | 0.123 | 0.217 | cs | 70 | 0.00403 | MV
N2XS(FL)2Y 1x120 RM/35 64/110 kV | 112 | 0.153 | 0.166 | 0.366 | cs | 120 | 0.00393 | HV
N2XS(FL)2Y 1x185 RM/35 64/110 kV | 125 | 0.099 | 0.156 | 0.457 | cs | 185 | 0.00393 | HV
N2XS(FL)2Y 1x240 RM/35 64/110 kV | 135 | 0.075 | 0.149 | 0.526 | cs | 240 | 0.00393 | HV
N2XS(FL)2Y 1x300 RM/35 64/110 kV | 144 | 0.06 | 0.144 | 0.588 | cs | 300 | 0.00393 | HV
15-AL1/3-ST1A 0.4 | 11 | 1.8769 | 0.35 | 0.105 | ol | 16 | 0.00403 | LV
24-AL1/4-ST1A 0.4 | 11.25 | 1.2012 | 0.335 | 0.14 | ol | 24 | 0.00403 | LV
48-AL1/8-ST1A 0.4 | 12.2 | 0.5939 | 0.3 | 0.21 | ol | 48 | 0.00403 | LV
94-AL1/15-ST1A 0.4 | 13.2 | 0.306 | 0.29 | 0.35 | ol | 94 | 0.00403 | LV
34-AL1/6-ST1A 10.0 | 9.7 | 0.8342 | 0.36 | 0.17 | ol | 34 | 0.00403 | MV
48-AL1/8-ST1A 10.0 | 10.1 | 0.5939 | 0.35 | 0.21 | ol | 48 | 0.00403 | MV
70-AL1/11-ST1A 10.0 | 10.4 | 0.4132 | 0.339 | 0.29 | ol | 70 | 0.00403 | MV
94-AL1/15-ST1A 10.0 | 10.75 | 0.306 | 0.33 | 0.35 | ol | 94 | 0.00403 | MV
122-AL1/20-ST1A 10.0 | 11.1 | 0.2376 | 0.323 | 0.41 | ol | 122 | 0.00403 | MV
149-AL1/24-ST1A 10.0 | 11.25 | 0.194 | 0.315 | 0.47 | ol | 149 | 0.00403 | MV
34-AL1/6-ST1A 20.0 | 9.15 | 0.8342 | 0.382 | 0.17 | ol | 34 | 0.00403 | MV
48-AL1/8-ST1A 20.0 | 9.5 | 0.5939 | 0.372 | 0.21 | ol | 48 | 0.00403 | MV
70-AL1/11-ST1A 20.0 | 9.7 | 0.4132 | 0.36 | 0.29 | ol | 70 | 0.00403 | MV
94-AL1/15-ST1A 20.0 | 10 | 0.306 | 0.35 | 0.35 | ol | 94 | 0.00403 | MV
122-AL1/20-ST1A 20.0 | 10.3 | 0.2376 | 0.344 | 0.41 | ol | 122 | 0.00403 | MV
149-AL1/24-ST1A 20.0 | 10.5 | 0.194 | 0.337 | 0.47 | ol | 149 | 0.00403 | MV
184-AL1/30-ST1A 20.0 | 10.75 | 0.1571 | 0.33 | 0.535 | ol | 184 | 0.00403 | MV
243-AL1/39-ST1A 20.0 | 11 | 0.1188 | 0.32 | 0.645 | ol | 243 | 0.00403 | MV
48-AL1/8-ST1A 110.0 | 8 | 0.5939 | 0.46 | 0.21 | ol | 48 | 0.00403 | HV
70-AL1/11-ST1A 110.0 | 8.4 | 0.4132 | 0.45 | 0.29 | ol | 70 | 0.00403 | HV
94-AL1/15-ST1A 110.0 | 8.65 | 0.306 | 0.44 | 0.35 | ol | 94 | 0.00403 | HV
122-AL1/20-ST1A 110.0 | 8.5 | 0.2376 | 0.43 | 0.41 | ol | 122 | 0.00403 | HV
149-AL1/24-ST1A 110.0 | 8.75 | 0.194 | 0.41 | 0.47 | ol | 149 | 0.00403 | HV
184-AL1/30-ST1A 110.0 | 8.8 | 0.1571 | 0.4 | 0.535 | ol | 184 | 0.00403 | HV
243-AL1/39-ST1A 110.0 | 9 | 0.1188 | 0.39 | 0.645 | ol | 243 | 0.00403 | HV
305-AL1/39-ST1A 110.0 | 9.2 | 0.0949 | 0.38 | 0.74 | ol | 305 | 0.00403 | HV
490-AL1/64-ST1A 110.0 | 9.75 | 0.059 | 0.37 | 0.96 | ol | 490 | 0.00403 | HV
679-AL1/86-ST1A 110.0 | 9.95 | 0.042 | 0.36 | 1.15 | ol | 679 | 0.00403 | HV
490-AL1/64-ST1A 220.0 | 10 | 0.059 | 0.285 | 0.96 | ol | 490 | 0.00403 | HV
679-AL1/86-ST1A 220.0 | 11.7 | 0.042 | 0.275 | 1.15 | ol | 679 | 0.00403 | HV
490-AL1/64-ST1A 380.0 | 11 | 0.059 | 0.253 | 0.96 | ol | 490 | 0.00403 | HV
679-AL1/86-ST1A 380.0 | 14.6 | 0.042 | 0.25 | 1.15 | ol | 679 | 0.00403 | HV

## trafo_std_types
| i0_percent | pfe_kw | vkr_percent | sn_mva | vn_lv_kv | vn_hv_kv | vk_percent | shift_degree | vector_group | tap_side | tap_neutral | tap_min | tap_max | tap_step_degree | tap_step_percent | tap_phase_shifter
160 MVA 380/110 kV | 0.06 | 60 | 0.25 | 160 | 110 | 380 | 12.2 | 0 | Yy0 | hv | 0 | -9 | 9 | 0 | 1.5 | FALSE
100 MVA 220/110 kV | 0.06 | 55 | 0.26 | 100 | 110 | 220 | 12 | 0 | Yy0 | hv | 0 | -9 | 9 | 0 | 1.5 | FALSE
63 MVA 110/20 kV | 0.04 | 22 | 0.32 | 63 | 20 | 110 | 18 | 150 | YNd5 | hv | 0 | -9 | 9 | 0 | 1.5 | FALSE
40 MVA 110/20 kV | 0.05 | 18 | 0.34 | 40 | 20 | 110 | 16.2 | 150 | YNd5 | hv | 0 | -9 | 9 | 0 | 1.5 | FALSE
25 MVA 110/20 kV | 0.07 | 14 | 0.41 | 25 | 20 | 110 | 12 | 150 | YNd5 | hv | 0 | -9 | 9 | 0 | 1.5 | FALSE
63 MVA 110/10 kV | 0.04 | 22 | 0.32 | 63 | 10 | 110 | 18 | 150 | YNd5 | hv | 0 | -9 | 9 | 0 | 1.5 | FALSE
40 MVA 110/10 kV | 0.05 | 18 | 0.34 | 40 | 10 | 110 | 16.2 | 150 | YNd5 | hv | 0 | -9 | 9 | 0 | 1.5 | FALSE
25 MVA 110/10 kV | 0.07 | 14 | 0.41 | 25 | 10 | 110 | 12 | 150 | YNd5 | hv | 0 | -9 | 9 | 0 | 1.5 | FALSE
0.25 MVA 20/0.4 kV | 0.32 | 0.8 | 1.44 | 0.25 | 0.4 | 20 | 6 | 150 | Yzn5 | hv | 0 | -2 | 2 | 0 | 2.5 | FALSE
0.4 MVA 20/0.4 kV | 0.3375 | 1.35 | 1.425 | 0.4 | 0.4 | 20 | 6 | 150 | Dyn5 | hv | 0 | -2 | 2 | 0 | 2.5 | FALSE
0.63 MVA 20/0.4 kV | 0.2619 | 1.65 | 1.206 | 0.63 | 0.4 | 20 | 6 | 150 | Dyn5 | hv | 0 | -2 | 2 | 0 | 2.5 | FALSE
0.25 MVA 10/0.4 kV | 0.24 | 0.6 | 1.2 | 0.25 | 0.4 | 10 | 4 | 150 | Dyn5 | hv | 0 | -2 | 2 | 0 | 2.5 | FALSE
0.4 MVA 10/0.4 kV | 0.2375 | 0.95 | 1.325 | 0.4 | 0.4 | 10 | 4 | 150 | Dyn5 | hv | 0 | -2 | 2 | 0 | 2.5 | FALSE
0.63 MVA 10/0.4 kV | 0.1873 | 1.18 | 1.0794 | 0.63 | 0.4 | 10 | 4 | 150 | Dyn5 | hv | 0 | -2 | 2 | 0 | 2.5 | FALSE

## trafo3w_std_types
| sn_hv_mva | sn_mv_mva | sn_lv_mva | vn_hv_kv | vn_mv_kv | vn_lv_kv | vk_hv_percent | vk_mv_percent | vk_lv_percent | vkr_hv_percent | vkr_mv_percent | vkr_lv_percent | pfe_kw | i0_percent | shift_mv_degree | shift_lv_degree | vector_group | tap_side | tap_neutral | tap_min | tap_max | tap_step_percent
63/25/38 MVA 110/20/10 kV | 63 | 25 | 38 | 110 | 20 | 10 | 10.4 | 10.4 | 10.4 | 0.28 | 0.32 | 0.35 | 35 | 0.89 | 0 | 0 | YN0yn0yn0 | hv | 0 | -10 | 10 | 1.2
63/25/38 MVA 110/10/10 kV | 63 | 25 | 38 | 110 | 10 | 10 | 10.4 | 10.4 | 10.4 | 0.28 | 0.32 | 0.35 | 35 | 0.89 | 0 | 0 | YN0yn0yn0 | hv | 0 | -10 | 10 | 1.2

## fuse_std_types
| fuse_type | i_rated_a | t_avg | t_min | t_total | x_avg | x_min | x_total
HV 100A | HV 100A | 100 | 0 | [10.0, 3.64, 0.854, 0.281, 0.1, 0.0531, 0.022, 0.01] | [10.0, 4.267, 1.21, 0.403, 0.1, 0.058, 0.022, 0.01] | 0 | [300.0, 350.0, 450.0, 550.0, 700.0, 850.0, 1200.0, 1752.0] | [600.0, 700.0, 900.0, 1150.0, 1665.0, 2000.0, 3000.0, 4313.0]
HV 10A | HV 10A | 10 | 0 | [10.0, 1675.0, 0.344, 0.156, 0.1, 0.0417, 0.0171, 0.01] | [10.0, 1.3, 0.3, 0.155, 0.1, 0.0555, 0.023, 0.01] | 0 | [30.0, 32.0, 35.0, 37.0, 39.0, 50.0, 70.0, 88.0] | [60.0, 70.0, 80.0, 87.0, 94.0, 110.0, 150.0, 216.0]
HV 125A | HV 125A | 125 | 0 | [10.0, 1.82, 0.344, 0.1, 0.0467, 0.0269, 0.01] | [10.0, 2.478, 0.426, 0.1, 0.0427, 0.0211, 0.01] | 0 | [375.0, 500.0, 700.0, 925.0, 1200.0, 1500.0, 2341.0] | [750.0, 1000.0, 1500.0, 2200.0, 3000.0, 4000.0, 5765.0]
HV 160A | HV 160A | 160 | 0 | [10.0, 4.15, 1.03, 0.198, 0.1, 0.051, 0.0172, 0.01] | [10.0, 2.3, 0.734, 0.274, 0.1, 0.046, 0.0177, 0.01] | 0 | [480.0, 550.0, 700.0, 1000.0, 1260.0, 1600.0, 2500.0, 3227.0] | [960.0, 1300.0, 1700.0, 2200.0, 2996.0, 4000.0, 6000.0, 7946.0]
HV 16A | HV 16A | 16 | 0 | [10.0, 0.352, 0.164, 0.1, 0.0649, 0.0342, 0.01] | [10.0, 2.34, 0.722, 0.181, 0.1, 0.055, 0.0296, 0.01] | 0 | [48.0, 60.0, 65.0, 71.0, 80.0, 100.0, 162.0] | [96.0, 110.0, 125.0, 150.0, 168.0, 200.0, 250.0, 398.0]
HV 200A | HV 200A | 200 | 0 | [10.0, 4.267, 1.21, 0.403, 0.1, 0.058, 0.022, 0.01] | [10.0, 3.73, 1.654, 0.328, 0.1, 0.0531, 0.019, 0.01] | 0 | [600.0, 700.0, 900.0, 1150.0, 1665.0, 2000.0, 3000.0, 4313.0] | [1200.0, 1500.0, 1800.0, 2700.0, 3960.0, 5000.0, 7500.0, 10620.0]
HV 20A | HV 20A | 20 | 0 | [10.0, 1.3, 0.3, 0.155, 0.1, 0.0555, 0.023, 0.01] | [10.0, 1.3, 0.161, 0.1, 0.0611, 0.0399, 0.0141, 0.01] | 0 | [60.0, 70.0, 80.0, 87.0, 94.0, 110.0, 150.0, 216.0] | [120.0, 150.0, 200.0, 223.0, 260.0, 300.0, 450.0, 532.0]
HV 25A | HV 25A | 25 | 0 | [10.0, 2.512, 0.833, 0.299, 0.1, 0.0372, 0.0223, 0.01] | [10.0, 3.125, 0.597, 0.198, 0.1, 0.0378, 0.022, 0.01] | 0 | [75.0, 82.0, 90.0, 100.0, 124.0, 170.0, 200.0, 289.0] | [150.0, 170.0, 210.0, 250.0, 294.0, 400.0, 500.0, 711.0]
HV 31.5A | HV 31.5A | 31.5 | 0 | [10.0, 2.34, 0.722, 0.181, 0.1, 0.055, 0.0296, 0.01] | [10.0, 2.84, 0.368, 0.164, 0.1, 0.0621, 0.0378, 0.0195, 0.01] | 0 | [95.0, 110.0, 125.0, 150.0, 165.0, 200.0, 250.0, 390.0] | [189.0, 220.0, 300.0, 350.0, 393.0, 450.0, 530.0, 700.0, 960.0]
HV 40A | HV 40A | 40 | 0 | [10.0, 1.3, 0.161, 0.1, 0.0611, 0.0399, 0.0141, 0.01] | [10.0, 2.05, 0.369, 0.198, 0.1, 0.051, 0.0298, 0.01] | 0 | [120.0, 150.0, 200.0, 223.0, 260.0, 300.0, 450.0, 532.0] | [240.0, 300.0, 400.0, 450.0, 530.0, 650.0, 800.0, 1311.0]
HV 50A | HV 50A | 50 | 0 | [10.0, 3.215, 0.597, 0.198, 0.1, 0.0378, 0.022, 0.01] | [10.0, 3.64, 0.854, 0.281, 0.1, 0.0531, 0.022, 0.01] | 0 | [150.0, 170.0, 210.0, 250.0, 294.0, 400.0, 500.0, 711.0] | [300.0, 350.0, 450.0, 550.0, 700.0, 850.0, 1200.0, 1752.0]
HV 6.3A | HV 6.3A | 6.3 | 0 | [10.0, 1.39, 0.344, 0.168, 0.1, 0.056, 0.0263, 0.01] | [10.0, 1.711, 0.516, 0.198, 0.1, 0.0634, 0.0303, 0.01] | 0 | [19.0, 19.5, 20.4, 20.8, 22.0, 25.0, 32.0, 48.0] | [38.0, 40.0, 43.0, 48.0, 53.0, 60.0, 75.0, 118.0]
HV 63A | HV 63A | 63 | 0 | [10.0, 2.84, 0.368, 0.164, 0.1, 0.0621, 0.0378, 0.0195, 0.01] | [10.0, 1.82, 0.344, 0.1, 0.0467, 0.0269, 0.01] | 0 | [189.0, 220.0, 300.0, 350.0, 393.0, 450.0, 530.0, 700.0, 961.0] | [378.0, 500.0, 700.0, 934.0, 1200.0, 1500.0, 2366.0]
HV 80A | HV 80A | 80 | 0 | [10.0, 2.05, 0.369, 0.198, 0.1, 0.051, 0.0298, 0.01] | [10.0, 4.15, 1.03, 0.198, 0.1, 0.051, 0.0172, 0.01] | 0 | [240.0, 300.0, 400.0, 450.0, 530.0, 650.0, 800.0, 1311.0] | [480.0, 550.0, 700.0, 1000.0, 1260.0, 1600.0, 2500.0, 3227.0]
Siemens NH-1-100 | Siemens NH-1-100 | 100 | [5400.0, 2000.0, 400.0, 20.0, 1.0, 0.2, 0.012, 0.004] | 0 | 0 | [150.0, 190.0, 250.0, 430.0, 900.0, 1250.0, 2700.0, 3600.0] | 0 | 0
Siemens NH-1-125 | Siemens NH-1-125 | 125 | [4800.0, 120.0, 7.0, 0.1, 0.004] | 0 | 0 | [180.0, 400.0, 740.0, 2000.0, 4250.0] | 0 | 0
Siemens NH-1-16 | Siemens NH-1-16 | 16 | [4000.0, 400.0, 2.0, 0.1, 0.04, 0.01] | 0 | 0 | [26.0, 35.0, 75.0, 150.0, 200.0, 300.0] | 0 | 0
Siemens NH-1-160 | Siemens NH-1-160 | 160 | [4800.0, 120.0, 7.0, 0.1, 0.004] | 0 | 0 | [210.0, 500.0, 900.0, 2300.0, 5000.0] | 0 | 0
Siemens NH-1-25 | Siemens NH-1-25 | 25 | [4000.0, 1000.0, 10.0, 0.2, 0.02, 0.01] | 0 | 0 | [40.0, 50.0, 100.0, 210.0, 400.0, 500.0] | 0 | 0
Siemens NH-1-50 | Siemens NH-1-50 | 50 | [4000.0, 40.0, 4.0, 1.0, 0.02, 0.01] | 0 | 0 | [86.0, 200.0, 300.0, 400.0, 1000.0, 1280.0] | 0 | 0
Siemens NH-1-63 | Siemens NH-1-63 | 63 | [4000.0, 100.0, 10.0, 2.0, 0.04, 0.01] | 0 | 0 | [100.0, 200.0, 300.0, 400.0, 1000.0, 1500.0] | 0 | 0
Siemens NH-1-80 | Siemens NH-1-80 | 80 | [4800.0, 120.0, 7.0, 0.1, 0.01] | 0 | 0 | [150.58, 250.0, 450.0, 1150.0, 2470.0] | 0 | 0
Siemens NH-2-1000 | Siemens NH-2-1000 | 1000 | [4800.0, 120.0, 7.0, 0.1, 0.004] | 0 | 0 | [1900.0, 3500.0, 8400.0, 24000.0, 52000.0] | 0 | 0
Siemens NH-2-200 | Siemens NH-2-200 | 200 | [4800.0, 120.0, 7.0, 0.1, 0.004] | 0 | 0 | [280.0, 650.0, 1200.0, 3000.0, 7000.0] | 0 | 0
Siemens NH-2-224 | Siemens NH-2-224 | 224 | [4800.0, 120.0, 7.0, 0.2, 0.04, 0.004] | 0 | 0 | [400.0, 750.0, 1453.0, 3025.0, 4315.0, 7600.0] | 0 | 0
Siemens NH-2-250 | Siemens NH-2-250 | 250 | [4800.0, 120.0, 7.0, 0.1, 0.004] | 0 | 0 | [450.0, 800.0, 1650.0, 4000.0, 8500.0] | 0 | 0
Siemens NH-2-315 | Siemens NH-2-315 | 315 | [4800.0, 120.0, 7.0, 0.1, 0.004] | 0 | 0 | [550.0, 920.0, 1900.0, 5000.0, 11000.0] | 0 | 0
Siemens NH-2-355 | Siemens NH-2-355 | 355 | [4800.0, 120.0, 6.0, 0.1, 0.004] | 0 | 0 | [650.0, 1116.27, 2350.0, 5840.0, 12790.0] | 0 | 0
Siemens NH-2-400 | Siemens NH-2-400 | 400 | [4800.0, 120.0, 7.0, 0.1, 0.004] | 0 | 0 | [720.0, 1350.0, 2800.0, 6500.0, 15000.0] | 0 | 0
Siemens NH-2-425 | Siemens NH-2-425 | 425 | [4800.0, 120.0, 7.0, 0.1, 0.004] | 0 | 0 | [850.0, 1500.0, 3050.0, 7500.0, 16500.0] | 0 | 0
Siemens NH-2-630 | Siemens NH-2-630 | 630 | [4800.0, 120.0, 7.0, 0.1, 0.004] | 0 | 0 | [1200.0, 2000.0, 4800.0, 12000.0, 26000.0] | 0 | 0

## dtypes
| element | column | dtype
0 | bus | name | object
1 | bus | vn_kv | float64
2 | bus | type | object
3 | bus | zone | object
4 | bus | in_service | bool
5 | load | name | object
6 | load | bus | uint32
7 | load | p_mw | float64
8 | load | q_mvar | float64
9 | load | const_z_percent | float64
10 | load | const_i_percent | float64
11 | load | sn_mva | float64
12 | load | scaling | float64
13 | load | in_service | bool
14 | load | type | object
15 | ext_grid | name | object
16 | ext_grid | bus | uint32
17 | ext_grid | vm_pu | float64
18 | ext_grid | va_degree | float64
19 | ext_grid | slack_weight | float64
20 | ext_grid | in_service | bool
21 | line | name | object
22 | line | std_type | object
23 | line | from_bus | uint32
24 | line | to_bus | uint32
25 | line | length_km | float64
26 | line | r_ohm_per_km | float64
27 | line | x_ohm_per_km | float64
28 | line | c_nf_per_km | float64
29 | line | g_us_per_km | float64
30 | line | max_i_ka | float64
31 | line | df | float64
32 | line | parallel | uint32
33 | line | type | object
34 | line | in_service | bool
35 | trafo | name | object
36 | trafo | std_type | object
37 | trafo | hv_bus | uint32
38 | trafo | lv_bus | uint32
39 | trafo | sn_mva | float64
40 | trafo | vn_hv_kv | float64
41 | trafo | vn_lv_kv | float64
42 | trafo | vk_percent | float64
43 | trafo | vkr_percent | float64
44 | trafo | pfe_kw | float64
45 | trafo | i0_percent | float64
46 | trafo | shift_degree | float64
47 | trafo | tap_side | object
48 | trafo | tap_neutral | int32
49 | trafo | tap_min | int32
50 | trafo | tap_max | int32
51 | trafo | tap_step_percent | float64
52 | trafo | tap_step_degree | float64
53 | trafo | tap_pos | int32
54 | trafo | tap_phase_shifter | bool
55 | trafo | parallel | uint32
56 | trafo | df | float64
57 | trafo | in_service | bool
58 | line_geodata | coords | object
59 | bus_geodata | x | float64
60 | bus_geodata | y | float64
61 | bus_geodata | coords | object

## parameters
| version | format_version | converged | OPF_converged | name | f_hz | sn_mva
0 | 2.14.6 | 2.14.0 | FALSE | FALSE |  | 50 | 1