## bus
| name | vn_kv | type | zone | in_service
0 | bus_LV_6025-7_0_4_node_0 | 0.4 | n |  | TRUE
1 | bus_LV_6025-7_0_4_node_1 | 0.4 | n |  | TRUE
2 | bus_LV_6025-7_0_4_node_2 | 0.4 | n |  | TRUE
3 | bus_LV_6025-7_0_4_node_3 | 0.4 | n |  | TRUE
4 | bus_LV_6025-7_0_4_node_4 | 0.4 | n |  | TRUE
5 | bus_LV_6025-7_0_4_node_5 | 0.4 | n |  | TRUE
6 | bus_LV_6025-7_0_4_node_6 | 0.4 | n |  | TRUE
7 | bus_LV_6025-7_0_4_node_34 | 0.4 | n |  | TRUE
8 | bus_LV_6025-7_0_4_node_33 | 0.4 | n |  | TRUE
9 | bus_LV_6025-7_0_4_node_129 | 0.4 | n |  | TRUE
10 | bus_LV_6025-7_0_4_node_32 | 0.4 | n |  | TRUE
11 | bus_LV_6025-7_0_4_node_44 | 0.4 | n |  | TRUE
12 | bus_LV_6025-7_0_4_node_7 | 0.4 | n |  | TRUE
13 | bus_LV_6025-7_0_4_node_8 | 0.4 | n |  | TRUE
14 | bus_LV_6025-7_0_4_node_10 | 0.4 | n |  | TRUE
15 | bus_LV_6025-7_0_4_node_17 | 0.4 | n |  | TRUE
16 | bus_LV_6025-7_0_4_node_11 | 0.4 | n |  | TRUE
17 | bus_LV_6025-7_0_4_node_122 | 0.4 | n |  | TRUE
18 | bus_LV_6025-7_0_4_node_14 | 0.4 | n |  | TRUE
19 | bus_LV_6025-7_0_4_node_123 | 0.4 | n |  | TRUE
20 | bus_LV_6025-7_0_4_node_12 | 0.4 | n |  | TRUE
21 | bus_LV_6025-7_0_4_node_13 | 0.4 | n |  | TRUE
22 | bus_LV_6025-7_0_4_node_15 | 0.4 | n |  | TRUE
23 | bus_LV_6025-7_0_4_node_16 | 0.4 | n |  | TRUE
24 | bus_LV_6025-7_0_4_node_18 | 0.4 | n |  | TRUE
25 | bus_LV_6025-7_0_4_node_19 | 0.4 | n |  | TRUE
26 | bus_LV_6025-7_0_4_node_20 | 0.4 | n |  | TRUE
27 | bus_LV_6025-7_0_4_node_21 | 0.4 | n |  | TRUE
28 | bus_LV_6025-7_0_4_node_29 | 0.4 | n |  | TRUE
29 | bus_LV_6025-7_0_4_node_25 | 0.4 | n |  | TRUE
30 | bus_LV_6025-7_0_4_node_28 | 0.4 | n |  | TRUE
31 | bus_LV_6025-7_0_4_node_24 | 0.4 | n |  | TRUE
32 | bus_LV_6025-7_0_4_node_22 | 0.4 | n |  | TRUE
33 | bus_LV_6025-7_0_4_node_23 | 0.4 | n |  | TRUE
34 | bus_LV_6025-7_0_4_node_26 | 0.4 | n |  | TRUE
35 | bus_LV_6025-7_0_4_node_50 | 0.4 | n |  | TRUE
36 | bus_LV_6025-7_0_4_node_130 | 0.4 | n |  | TRUE
37 | bus_LV_6025-7_0_4_node_49 | 0.4 | n |  | TRUE
38 | bus_LV_6025-7_0_4_node_27 | 0.4 | n |  | TRUE
39 | bus_LV_6025-7_0_4_node_30 | 0.4 | n |  | TRUE
40 | bus_LV_6025-7_0_4_node_31 | 0.4 | n |  | TRUE
41 | bus_LV_6025-7_0_4_node_35 | 0.4 | n |  | TRUE
42 | bus_LV_6025-7_0_4_node_36 | 0.4 | n |  | TRUE
43 | bus_LV_6025-7_0_4_node_37 | 0.4 | n |  | TRUE
44 | bus_LV_6025-7_0_4_node_38 | 0.4 | n |  | TRUE
45 | bus_LV_6025-7_0_4_node_39 | 0.4 | n |  | TRUE
46 | bus_LV_6025-7_0_4_node_42 | 0.4 | n |  | TRUE
47 | bus_LV_6025-7_0_4_node_48 | 0.4 | n |  | TRUE
48 | bus_LV_6025-7_0_4_node_40 | 0.4 | n |  | TRUE
49 | bus_LV_6025-7_0_4_node_41 | 0.4 | n |  | TRUE
50 | bus_LV_6025-7_0_4_node_43 | 0.4 | n |  | TRUE
51 | bus_LV_6025-7_0_4_node_47 | 0.4 | n |  | TRUE
52 | bus_LV_6025-7_0_4_node_45 | 0.4 | n |  | TRUE
53 | bus_LV_6025-7_0_4_node_46 | 0.4 | n |  | TRUE
54 | bus_LV_6025-7_0_4_node_97 | 0.4 | n |  | TRUE
55 | bus_LV_6025-7_0_4_node_95 | 0.4 | n |  | TRUE
56 | bus_LV_6025-7_0_4_node_88 | 0.4 | n |  | TRUE
57 | bus_LV_6025-7_0_4_node_89 | 0.4 | n |  | TRUE
58 | bus_LV_6025-7_0_4_node_87 | 0.4 | n |  | TRUE
59 | bus_LV_6025-7_0_4_node_101 | 0.4 | n |  | TRUE
60 | bus_LV_6025-7_0_4_node_98 | 0.4 | n |  | TRUE
61 | bus_LV_6025-7_0_4_node_94 | 0.4 | n |  | TRUE
62 | bus_LV_6025-7_0_4_node_142 | 0.4 | n |  | TRUE
63 | bus_LV_6025-7_0_4_node_93 | 0.4 | n |  | TRUE
64 | bus_LV_6025-7_0_4_node_52 | 0.4 | n |  | TRUE
65 | bus_LV_6025-7_0_4_node_51 | 0.4 | n |  | TRUE
66 | bus_LV_6025-7_0_4_node_137 | 0.4 | n |  | TRUE
67 | bus_LV_6025-7_0_4_node_54 | 0.4 | n |  | TRUE
68 | bus_LV_6025-7_0_4_node_61 | 0.4 | n |  | TRUE
69 | bus_LV_6025-7_0_4_node_69 | 0.4 | n |  | TRUE
70 | bus_LV_6025-7_0_4_node_56 | 0.4 | n |  | TRUE
71 | bus_LV_6025-7_0_4_node_53 | 0.4 | n |  | TRUE
72 | bus_LV_6025-7_0_4_node_67 | 0.4 | n |  | TRUE
73 | bus_LV_6025-7_0_4_node_60 | 0.4 | n |  | TRUE
74 | bus_LV_6025-7_0_4_node_55 | 0.4 | n |  | TRUE
75 | bus_LV_6025-7_0_4_node_57 | 0.4 | n |  | TRUE
76 | bus_LV_6025-7_0_4_node_58 | 0.4 | n |  | TRUE
77 | bus_LV_6025-7_0_4_node_59 | 0.4 | n |  | TRUE
78 | bus_LV_6025-7_0_4_node_62 | 0.4 | n |  | TRUE
79 | bus_LV_6025-7_0_4_node_66 | 0.4 | n |  | TRUE
80 | bus_LV_6025-7_0_4_node_63 | 0.4 | n |  | TRUE
81 | bus_LV_6025-7_0_4_node_77 | 0.4 | n |  | TRUE
82 | bus_LV_6025-7_0_4_node_75 | 0.4 | n |  | TRUE
83 | bus_LV_6025-7_0_4_node_64 | 0.4 | n |  | TRUE
84 | bus_LV_6025-7_0_4_node_65 | 0.4 | n |  | TRUE
85 | bus_LV_6025-7_0_4_node_68 | 0.4 | n |  | TRUE
86 | bus_LV_6025-7_0_4_node_76 | 0.4 | n |  | TRUE
87 | bus_LV_6025-7_0_4_node_70 | 0.4 | n |  | TRUE
88 | bus_LV_6025-7_0_4_node_71 | 0.4 | n |  | TRUE
89 | bus_LV_6025-7_0_4_node_72 | 0.4 | n |  | TRUE
90 | bus_LV_6025-7_0_4_node_73 | 0.4 | n |  | TRUE
91 | bus_LV_6025-7_0_4_node_74 | 0.4 | n |  | TRUE
92 | bus_LV_6025-7_0_4_node_119 | 0.4 | n |  | TRUE
93 | bus_LV_6025-7_0_4_node_115 | 0.4 | n |  | TRUE
94 | bus_LV_6025-7_0_4_node_131 | 0.4 | n |  | TRUE
95 | bus_LV_6025-7_0_4_node_114 | 0.4 | n |  | TRUE
96 | bus_LV_6025-7_0_4_node_78 | 0.4 | n |  | TRUE
97 | bus_LV_6025-7_0_4_node_79 | 0.4 | n |  | TRUE
98 | bus_LV_6025-7_0_4_node_81 | 0.4 | n |  | TRUE
99 | bus_LV_6025-7_0_4_node_126 | 0.4 | n |  | TRUE
100 | bus_LV_6025-7_0_4_node_140 | 0.4 | n |  | TRUE
101 | bus_LV_6025-7_0_4_node_84 | 0.4 | n |  | TRUE
102 | bus_LV_6025-7_0_4_node_80 | 0.4 | n |  | TRUE
103 | bus_LV_6025-7_0_4_node_139 | 0.4 | n |  | TRUE
104 | bus_LV_6025-7_0_4_node_141 | 0.4 | n |  | TRUE
105 | bus_LV_6025-7_0_4_node_82 | 0.4 | n |  | TRUE
106 | bus_LV_6025-7_0_4_node_111 | 0.4 | n |  | TRUE
107 | bus_LV_6025-7_0_4_node_134 | 0.4 | n |  | TRUE
108 | bus_LV_6025-7_0_4_node_124 | 0.4 | n |  | TRUE
109 | bus_LV_6025-7_0_4_node_127 | 0.4 | n |  | TRUE
110 | bus_LV_6025-7_0_4_node_128 | 0.4 | n |  | TRUE
111 | bus_LV_6025-7_0_4_node_86 | 0.4 | n |  | TRUE
112 | bus_LV_6025-7_0_4_node_83 | 0.4 | n |  | TRUE
113 | bus_LV_6025-7_0_4_node_143 | 0.4 | n |  | TRUE
114 | bus_LV_6025-7_0_4_node_112 | 0.4 | n |  | TRUE
115 | bus_LV_6025-7_0_4_node_113 | 0.4 | n |  | TRUE
116 | bus_LV_6025-7_0_4_node_133 | 0.4 | n |  | TRUE
117 | bus_LV_6025-7_0_4_node_138 | 0.4 | n |  | TRUE
118 | bus_LV_6025-7_0_4_node_121 | 0.4 | n |  | TRUE
119 | bus_LV_6025-7_0_4_node_109 | 0.4 | n |  | TRUE
120 | bus_LV_6025-7_0_4_node_85 | 0.4 | n |  | TRUE
121 | bus_LV_6025-7_0_4_node_91 | 0.4 | n |  | TRUE
122 | bus_LV_6025-7_0_4_node_90 | 0.4 | n |  | TRUE
123 | bus_LV_6025-7_0_4_node_92 | 0.4 | n |  | TRUE
124 | bus_LV_6025-7_0_4_node_96 | 0.4 | n |  | TRUE
125 | bus_LV_6025-7_0_4_node_107 | 0.4 | n |  | TRUE
126 | bus_LV_6025-7_0_4_node_105 | 0.4 | n |  | TRUE
127 | bus_LV_6025-7_0_4_node_99 | 0.4 | n |  | TRUE
128 | bus_LV_6025-7_0_4_node_100 | 0.4 | n |  | TRUE
129 | bus_LV_6025-7_0_4_node_102 | 0.4 | n |  | TRUE
130 | bus_LV_6025-7_0_4_node_103 | 0.4 | n |  | TRUE
131 | bus_LV_6025-7_0_4_node_104 | 0.4 | n |  | TRUE
132 | bus_LV_6025-7_0_4_node_136 | 0.4 | n |  | TRUE
133 | bus_LV_6025-7_0_4_node_106 | 0.4 | n |  | TRUE
134 | bus_LV_6025-7_0_4_node_108 | 0.4 | n |  | TRUE
135 | bus_LV_6025-7_0_4_node_110 | 0.4 | n |  | TRUE
136 | bus_LV_6025-7_0_4_node_132 | 0.4 | n |  | TRUE
137 | bus_LV_6025-7_0_4_node_118 | 0.4 | n |  | TRUE
138 | bus_LV_6025-7_0_4_node_120 | 0.4 | n |  | TRUE
139 | bus_LV_6025-7_0_4_node_116 | 0.4 | n |  | TRUE
140 | bus_LV_6025-7_0_4_node_117 | 0.4 | n |  | TRUE
141 | bus_LV_6025-7_0_4_node_125 | 0.4 | n |  | TRUE
142 | bus_LV_6025-7_0_4_node_135 | 0.4 | n |  | TRUE
143 | bus_MV_267_0_node_59 | 20 | n |  | TRUE

## load
| name | bus | p_mw | q_mvar | const_z_percent | const_i_percent | sn_mva | scaling | in_service | type
0 | LV_6025-7_0_4_load_0 | 0 | 0.0096266 | 0.0024127 | 0 | 0 |  | 1 | TRUE | wye
1 | LV_6025-7_0_4_load_1 | 1 | 0.0099134 | 0.0024845 | 0 | 0 |  | 1 | TRUE | wye
2 | LV_6025-7_0_4_load_2 | 2 | 0.0022103 | 0.00055394 | 0 | 0 |  | 1 | TRUE | wye
3 | LV_6025-7_0_4_load_4 | 4 | 0.013778 | 0.003453 | 0 | 0 |  | 1 | TRUE | wye
4 | LV_6025-7_0_4_load_5 | 5 | 0.0075201 | 0.0018847 | 0 | 0 |  | 1 | TRUE | wye
5 | LV_6025-7_0_4_load_6 | 6 | 0.0035294 | 0.00088454 | 0 | 0 |  | 1 | TRUE | wye
6 | LV_6025-7_0_4_load_34 | 7 | 0.0082266 | 0.0020618 | 0 | 0 |  | 1 | TRUE | wye
7 | LV_6025-7_0_4_load_33 | 8 | 0.0086063 | 0.0021569 | 0 | 0 |  | 1 | TRUE | wye
8 | LV_6025-7_0_4_load_129 | 9 | 0.0032285 | 0.00080914 | 0 | 0 |  | 1 | TRUE | wye
9 | LV_6025-7_0_4_load_44 | 11 | 0.0066661 | 0.0016707 | 0 | 0 |  | 1 | TRUE | wye
10 | LV_6025-7_0_4_load_7 | 12 | 0.007975 | 0.0019987 | 0 | 0 |  | 1 | TRUE | wye
11 | LV_6025-7_0_4_load_8 | 13 | 0.0068128 | 0.0017074 | 0 | 0 |  | 1 | TRUE | wye
12 | LV_6025-7_0_4_load_10 | 14 | 0.0066136 | 0.0016575 | 0 | 0 |  | 1 | TRUE | wye
13 | LV_6025-7_0_4_load_11 | 16 | 0.0067634 | 0.0016951 | 0 | 0 |  | 1 | TRUE | wye
14 | LV_6025-7_0_4_load_122 | 17 | 0.0042301 | 0.0010602 | 0 | 0 |  | 1 | TRUE | wye
15 | LV_6025-7_0_4_load_12 | 20 | 0.0041945 | 0.0010512 | 0 | 0 |  | 1 | TRUE | wye
16 | LV_6025-7_0_4_load_13 | 21 | 0.0019457 | 0.00048765 | 0 | 0 |  | 1 | TRUE | wye
17 | LV_6025-7_0_4_load_15 | 22 | 0.0057961 | 0.0014526 | 0 | 0 |  | 1 | TRUE | wye
18 | LV_6025-7_0_4_load_16 | 23 | 0.0031363 | 0.00078602 | 0 | 0 |  | 1 | TRUE | wye
19 | LV_6025-7_0_4_load_18 | 24 | 0.0036086 | 0.00090441 | 0 | 0 |  | 1 | TRUE | wye
20 | LV_6025-7_0_4_load_20 | 26 | 0.0059311 | 0.0014865 | 0 | 0 |  | 1 | TRUE | wye
21 | LV_6025-7_0_4_load_21 | 27 | 0.0066217 | 0.0016596 | 0 | 0 |  | 1 | TRUE | wye
22 | LV_6025-7_0_4_load_25 | 29 | 0.0053226 | 0.001334 | 0 | 0 |  | 1 | TRUE | wye
23 | LV_6025-7_0_4_load_22 | 32 | 0.0051867 | 0.0012999 | 0 | 0 |  | 1 | TRUE | wye
24 | LV_6025-7_0_4_load_23 | 33 | 0.0033698 | 0.00084455 | 0 | 0 |  | 1 | TRUE | wye
25 | LV_6025-7_0_4_load_26 | 34 | 0.011606 | 0.0029087 | 0 | 0 |  | 1 | TRUE | wye
26 | LV_6025-7_0_4_load_130 | 36 | 0.0062777 | 0.0015733 | 0 | 0 |  | 1 | TRUE | wye
27 | LV_6025-7_0_4_load_27 | 38 | 0.01076 | 0.0026966 | 0 | 0 |  | 1 | TRUE | wye
28 | LV_6025-7_0_4_load_30 | 39 | 0.0026821 | 0.0006722 | 0 | 0 |  | 1 | TRUE | wye
29 | LV_6025-7_0_4_load_31 | 40 | 0.006316 | 0.0015829 | 0 | 0 |  | 1 | TRUE | wye
30 | LV_6025-7_0_4_load_35 | 41 | 0.0065625 | 0.0016447 | 0 | 0 |  | 1 | TRUE | wye
31 | LV_6025-7_0_4_load_36 | 42 | 0.0087114 | 0.0021833 | 0 | 0 |  | 1 | TRUE | wye
32 | LV_6025-7_0_4_load_37 | 43 | 0.011554 | 0.0028958 | 0 | 0 |  | 1 | TRUE | wye
33 | LV_6025-7_0_4_load_38 | 44 | 0.003227 | 0.00080876 | 0 | 0 |  | 1 | TRUE | wye
34 | LV_6025-7_0_4_load_48 | 47 | 0.020314 | 0.0050912 | 0 | 0 |  | 1 | TRUE | wye
35 | LV_6025-7_0_4_load_40 | 48 | 0.0063358 | 0.0015879 | 0 | 0 |  | 1 | TRUE | wye
36 | LV_6025-7_0_4_load_45 | 52 | 0.01159 | 0.0029047 | 0 | 0 |  | 1 | TRUE | wye
37 | LV_6025-7_0_4_load_95 | 55 | 0.005815 | 0.0014574 | 0 | 0 |  | 1 | TRUE | wye
38 | LV_6025-7_0_4_load_89 | 57 | 0.0054321 | 0.0013614 | 0 | 0 |  | 1 | TRUE | wye
39 | LV_6025-7_0_4_load_87 | 58 | 0.0061683 | 0.0015459 | 0 | 0 |  | 1 | TRUE | wye
40 | LV_6025-7_0_4_load_98 | 60 | 0.0017359 | 0.00043506 | 0 | 0 |  | 1 | TRUE | wye
41 | LV_6025-7_0_4_load_94 | 61 | 0.0023645 | 0.00059259 | 0 | 0 |  | 1 | TRUE | wye
42 | LV_6025-7_0_4_load_142 | 62 | 0.003787 | 0.00094911 | 0 | 0 |  | 1 | TRUE | wye
43 | LV_6025-7_0_4_load_137 | 66 | 0.0062656 | 0.0015703 | 0 | 0 |  | 1 | TRUE | wye
44 | LV_6025-7_0_4_load_69 | 69 | 0.0052652 | 0.0013196 | 0 | 0 |  | 1 | TRUE | wye
45 | LV_6025-7_0_4_load_56 | 70 | 0.0082072 | 0.0020569 | 0 | 0 |  | 1 | TRUE | wye
46 | LV_6025-7_0_4_load_53 | 71 | 0.005897 | 0.0014779 | 0 | 0 |  | 1 | TRUE | wye
47 | LV_6025-7_0_4_load_67 | 72 | 0.0058481 | 0.0014657 | 0 | 0 |  | 1 | TRUE | wye
48 | LV_6025-7_0_4_load_55 | 74 | 0.0094532 | 0.0023692 | 0 | 0 |  | 1 | TRUE | wye
49 | LV_6025-7_0_4_load_57 | 75 | 0.003209 | 0.00080424 | 0 | 0 |  | 1 | TRUE | wye
50 | LV_6025-7_0_4_load_58 | 76 | 0.0050819 | 0.0012736 | 0 | 0 |  | 1 | TRUE | wye
51 | LV_6025-7_0_4_load_59 | 77 | 0.0050612 | 0.0012685 | 0 | 0 |  | 1 | TRUE | wye
52 | LV_6025-7_0_4_load_63 | 80 | 0.016366 | 0.0041018 | 0 | 0 |  | 1 | TRUE | wye
53 | LV_6025-7_0_4_load_77 | 81 | 0.0040063 | 0.0010041 | 0 | 0 |  | 1 | TRUE | wye
54 | LV_6025-7_0_4_load_75 | 82 | 0.0046917 | 0.0011759 | 0 | 0 |  | 1 | TRUE | wye
55 | LV_6025-7_0_4_load_64 | 83 | 0.0045133 | 0.0011311 | 0 | 0 |  | 1 | TRUE | wye
56 | LV_6025-7_0_4_load_68 | 85 | 0.0042009 | 0.0010528 | 0 | 0 |  | 1 | TRUE | wye
57 | LV_6025-7_0_4_load_70 | 87 | 0.0033782 | 0.00084666 | 0 | 0 |  | 1 | TRUE | wye
58 | LV_6025-7_0_4_load_71 | 88 | 0.0033483 | 0.00083916 | 0 | 0 |  | 1 | TRUE | wye
59 | LV_6025-7_0_4_load_72 | 89 | 0.0037384 | 0.00093694 | 0 | 0 |  | 1 | TRUE | wye
60 | LV_6025-7_0_4_load_73 | 90 | 0.003398 | 0.00085162 | 0 | 0 |  | 1 | TRUE | wye
61 | LV_6025-7_0_4_load_119 | 92 | 0.005168 | 0.0012952 | 0 | 0 |  | 1 | TRUE | wye
62 | LV_6025-7_0_4_load_131 | 94 | 0.0063048 | 0.0015801 | 0 | 0 |  | 1 | TRUE | wye
63 | LV_6025-7_0_4_load_114 | 95 | 0.0037828 | 0.00094805 | 0 | 0 |  | 1 | TRUE | wye
64 | LV_6025-7_0_4_load_126 | 99 | 0.0049034 | 0.0012289 | 0 | 0 |  | 1 | TRUE | wye
65 | LV_6025-7_0_4_load_140 | 100 | 0.0049046 | 0.0012292 | 0 | 0 |  | 1 | TRUE | wye
66 | LV_6025-7_0_4_load_139 | 103 | 0.0037391 | 0.00093711 | 0 | 0 |  | 1 | TRUE | wye
67 | LV_6025-7_0_4_load_141 | 104 | 0.0041484 | 0.0010397 | 0 | 0 |  | 1 | TRUE | wye
68 | LV_6025-7_0_4_load_134 | 107 | 0.004395 | 0.0011015 | 0 | 0 |  | 1 | TRUE | wye
69 | LV_6025-7_0_4_load_127 | 109 | 0.0064096 | 0.0016064 | 0 | 0 |  | 1 | TRUE | wye
70 | LV_6025-7_0_4_load_128 | 110 | 0.0011433 | 0.00028654 | 0 | 0 |  | 1 | TRUE | wye
71 | LV_6025-7_0_4_load_86 | 111 | 0.0043991 | 0.0011025 | 0 | 0 |  | 1 | TRUE | wye
72 | LV_6025-7_0_4_load_83 | 112 | 0.0037154 | 0.00093116 | 0 | 0 |  | 1 | TRUE | wye
73 | LV_6025-7_0_4_load_143 | 113 | 0.0032506 | 0.00081469 | 0 | 0 |  | 1 | TRUE | wye
74 | LV_6025-7_0_4_load_133 | 116 | 0.0055344 | 0.0013871 | 0 | 0 |  | 1 | TRUE | wye
75 | LV_6025-7_0_4_load_138 | 117 | 0.0084042 | 0.0021063 | 0 | 0 |  | 1 | TRUE | wye
76 | LV_6025-7_0_4_load_85 | 120 | 0.0033485 | 0.00083921 | 0 | 0 |  | 1 | TRUE | wye
77 | LV_6025-7_0_4_load_91 | 121 | 0.0065623 | 0.0016447 | 0 | 0 |  | 1 | TRUE | wye
78 | LV_6025-7_0_4_load_90 | 122 | 0.0048684 | 0.0012201 | 0 | 0 |  | 1 | TRUE | wye
79 | LV_6025-7_0_4_load_92 | 123 | 0.001319 | 0.00033057 | 0 | 0 |  | 1 | TRUE | wye
80 | LV_6025-7_0_4_load_96 | 124 | 0.0031734 | 0.00079532 | 0 | 0 |  | 1 | TRUE | wye
81 | LV_6025-7_0_4_load_105 | 126 | 0.0014479 | 0.00036288 | 0 | 0 |  | 1 | TRUE | wye
82 | LV_6025-7_0_4_load_99 | 127 | 0.0021632 | 0.00054216 | 0 | 0 |  | 1 | TRUE | wye
83 | LV_6025-7_0_4_load_100 | 128 | 0.0021119 | 0.0005293 | 0 | 0 |  | 1 | TRUE | wye
84 | LV_6025-7_0_4_load_103 | 130 | 0.0023589 | 0.0005912 | 0 | 0 |  | 1 | TRUE | wye
85 | LV_6025-7_0_4_load_104 | 131 | 0.0022202 | 0.00055644 | 0 | 0 |  | 1 | TRUE | wye
86 | LV_6025-7_0_4_load_136 | 132 | 0.0079881 | 0.002002 | 0 | 0 |  | 1 | TRUE | wye
87 | LV_6025-7_0_4_load_106 | 133 | 0.0021182 | 0.00053088 | 0 | 0 |  | 1 | TRUE | wye
88 | LV_6025-7_0_4_load_108 | 134 | 0.010962 | 0.0027473 | 0 | 0 |  | 1 | TRUE | wye
89 | LV_6025-7_0_4_load_110 | 135 | 0.0080773 | 0.0020244 | 0 | 0 |  | 1 | TRUE | wye
90 | LV_6025-7_0_4_load_132 | 136 | 0.0054892 | 0.0013757 | 0 | 0 |  | 1 | TRUE | wye
91 | LV_6025-7_0_4_load_118 | 137 | 0.0080536 | 0.0020184 | 0 | 0 |  | 1 | TRUE | wye
92 | LV_6025-7_0_4_load_120 | 138 | 0.0077606 | 0.001945 | 0 | 0 |  | 1 | TRUE | wye
93 | LV_6025-7_0_4_load_117 | 140 | 0.01123 | 0.0028146 | 0 | 0 |  | 1 | TRUE | wye
94 | LV_6025-7_0_4_load_135 | 142 | 0.005568 | 0.0013955 | 0 | 0 |  | 1 | TRUE | wye

## ext_grid
| name | bus | vm_pu | va_degree | slack_weight | in_service
0 |  | 69 | 1 | 0 | 1 | TRUE

## line
| name | std_type | from_bus | to_bus | length_km | r_ohm_per_km | x_ohm_per_km | c_nf_per_km | g_us_per_km | max_i_ka | df | parallel | type | in_service
0 | LV_6025-7_0_4_line_0 |  | 0 | 1 | 0.0013238 | 0.125 | 0.08 | 261 | 0 | 0.364 | 1 | 1 | cs | TRUE
1 | LV_6025-7_0_4_line_1 |  | 0 | 2 | 0.022892 | 0.125 | 0.08 | 261 | 0 | 0.364 | 1 | 1 | cs | TRUE
2 | LV_6025-7_0_4_line_2 |  | 1 | 3 | 0.019158 | 0.125 | 0.08 | 261 | 0 | 0.364 | 1 | 1 | cs | TRUE
3 | LV_6025-7_0_4_line_3 |  | 2 | 4 | 0.0058032 | 0.125 | 0.08 | 261 | 0 | 0.364 | 1 | 1 | cs | TRUE
4 | LV_6025-7_0_4_line_4 |  | 3 | 5 | 0.0048773 | 0.125 | 0.08 | 261 | 0 | 0.364 | 1 | 1 | cs | TRUE
5 | LV_6025-7_0_4_line_5 |  | 3 | 6 | 0.02553 | 0.125 | 0.08 | 261 | 0 | 0.364 | 1 | 1 | cs | TRUE
6 | LV_6025-7_0_4_line_6 |  | 4 | 7 | 0.0082348 | 0.125 | 0.08 | 261 | 0 | 0.364 | 1 | 1 | cs | TRUE
7 | LV_6025-7_0_4_line_7 |  | 5 | 8 | 0.024766 | 0.125 | 0.08 | 261 | 0 | 0.364 | 1 | 1 | cs | TRUE
8 | LV_6025-7_0_4_line_8 |  | 6 | 9 | 0.00034144 | 0.125 | 0.08 | 261 | 0 | 0.364 | 1 | 1 | cs | TRUE
9 | LV_6025-7_0_4_line_9 |  | 8 | 10 | 0.025514 | 0.125 | 0.08 | 261 | 0 | 0.364 | 1 | 1 | cs | TRUE
10 | LV_6025-7_0_4_line_10 |  | 9 | 11 | 0.018921 | 0.125 | 0.08 | 261 | 0 | 0.364 | 1 | 1 | cs | TRUE
11 | LV_6025-7_0_4_line_11 |  | 10 | 39 | 0.025371 | 0.125 | 0.08 | 261 | 0 | 0.364 | 1 | 1 | cs | TRUE
12 | LV_6025-7_0_4_line_12 |  | 11 | 49 | 0.01522 | 0.125 | 0.08 | 261 | 0 | 0.364 | 1 | 1 | cs | TRUE
13 | LV_6025-7_0_4_line_13 |  | 12 | 13 | 0.0056321 | 0.125 | 0.08 | 261 | 0 | 0.364 | 1 | 1 | cs | TRUE
14 | LV_6025-7_0_4_line_14 |  | 13 | 14 | 0.021676 | 0.125 | 0.08 | 261 | 0 | 0.364 | 1 | 1 | cs | TRUE
15 | LV_6025-7_0_4_line_15 |  | 14 | 15 | 0.039229 | 0.125 | 0.08 | 261 | 0 | 0.364 | 1 | 1 | cs | TRUE
16 | LV_6025-7_0_4_line_16 |  | 15 | 18 | 0.041255 | 0.125 | 0.08 | 261 | 0 | 0.364 | 1 | 1 | cs | TRUE
17 | LV_6025-7_0_4_line_17 |  | 16 | 17 | 0.032971 | 0.125 | 0.08 | 261 | 0 | 0.364 | 1 | 1 | cs | TRUE
18 | LV_6025-7_0_4_line_18 |  | 17 | 19 | 0.018034 | 0.125 | 0.08 | 261 | 0 | 0.364 | 1 | 1 | cs | TRUE
19 | LV_6025-7_0_4_line_19 |  | 18 | 23 | 0.049968 | 0.125 | 0.08 | 261 | 0 | 0.364 | 1 | 1 | cs | TRUE
20 | LV_6025-7_0_4_line_20 |  | 18 | 20 | 0.050092 | 0.125 | 0.08 | 261 | 0 | 0.364 | 1 | 1 | cs | TRUE
21 | LV_6025-7_0_4_line_21 |  | 19 | 108 | 0.061806 | 0.125 | 0.08 | 261 | 0 | 0.364 | 1 | 1 | cs | TRUE
22 | LV_6025-7_0_4_line_22 |  | 19 | 81 | 0.042438 | 0.125 | 0.08 | 261 | 0 | 0.364 | 1 | 1 | cs | TRUE
23 | LV_6025-7_0_4_line_23 |  | 20 | 21 | 0.021884 | 0.125 | 0.08 | 261 | 0 | 0.364 | 1 | 1 | cs | TRUE
24 | LV_6025-7_0_4_line_24 |  | 21 | 22 | 0.011446 | 0.125 | 0.08 | 261 | 0 | 0.364 | 1 | 1 | cs | TRUE
25 | LV_6025-7_0_4_line_25 |  | 23 | 24 | 0.014171 | 0.125 | 0.08 | 261 | 0 | 0.364 | 1 | 1 | cs | TRUE
26 | LV_6025-7_0_4_line_26 |  | 24 | 25 | 0.02451 | 0.125 | 0.08 | 261 | 0 | 0.364 | 1 | 1 | cs | TRUE
27 | LV_6025-7_0_4_line_27 |  | 25 | 26 | 0.017799 | 0.125 | 0.08 | 261 | 0 | 0.364 | 1 | 1 | cs | TRUE
28 | LV_6025-7_0_4_line_28 |  | 25 | 27 | 0.020758 | 0.125 | 0.08 | 261 | 0 | 0.364 | 1 | 1 | cs | TRUE
29 | LV_6025-7_0_4_line_29 |  | 26 | 28 | 0.011428 | 0.125 | 0.08 | 261 | 0 | 0.364 | 1 | 1 | cs | TRUE
30 | LV_6025-7_0_4_line_30 |  | 27 | 29 | 0.028098 | 0.125 | 0.08 | 261 | 0 | 0.364 | 1 | 1 | cs | TRUE
31 | LV_6025-7_0_4_line_31 |  | 28 | 30 | 0.038516 | 0.125 | 0.08 | 261 | 0 | 0.364 | 1 | 1 | cs | TRUE
32 | LV_6025-7_0_4_line_32 |  | 29 | 31 | 0.0053414 | 0.125 | 0.08 | 261 | 0 | 0.364 | 1 | 1 | cs | TRUE
33 | LV_6025-7_0_4_line_33 |  | 30 | 38 | 0.023892 | 0.125 | 0.08 | 261 | 0 | 0.364 | 1 | 1 | cs | TRUE
34 | LV_6025-7_0_4_line_34 |  | 31 | 34 | 0.016156 | 0.125 | 0.08 | 261 | 0 | 0.364 | 1 | 1 | cs | TRUE
35 | LV_6025-7_0_4_line_35 |  | 31 | 33 | 0.017549 | 0.125 | 0.08 | 261 | 0 | 0.364 | 1 | 1 | cs | TRUE
36 | LV_6025-7_0_4_line_36 |  | 32 | 33 | 0.01978 | 0.125 | 0.08 | 261 | 0 | 0.364 | 1 | 1 | cs | TRUE
37 | LV_6025-7_0_4_line_37 |  | 34 | 35 | 0.0023273 | 0.125 | 0.08 | 261 | 0 | 0.364 | 1 | 1 | cs | TRUE
38 | LV_6025-7_0_4_line_38 |  | 35 | 36 | 0.011029 | 0.125 | 0.08 | 261 | 0 | 0.364 | 1 | 1 | cs | TRUE
39 | LV_6025-7_0_4_line_39 |  | 35 | 37 | 0.027849 | 0.125 | 0.08 | 261 | 0 | 0.364 | 1 | 1 | cs | TRUE
40 | LV_6025-7_0_4_line_40 |  | 37 | 64 | 0.058318 | 0.125 | 0.08 | 261 | 0 | 0.364 | 1 | 4 | cs | TRUE
41 | LV_6025-7_0_4_line_41 |  | 37 | 47 | 0.032983 | 0.125 | 0.08 | 261 | 0 | 0.364 | 1 | 4 | cs | TRUE
42 | LV_6025-7_0_4_line_42 |  | 39 | 40 | 0.023153 | 0.125 | 0.08 | 261 | 0 | 0.364 | 1 | 1 | cs | TRUE
43 | LV_6025-7_0_4_line_43 |  | 41 | 42 | 0.017769 | 0.125 | 0.08 | 261 | 0 | 0.364 | 1 | 1 | cs | TRUE
44 | LV_6025-7_0_4_line_44 |  | 41 | 43 | 0.0053473 | 0.125 | 0.08 | 261 | 0 | 0.364 | 1 | 1 | cs | TRUE
45 | LV_6025-7_0_4_line_45 |  | 42 | 44 | 0.0095124 | 0.125 | 0.08 | 261 | 0 | 0.364 | 1 | 1 | cs | TRUE
46 | LV_6025-7_0_4_line_46 |  | 43 | 45 | 0.013262 | 0.125 | 0.08 | 261 | 0 | 0.364 | 1 | 1 | cs | TRUE
47 | LV_6025-7_0_4_line_47 |  | 45 | 46 | 0.013203 | 0.125 | 0.08 | 261 | 0 | 0.364 | 1 | 4 | cs | TRUE
48 | LV_6025-7_0_4_line_48 |  | 45 | 47 | 0.011395 | 0.125 | 0.08 | 261 | 0 | 0.364 | 1 | 4 | cs | TRUE
49 | LV_6025-7_0_4_line_49 |  | 46 | 48 | 0.030443 | 0.125 | 0.08 | 261 | 0 | 0.364 | 1 | 4 | cs | TRUE
50 | LV_6025-7_0_4_line_50 |  | 48 | 49 | 0.026049 | 0.125 | 0.08 | 261 | 0 | 0.364 | 1 | 4 | cs | TRUE
51 | LV_6025-7_0_4_line_51 |  | 49 | 50 | 0.020274 | 0.125 | 0.08 | 261 | 0 | 0.364 | 1 | 4 | cs | TRUE
52 | LV_6025-7_0_4_line_52 |  | 50 | 51 | 0.07024 | 0.125 | 0.08 | 261 | 0 | 0.364 | 1 | 4 | cs | TRUE
53 | LV_6025-7_0_4_line_53 |  | 50 | 52 | 0.039509 | 0.125 | 0.08 | 261 | 0 | 0.364 | 1 | 1 | cs | TRUE
54 | LV_6025-7_0_4_line_54 |  | 51 | 56 | 0.026084 | 0.125 | 0.08 | 261 | 0 | 0.364 | 1 | 1 | cs | TRUE
55 | LV_6025-7_0_4_line_55 |  | 51 | 57 | 0.017415 | 0.125 | 0.08 | 261 | 0 | 0.364 | 1 | 1 | cs | TRUE
56 | LV_6025-7_0_4_line_56 |  | 51 | 58 | 0.019411 | 0.125 | 0.08 | 261 | 0 | 0.364 | 1 | 1 | cs | TRUE
57 | LV_6025-7_0_4_line_57 |  | 51 | 53 | 0.086994 | 0.125 | 0.08 | 261 | 0 | 0.364 | 1 | 4 | cs | TRUE
58 | LV_6025-7_0_4_line_58 |  | 53 | 54 | 0.029323 | 0.125 | 0.08 | 261 | 0 | 0.364 | 1 | 4 | cs | TRUE
59 | LV_6025-7_0_4_line_59 |  | 53 | 55 | 0.02769 | 0.125 | 0.08 | 261 | 0 | 0.364 | 1 | 1 | cs | TRUE
60 | LV_6025-7_0_4_line_60 |  | 54 | 59 | 0.044578 | 0.125 | 0.08 | 261 | 0 | 0.364 | 1 | 4 | cs | TRUE
61 | LV_6025-7_0_4_line_61 |  | 54 | 60 | 0.014215 | 0.125 | 0.08 | 261 | 0 | 0.364 | 1 | 1 | cs | TRUE
62 | LV_6025-7_0_4_line_62 |  | 55 | 61 | 0.025131 | 0.125 | 0.08 | 261 | 0 | 0.364 | 1 | 1 | cs | TRUE
63 | LV_6025-7_0_4_line_63 |  | 56 | 62 | 0.01318 | 0.125 | 0.08 | 261 | 0 | 0.364 | 1 | 1 | cs | TRUE
64 | LV_6025-7_0_4_line_64 |  | 56 | 63 | 0.006877 | 0.125 | 0.08 | 261 | 0 | 0.364 | 1 | 1 | cs | TRUE
65 | LV_6025-7_0_4_line_65 |  | 59 | 125 | 0.042025 | 0.125 | 0.08 | 261 | 0 | 0.364 | 1 | 4 | cs | TRUE
66 | LV_6025-7_0_4_line_66 |  | 59 | 126 | 0.029454 | 0.125 | 0.08 | 261 | 0 | 0.364 | 1 | 1 | cs | TRUE
67 | LV_6025-7_0_4_line_67 |  | 60 | 127 | 0.0093792 | 0.125 | 0.08 | 261 | 0 | 0.364 | 1 | 1 | cs | TRUE
68 | LV_6025-7_0_4_line_68 |  | 61 | 124 | 0.019085 | 0.125 | 0.08 | 261 | 0 | 0.364 | 1 | 1 | cs | TRUE
69 | LV_6025-7_0_4_line_69 |  | 63 | 121 | 0.021395 | 0.125 | 0.08 | 261 | 0 | 0.364 | 1 | 1 | cs | TRUE
70 | LV_6025-7_0_4_line_70 |  | 64 | 68 | 0.019272 | 0.125 | 0.08 | 261 | 0 | 0.364 | 1 | 1 | cs | TRUE
71 | LV_6025-7_0_4_line_71 |  | 64 | 69 | 0.022836 | 0.125 | 0.08 | 261 | 0 | 0.364 | 1 | 4 | cs | TRUE
72 | LV_6025-7_0_4_line_72 |  | 64 | 65 | 0.037179 | 0.125 | 0.08 | 261 | 0 | 0.364 | 1 | 1 | cs | TRUE
73 | LV_6025-7_0_4_line_73 |  | 65 | 66 | 0.012076 | 0.125 | 0.08 | 261 | 0 | 0.364 | 1 | 1 | cs | TRUE
74 | LV_6025-7_0_4_line_74 |  | 65 | 67 | 0.011329 | 0.125 | 0.08 | 261 | 0 | 0.364 | 1 | 1 | cs | TRUE
75 | LV_6025-7_0_4_line_75 |  | 67 | 70 | 0.00605 | 0.125 | 0.08 | 261 | 0 | 0.364 | 1 | 1 | cs | TRUE
76 | LV_6025-7_0_4_line_76 |  | 67 | 71 | 0.017884 | 0.125 | 0.08 | 261 | 0 | 0.364 | 1 | 1 | cs | TRUE
77 | LV_6025-7_0_4_line_77 |  | 68 | 72 | 0.022715 | 0.125 | 0.08 | 261 | 0 | 0.364 | 1 | 1 | cs | TRUE
78 | LV_6025-7_0_4_line_78 |  | 68 | 73 | 0.005103 | 0.125 | 0.08 | 261 | 0 | 0.364 | 1 | 1 | cs | TRUE
79 | LV_6025-7_0_4_line_79 |  | 71 | 74 | 0.017365 | 0.125 | 0.08 | 261 | 0 | 0.364 | 1 | 1 | cs | TRUE
80 | LV_6025-7_0_4_line_80 |  | 73 | 78 | 0.01248 | 0.125 | 0.08 | 261 | 0 | 0.364 | 1 | 1 | cs | TRUE
81 | LV_6025-7_0_4_line_81 |  | 73 | 76 | 0.013034 | 0.125 | 0.08 | 261 | 0 | 0.364 | 1 | 1 | cs | TRUE
82 | LV_6025-7_0_4_line_82 |  | 75 | 76 | 0.014176 | 0.125 | 0.08 | 261 | 0 | 0.364 | 1 | 1 | cs | TRUE
83 | LV_6025-7_0_4_line_83 |  | 75 | 77 | 0.011365 | 0.125 | 0.08 | 261 | 0 | 0.364 | 1 | 1 | cs | TRUE
84 | LV_6025-7_0_4_line_84 |  | 78 | 79 | 0.062583 | 0.125 | 0.08 | 261 | 0 | 0.364 | 1 | 1 | cs | TRUE
85 | LV_6025-7_0_4_line_85 |  | 78 | 80 | 0.0224 | 0.125 | 0.08 | 261 | 0 | 0.364 | 1 | 1 | cs | TRUE
86 | LV_6025-7_0_4_line_86 |  | 79 | 81 | 0.012148 | 0.125 | 0.08 | 261 | 0 | 0.364 | 1 | 1 | cs | TRUE
87 | LV_6025-7_0_4_line_87 |  | 79 | 82 | 0.0013937 | 0.125 | 0.08 | 261 | 0 | 0.364 | 1 | 1 | cs | TRUE
88 | LV_6025-7_0_4_line_88 |  | 80 | 83 | 0.00040981 | 0.125 | 0.08 | 261 | 0 | 0.364 | 1 | 1 | cs | TRUE
89 | LV_6025-7_0_4_line_89 |  | 82 | 86 | 0.038297 | 0.125 | 0.08 | 261 | 0 | 0.364 | 1 | 1 | cs | TRUE
90 | LV_6025-7_0_4_line_90 |  | 83 | 84 | 0.014964 | 0.125 | 0.08 | 261 | 0 | 0.364 | 1 | 1 | cs | TRUE
91 | LV_6025-7_0_4_line_91 |  | 84 | 85 | 0.021593 | 0.125 | 0.08 | 261 | 0 | 0.364 | 1 | 1 | cs | TRUE
92 | LV_6025-7_0_4_line_92 |  | 86 | 96 | 0.003881 | 0.125 | 0.08 | 261 | 0 | 0.364 | 1 | 1 | cs | TRUE
93 | LV_6025-7_0_4_line_93 |  | 86 | 97 | 0.011006 | 0.125 | 0.08 | 261 | 0 | 0.364 | 1 | 1 | cs | TRUE
94 | LV_6025-7_0_4_line_94 |  | 87 | 88 | 0.0019377 | 0.125 | 0.08 | 261 | 0 | 0.364 | 1 | 1 | cs | TRUE
95 | LV_6025-7_0_4_line_95 |  | 88 | 89 | 0.020999 | 0.125 | 0.08 | 261 | 0 | 0.364 | 1 | 1 | cs | TRUE
96 | LV_6025-7_0_4_line_96 |  | 89 | 90 | 0.021736 | 0.125 | 0.08 | 261 | 0 | 0.364 | 1 | 2 | cs | TRUE
97 | LV_6025-7_0_4_line_97 |  | 90 | 91 | 0.017921 | 0.125 | 0.08 | 261 | 0 | 0.364 | 1 | 4 | cs | TRUE
98 | LV_6025-7_0_4_line_98 |  | 91 | 92 | 0.019681 | 0.125 | 0.08 | 261 | 0 | 0.364 | 1 | 1 | cs | TRUE
99 | LV_6025-7_0_4_line_99 |  | 91 | 93 | 0.016969 | 0.125 | 0.08 | 261 | 0 | 0.364 | 1 | 4 | cs | TRUE
100 | LV_6025-7_0_4_line_100 |  | 92 | 94 | 0.02004 | 0.125 | 0.08 | 261 | 0 | 0.364 | 1 | 1 | cs | TRUE
101 | LV_6025-7_0_4_line_101 |  | 93 | 95 | 0.0085266 | 0.125 | 0.08 | 261 | 0 | 0.364 | 1 | 4 | cs | TRUE
102 | LV_6025-7_0_4_line_102 |  | 95 | 139 | 0.013609 | 0.125 | 0.08 | 261 | 0 | 0.364 | 1 | 4 | cs | TRUE
103 | LV_6025-7_0_4_line_103 |  | 96 | 98 | 0.02282 | 0.125 | 0.08 | 261 | 0 | 0.364 | 1 | 1 | cs | TRUE
104 | LV_6025-7_0_4_line_104 |  | 96 | 99 | 0.014075 | 0.125 | 0.08 | 261 | 0 | 0.364 | 1 | 1 | cs | TRUE
105 | LV_6025-7_0_4_line_105 |  | 97 | 100 | 0.010542 | 0.125 | 0.08 | 261 | 0 | 0.364 | 1 | 1 | cs | TRUE
106 | LV_6025-7_0_4_line_106 |  | 97 | 101 | 0.028421 | 0.125 | 0.08 | 261 | 0 | 0.364 | 1 | 1 | cs | TRUE
107 | LV_6025-7_0_4_line_107 |  | 98 | 104 | 0.032277 | 0.125 | 0.08 | 261 | 0 | 0.364 | 1 | 1 | cs | TRUE
108 | LV_6025-7_0_4_line_108 |  | 98 | 102 | 0.036272 | 0.125 | 0.08 | 261 | 0 | 0.364 | 1 | 1 | cs | TRUE
109 | LV_6025-7_0_4_line_109 |  | 101 | 111 | 0.009785 | 0.125 | 0.08 | 261 | 0 | 0.364 | 1 | 1 | cs | TRUE
110 | LV_6025-7_0_4_line_110 |  | 101 | 112 | 0.0015257 | 0.125 | 0.08 | 261 | 0 | 0.364 | 1 | 1 | cs | TRUE
111 | LV_6025-7_0_4_line_111 |  | 102 | 103 | 0.011521 | 0.125 | 0.08 | 261 | 0 | 0.364 | 1 | 1 | cs | TRUE
112 | LV_6025-7_0_4_line_112 |  | 105 | 106 | 0.026589 | 0.125 | 0.08 | 261 | 0 | 0.364 | 1 | 1 | cs | TRUE
113 | LV_6025-7_0_4_line_113 |  | 105 | 107 | 0.035518 | 0.125 | 0.08 | 261 | 0 | 0.364 | 1 | 1 | cs | TRUE
114 | LV_6025-7_0_4_line_114 |  | 106 | 113 | 0.027022 | 0.125 | 0.08 | 261 | 0 | 0.364 | 1 | 1 | cs | TRUE
115 | LV_6025-7_0_4_line_115 |  | 106 | 114 | 0.027219 | 0.125 | 0.08 | 261 | 0 | 0.364 | 1 | 1 | cs | TRUE
116 | LV_6025-7_0_4_line_116 |  | 108 | 141 | 0.038047 | 0.125 | 0.08 | 261 | 0 | 0.364 | 1 | 1 | cs | TRUE
117 | LV_6025-7_0_4_line_117 |  | 108 | 110 | 0.010859 | 0.125 | 0.08 | 261 | 0 | 0.364 | 1 | 1 | cs | TRUE
118 | LV_6025-7_0_4_line_118 |  | 109 | 110 | 0.028453 | 0.125 | 0.08 | 261 | 0 | 0.364 | 1 | 1 | cs | TRUE
119 | LV_6025-7_0_4_line_119 |  | 112 | 120 | 0.034162 | 0.125 | 0.08 | 261 | 0 | 0.364 | 1 | 1 | cs | TRUE
120 | LV_6025-7_0_4_line_120 |  | 114 | 115 | 0.076667 | 0.125 | 0.08 | 261 | 0 | 0.364 | 1 | 3 | cs | TRUE
121 | LV_6025-7_0_4_line_121 |  | 114 | 116 | 0.01341 | 0.125 | 0.08 | 261 | 0 | 0.364 | 1 | 1 | cs | TRUE
122 | LV_6025-7_0_4_line_122 |  | 115 | 117 | 0.056294 | 0.125 | 0.08 | 261 | 0 | 0.364 | 1 | 1 | cs | TRUE
123 | LV_6025-7_0_4_line_123 |  | 115 | 118 | 0.004632 | 0.125 | 0.08 | 261 | 0 | 0.364 | 1 | 4 | cs | TRUE
124 | LV_6025-7_0_4_line_124 |  | 115 | 119 | 0.07724 | 0.125 | 0.08 | 261 | 0 | 0.364 | 1 | 4 | cs | TRUE
125 | LV_6025-7_0_4_line_125 |  | 116 | 136 | 0.019911 | 0.125 | 0.08 | 261 | 0 | 0.364 | 1 | 1 | cs | TRUE
126 | LV_6025-7_0_4_line_126 |  | 118 | 137 | 0.02305 | 0.125 | 0.08 | 261 | 0 | 0.364 | 1 | 4 | cs | TRUE
127 | LV_6025-7_0_4_line_127 |  | 118 | 138 | 0.033339 | 0.125 | 0.08 | 261 | 0 | 0.364 | 1 | 1 | cs | TRUE
128 | LV_6025-7_0_4_line_128 |  | 119 | 134 | 0.032903 | 0.125 | 0.08 | 261 | 0 | 0.364 | 1 | 1 | cs | TRUE
129 | LV_6025-7_0_4_line_129 |  | 119 | 125 | 0.071075 | 0.125 | 0.08 | 261 | 0 | 0.364 | 1 | 4 | cs | TRUE
130 | LV_6025-7_0_4_line_130 |  | 121 | 122 | 0.0033868 | 0.125 | 0.08 | 261 | 0 | 0.364 | 1 | 1 | cs | TRUE
131 | LV_6025-7_0_4_line_131 |  | 122 | 123 | 0.0050838 | 0.125 | 0.08 | 261 | 0 | 0.364 | 1 | 1 | cs | TRUE
132 | LV_6025-7_0_4_line_132 |  | 125 | 132 | 0.028236 | 0.125 | 0.08 | 261 | 0 | 0.364 | 1 | 1 | cs | TRUE
133 | LV_6025-7_0_4_line_133 |  | 126 | 133 | 0.0091591 | 0.125 | 0.08 | 261 | 0 | 0.364 | 1 | 1 | cs | TRUE
134 | LV_6025-7_0_4_line_134 |  | 127 | 128 | 0.015008 | 0.125 | 0.08 | 261 | 0 | 0.364 | 1 | 1 | cs | TRUE
135 | LV_6025-7_0_4_line_135 |  | 128 | 129 | 0.023974 | 0.125 | 0.08 | 261 | 0 | 0.364 | 1 | 1 | cs | TRUE
136 | LV_6025-7_0_4_line_136 |  | 129 | 130 | 0.018246 | 0.125 | 0.08 | 261 | 0 | 0.364 | 1 | 1 | cs | TRUE
137 | LV_6025-7_0_4_line_137 |  | 129 | 131 | 0.004081 | 0.125 | 0.08 | 261 | 0 | 0.364 | 1 | 1 | cs | TRUE
138 | LV_6025-7_0_4_line_138 |  | 134 | 135 | 0.034544 | 0.125 | 0.08 | 261 | 0 | 0.364 | 1 | 1 | cs | TRUE
139 | LV_6025-7_0_4_line_139 |  | 137 | 139 | 0.015565 | 0.125 | 0.08 | 261 | 0 | 0.364 | 1 | 4 | cs | TRUE
140 | LV_6025-7_0_4_line_140 |  | 139 | 140 | 0.029614 | 0.125 | 0.08 | 261 | 0 | 0.364 | 1 | 1 | cs | TRUE
141 | LV_6025-7_0_4_line_141 |  | 141 | 142 | 0.031604 | 0.125 | 0.08 | 261 | 0 | 0.364 | 1 | 1 | cs | TRUE

## trafo
| name | std_type | hv_bus | lv_bus | sn_mva | vn_hv_kv | vn_lv_kv | vk_percent | vkr_percent | pfe_kw | i0_percent | shift_degree | tap_side | tap_neutral | tap_min | tap_max | tap_step_percent | tap_step_degree | tap_pos | tap_phase_shifter | parallel | df | in_service
0 | LV_6025-7_0_4_trafo_69 | 0.63 MVA 20/0.4 kV | 143 | 69 | 0.63 | 20 | 0.4 | 6 | 1.206 | 1.65 | 0.2619 | 150 | hv | 0 | -2 | 2 | 2.5 | 0 | 0 | FALSE | 1 | 1 | TRUE

## line_geodata
| x0 | y0 | x1 | y1 | x2 | y2 | x3 | y3 | x4 | y4 | x5 | y5 | x6 | y6 | x7 | y7 | x8 | y8
0 | 2587138.1499 | 1118466.9891 | 2587138.7815 | 1118465.8257
1 | 2587138.1499 | 1118466.9891 | 2587134.4547 | 1118473.7963 | 2587125.3376 | 1118485.891
2 | 2587147.9212 | 1118448.9887 | 2587138.7815 | 1118465.8257
3 | 2587121.8444 | 1118490.5251 | 2587125.3376 | 1118485.891
4 | 2587147.9212 | 1118448.9887 | 2587143.2923 | 1118447.452
5 | 2587147.9212 | 1118448.9887 | 2587172.0116 | 1118457.4403
6 | 2587116.8876 | 1118497.1009 | 2587121.8444 | 1118490.5251
7 | 2587143.2923 | 1118447.452 | 2587122.2683 | 1118440.4727 | 2587119.8881 | 1118439.3921
8 | 2587172.3338 | 1118457.5533 | 2587172.0116 | 1118457.4403
9 | 2587097.7391 | 1118427.0297 | 2587105.306 | 1118432.7718 | 2587119.8881 | 1118439.3921
10 | 2587190.1882 | 1118463.8172 | 2587172.3338 | 1118457.5533
11 | 2587097.7391 | 1118427.0297 | 2587082.118 | 1118447.0215
12 | 2587204.5497 | 1118468.8556 | 2587190.1882 | 1118463.8172
13 | 2587034.6726 | 1118683.2557 | 2587030.2401 | 1118679.781
14 | 2587013.1811 | 1118666.4083 | 2587030.2401 | 1118679.781
15 | 2586982.3078 | 1118642.2063 | 2587013.1811 | 1118666.4083
16 | 2586982.3078 | 1118642.2063 | 2587002.3253 | 1118614.1381 | 2587006.0478 | 1118608.4717
17 | 2587138.1874 | 1118722.0494 | 2587156.2827 | 1118736.5345 | 2587164.1344 | 1118742.3857
18 | 2587178.595 | 1118753.1618 | 2587164.1344 | 1118742.3857
19 | 2587006.0478 | 1118608.4717 | 2587034.3611 | 1118567.2998
20 | 2587006.0478 | 1118608.4717 | 2587013.4873 | 1118612.4577 | 2587014.2599 | 1118612.8673 | 2587050.5128 | 1118631.5368
21 | 2587178.595 | 1118753.1618 | 2587142.9598 | 1118799.405 | 2587145.7112 | 1118801.4446
22 | 2587178.595 | 1118753.1618 | 2587191.252 | 1118736.1487 | 2587204.7196 | 1118719.7333
23 | 2587050.5128 | 1118631.5368 | 2587058.2846 | 1118635.5392 | 2587070.1704 | 1118641.1462
24 | 2587080.5227 | 1118646.0299 | 2587070.1704 | 1118641.1462
25 | 2587034.3611 | 1118567.2998 | 2587042.3909 | 1118555.6231
26 | 2587056.2791 | 1118535.4276 | 2587042.3909 | 1118555.6231
27 | 2587056.2791 | 1118535.4276 | 2587044.3111 | 1118524.8815 | 2587042.9139 | 1118523.6734
28 | 2587056.2791 | 1118535.4276 | 2587067.1879 | 1118541.496 | 2587073.6677 | 1118544.1501 | 2587074.8996 | 1118544.4707
29 | 2587034.2686 | 1118516.1988 | 2587042.9139 | 1118523.6734
30 | 2587102.0919 | 1118551.548 | 2587074.8996 | 1118544.4707
31 | 2587005.0841 | 1118490.9716 | 2587034.2686 | 1118516.1988
32 | 2587107.2611 | 1118552.8934 | 2587102.0919 | 1118551.548
33 | 2587005.0841 | 1118490.9716 | 2587020.6718 | 1118472.8655
34 | 2587107.2611 | 1118552.8934 | 2587117.9086 | 1118555.9054 | 2587122.6626 | 1118557.7262
35 | 2587107.2611 | 1118552.8934 | 2587106.9321 | 1118554.2281 | 2587105.8708 | 1118559.4997 | 2587105.0254 | 1118564.6929 | 2587104.0706 | 1118570.1451
36 | 2587104.0706 | 1118570.1451 | 2587103.6914 | 1118572.3106 | 2587102.0653 | 1118580.4959 | 2587100.3828 | 1118589.5782
37 | 2587124.836 | 1118558.5586 | 2587122.6626 | 1118557.7262
38 | 2587121.0771 | 1118568.9162 | 2587123.4077 | 1118561.7966 | 2587124.836 | 1118558.5586
39 | 2587150.6088 | 1118569.2421 | 2587139.3393 | 1118564.0192 | 2587124.836 | 1118558.5586
40 | 2587150.6088 | 1118569.2421 | 2587151.1784 | 1118579.4126 | 2587153.2783 | 1118587.1007 | 2587156.2438 | 1118591.8523 | 2587168.3862 | 1118611.9808 | 2587174.2861 | 1118621.3283
41 | 2587150.6088 | 1118569.2421 | 2587152.8937 | 1118562.3894 | 2587165.6375 | 1118540.0038
42 | 2587082.118 | 1118447.0215 | 2587067.8625 | 1118465.2656
43 | 2587156.3581 | 1118518.9947 | 2587144.4051 | 1118511.6381 | 2587141.1997 | 1118510.1998 | 2587141.0692 | 1118510.3769
44 | 2587156.3581 | 1118518.9947 | 2587158.6069 | 1118520.3788 | 2587160.7541 | 1118522.0267
45 | 2587141.0692 | 1118510.3769 | 2587136.8601 | 1118516.0898 | 2587135.1043 | 1118517.7499
46 | 2587171.275 | 1118530.101 | 2587160.7541 | 1118522.0267
47 | 2587177.5779 | 1118518.493 | 2587171.275 | 1118530.101
48 | 2587171.275 | 1118530.101 | 2587165.6375 | 1118540.0038
49 | 2587177.5779 | 1118518.493 | 2587192.1126 | 1118491.744
50 | 2587204.5497 | 1118468.8556 | 2587192.1126 | 1118491.744
51 | 2587204.5497 | 1118468.8556 | 2587222.8184 | 1118477.7545
52 | 2587222.8184 | 1118477.7545 | 2587258.8882 | 1118497.0764 | 2587249.2051 | 1118519.4746 | 2587247.2315 | 1118523.981
53 | 2587222.8184 | 1118477.7545 | 2587217.1097 | 1118489.4057 | 2587217.6355 | 1118493.5288 | 2587219.6111 | 1118497.2487 | 2587219.6162 | 1118499.6165 | 2587211.9252 | 1118513.4161
54 | 2587247.2315 | 1118523.981 | 2587237.709 | 1118545.7008 | 2587238.0844 | 1118548.0456
55 | 2587247.2315 | 1118523.981 | 2587262.7636 | 1118531.858
56 | 2587247.2315 | 1118523.981 | 2587230.0116 | 1118515.0229
57 | 2587247.2315 | 1118523.981 | 2587249.2051 | 1118519.4746 | 2587258.8882 | 1118497.0764 | 2587309.9822 | 1118523.8261
58 | 2587309.9822 | 1118523.8261 | 2587319.9935 | 1118528.9186 | 2587335.877 | 1118537.5783
59 | 2587309.9822 | 1118523.8261 | 2587308.1308 | 1118527.7652 | 2587300.1078 | 1118549.6799
60 | 2587335.877 | 1118537.5783 | 2587352.6952 | 1118546.7363 | 2587375.0215 | 1118558.9065
61 | 2587335.877 | 1118537.5783 | 2587334.1326 | 1118541.017 | 2587330.5743 | 1118550.7457
62 | 2587291.4682 | 1118573.2789 | 2587300.1078 | 1118549.6799
63 | 2587225.5636 | 1118545.9044 | 2587232.8391 | 1118548.9571 | 2587238.0844 | 1118548.0456
64 | 2587242.0848 | 1118553.2285 | 2587238.3972 | 1118550.0125 | 2587238.0844 | 1118548.0456
65 | 2587375.0215 | 1118558.9065 | 2587412.0103 | 1118579.0501
66 | 2587375.0215 | 1118558.9065 | 2587373.6234 | 1118561.9221 | 2587372.8204 | 1118565.3588 | 2587365.9949 | 1118585.483 | 2587365.4274 | 1118586.7083
67 | 2587330.5743 | 1118550.7457 | 2587327.3525 | 1118559.5542
68 | 2587284.9069 | 1118591.201 | 2587291.4682 | 1118573.2789
69 | 2587242.0848 | 1118553.2285 | 2587242.8164 | 1118556.1617 | 2587235.807 | 1118573.1436
70 | 2587184.4526 | 1118637.7147 | 2587174.2861 | 1118621.3283
71 | 2587174.2861 | 1118621.3283 | 2587187.1547 | 1118612.9524 | 2587191.6023 | 1118606.9369
72 | 2587154.3034 | 1118633.5103 | 2587164.6801 | 1118614.5455 | 2587168.3862 | 1118611.9808 | 2587174.2861 | 1118621.3283
73 | 2587147.7661 | 1118643.6737 | 2587154.3034 | 1118633.5103
74 | 2587154.3034 | 1118633.5103 | 2587152.016 | 1118631.9811 | 2587145.0835 | 1118626.8934
75 | 2587145.0835 | 1118626.8934 | 2587148.4835 | 1118621.8836
76 | 2587145.0835 | 1118626.8934 | 2587130.6709 | 1118616.3046
77 | 2587184.4526 | 1118637.7147 | 2587189.6584 | 1118632.7679 | 2587189.2369 | 1118630.501 | 2587187.3702 | 1118627.2034 | 2587186.6394 | 1118624.6259 | 2587190.4033 | 1118619.0114
78 | 2587184.4526 | 1118637.7147 | 2587186.8697 | 1118642.2118
79 | 2587134.0195 | 1118602.2382 | 2587127.8421 | 1118611.1002 | 2587127.5681 | 1118612.8572 | 2587128.3821 | 1118614.623 | 2587130.6709 | 1118616.3046
80 | 2587192.1641 | 1118653.5172 | 2587186.8697 | 1118642.2118
81 | 2587186.8697 | 1118642.2118 | 2587180.1202 | 1118646.9063 | 2587177.193 | 1118650.7263
82 | 2587168.4601 | 1118661.8836 | 2587169.378 | 1118660.9249 | 2587177.193 | 1118650.7263
83 | 2587160.6009 | 1118670.0926 | 2587168.4601 | 1118661.8836
84 | 2587214.0181 | 1118712.1663 | 2587207.4978 | 1118694.0267 | 2587202.8104 | 1118681.4416 | 2587192.1641 | 1118653.5172
85 | 2587192.1641 | 1118653.5172 | 2587195.4936 | 1118651.6314 | 2587199.621 | 1118647.5984 | 2587207.5867 | 1118637.5752
86 | 2587214.0181 | 1118712.1663 | 2587211.3663 | 1118713.3836 | 2587206.8294 | 1118717.1618 | 2587204.7196 | 1118719.7333
87 | 2587214.0181 | 1118712.1663 | 2587214.4764 | 1118713.4825
88 | 2587207.8417 | 1118637.2544 | 2587207.5867 | 1118637.5752
89 | 2587227.2693 | 1118749.5787 | 2587219.313 | 1118727.3736 | 2587214.4764 | 1118713.4825
90 | 2587217.1521 | 1118625.5392 | 2587207.8417 | 1118637.2544
91 | 2587217.1521 | 1118625.5392 | 2587222.1236 | 1118619.2811 | 2587224.9169 | 1118619.2752 | 2587234.9977 | 1118623.1715
92 | 2587223.9324 | 1118751.5757 | 2587227.2693 | 1118749.5787
93 | 2587234.4957 | 1118751.4421 | 2587228.8916 | 1118754.0998 | 2587227.2693 | 1118749.5787
94 | 2587250.0384 | 1118652.5821 | 2587251.7234 | 1118653.5389
95 | 2587269.9844 | 1118663.9073 | 2587251.7234 | 1118653.5389
96 | 2587269.9844 | 1118663.9073 | 2587277.4844 | 1118668.1657 | 2587280.1782 | 1118668.5713 | 2587287.2039 | 1118660.9204
97 | 2587299.3248 | 1118647.7206 | 2587287.2039 | 1118660.9204
98 | 2587299.3248 | 1118647.7206 | 2587281.5815 | 1118639.204
99 | 2587299.3248 | 1118647.7206 | 2587315.0107 | 1118654.3019
100 | 2587263.5152 | 1118630.5323 | 2587281.5815 | 1118639.204
101 | 2587315.0107 | 1118654.3019 | 2587319.537 | 1118656.4267 | 2587322.6421 | 1118658.0981
102 | 2587334.3013 | 1118665.0999 | 2587327.1076 | 1118660.5017 | 2587322.6421 | 1118658.0981
103 | 2587223.9324 | 1118751.5757 | 2587227.1763 | 1118760.3064 | 2587229.8874 | 1118768.8049 | 2587231.2239 | 1118773.1931
104 | 2587223.9324 | 1118751.5757 | 2587221.0289 | 1118754.1831 | 2587214.9372 | 1118762.3295
105 | 2587234.4957 | 1118751.4421 | 2587242.0039 | 1118758.8632
106 | 2587234.4957 | 1118751.4421 | 2587253.4172 | 1118730.1916
107 | 2587211.8721 | 1118798.8801 | 2587228.6664 | 1118775.2328 | 2587230.0447 | 1118773.8515 | 2587231.2239 | 1118773.1931
108 | 2587231.2239 | 1118773.1931 | 2587234.6392 | 1118771.8074 | 2587242.9019 | 1118800.2594 | 2587243.7182 | 1118803.1035
109 | 2587260.723 | 1118736.7237 | 2587253.4172 | 1118730.1916
110 | 2587253.4172 | 1118730.1916 | 2587254.4319 | 1118729.0521
111 | 2587252.4302 | 1118796.0483 | 2587248.9903 | 1118800.3799 | 2587247.6578 | 1118801.5388 | 2587245.8925 | 1118802.3319 | 2587243.7182 | 1118803.1035
112 | 2587301.4971 | 1118795.8 | 2587308.4494 | 1118784.8577 | 2587315.9951 | 1118773.4917
113 | 2587301.4971 | 1118795.8 | 2587271.7275 | 1118776.4264
114 | 2587293.6628 | 1118758.1869 | 2587315.9951 | 1118773.4917
115 | 2587315.9951 | 1118773.4917 | 2587323.3572 | 1118762.9044 | 2587331.2488 | 1118750.9263
116 | 2587121.4898 | 1118826.5642 | 2587124.4759 | 1118822.9561 | 2587127.8154 | 1118818.6135 | 2587142.9598 | 1118799.405 | 2587145.7112 | 1118801.4446
117 | 2587145.7112 | 1118801.4446 | 2587152.1687 | 1118792.7147
118 | 2587169.4211 | 1118770.0907 | 2587156.4674 | 1118786.9033 | 2587152.1687 | 1118792.7147
119 | 2587277.1502 | 1118703.5393 | 2587254.4319 | 1118729.0521
120 | 2587331.2488 | 1118750.9263 | 2587333.9689 | 1118752.7993 | 2587371.5535 | 1118697.0484 | 2587368.1322 | 1118691.9642
121 | 2587331.2488 | 1118750.9263 | 2587320.2015 | 1118743.3241
122 | 2587368.1322 | 1118691.9642 | 2587374.7781 | 1118678.2435 | 2587380.993 | 1118665.0796 | 2587381.8185 | 1118661.3427 | 2587381.6758 | 1118659.5421 | 2587380.2828 | 1118657.6107 | 2587377.3703 | 1118655.9605 | 2587363.3298 | 1118650.176
123 | 2587368.1322 | 1118691.9642 | 2587364.6072 | 1118688.9479
124 | 2587368.1322 | 1118691.9642 | 2587371.5535 | 1118697.0484 | 2587379.3351 | 1118687.6719 | 2587387.4419 | 1118675.1932 | 2587407.2755 | 1118635.8657
125 | 2587303.7993 | 1118732.0369 | 2587320.2015 | 1118743.3241
126 | 2587364.6072 | 1118688.9479 | 2587357.0691 | 1118681.927 | 2587349.2553 | 1118675.9627 | 2587346.9043 | 1118674.2336
127 | 2587364.6072 | 1118688.9479 | 2587360.6399 | 1118695.7262 | 2587346.9236 | 1118717.2057
128 | 2587407.2755 | 1118635.8657 | 2587382.3881 | 1118623.8675 | 2587377.5788 | 1118621.7023
129 | 2587412.0103 | 1118579.0501 | 2587418.4145 | 1118582.5384 | 2587428.7214 | 1118588.7977 | 2587407.2755 | 1118635.8657
130 | 2587234.5149 | 1118576.2742 | 2587235.807 | 1118573.1436
131 | 2587232.5752 | 1118580.9734 | 2587234.5149 | 1118576.2742
132 | 2587390.5915 | 1118594.8138 | 2587392.5125 | 1118590.9745 | 2587394.5056 | 1118588.3357 | 2587396.925 | 1118586.6187 | 2587401.1356 | 1118585.3982 | 2587405.1308 | 1118584.4671 | 2587408.4082 | 1118583.4709 | 2587410.2649 | 1118582.0441 | 2587412.0103 | 1118579.0501
133 | 2587361.578 | 1118595.0192 | 2587365.4274 | 1118586.7083
134 | 2587322.1973 | 1118573.6489 | 2587327.3525 | 1118559.5542
135 | 2587313.9621 | 1118596.1644 | 2587322.1973 | 1118573.6489
136 | 2587313.9621 | 1118596.1644 | 2587314.8153 | 1118598.2525 | 2587315.5652 | 1118598.8957 | 2587317.0542 | 1118598.7814 | 2587317.901 | 1118597.8236 | 2587318.7442 | 1118595.176 | 2587320.3319 | 1118590.6038 | 2587321.9243 | 1118588.2771 | 2587323.7297 | 1118588.1621
137 | 2587310.1456 | 1118597.6398 | 2587313.9621 | 1118596.1644
138 | 2587344.2059 | 1118615.8882 | 2587353.1159 | 1118614.7467 | 2587370.0996 | 1118618.335 | 2587377.5788 | 1118621.7023
139 | 2587334.3013 | 1118665.0999 | 2587341.6893 | 1118670.3981 | 2587346.9043 | 1118674.2336
140 | 2587334.3013 | 1118665.0999 | 2587317.2913 | 1118689.3411
141 | 2587121.4898 | 1118826.5642 | 2587117.8562 | 1118823.2926 | 2587112.469 | 1118819.1021 | 2587097.5314 | 1118805.9693

## bus_geodata
| x | y | coords
0 | 2587138.1499 | 1118466.9891
1 | 2587138.7815 | 1118465.8257
2 | 2587125.3376 | 1118485.891
3 | 2587147.9212 | 1118448.9887
4 | 2587121.8444 | 1118490.5251
5 | 2587143.2923 | 1118447.452
6 | 2587172.0116 | 1118457.4403
7 | 2587116.8876 | 1118497.1009
8 | 2587119.8881 | 1118439.3921
9 | 2587172.3338 | 1118457.5533
10 | 2587097.7391 | 1118427.0297
11 | 2587190.1882 | 1118463.8172
12 | 2587034.6726 | 1118683.2557
13 | 2587030.2401 | 1118679.781
14 | 2587013.1811 | 1118666.4083
15 | 2586982.3078 | 1118642.2063
16 | 2587138.1874 | 1118722.0494
17 | 2587164.1344 | 1118742.3857
18 | 2587006.0478 | 1118608.4717
19 | 2587178.595 | 1118753.1618
20 | 2587050.5128 | 1118631.5368
21 | 2587070.1704 | 1118641.1462
22 | 2587080.5227 | 1118646.0299
23 | 2587034.3611 | 1118567.2998
24 | 2587042.3909 | 1118555.6231
25 | 2587056.2791 | 1118535.4276
26 | 2587042.9139 | 1118523.6734
27 | 2587074.8996 | 1118544.4707
28 | 2587034.2686 | 1118516.1988
29 | 2587102.0919 | 1118551.548
30 | 2587005.0841 | 1118490.9716
31 | 2587107.2611 | 1118552.8934
32 | 2587100.3828 | 1118589.5782
33 | 2587104.0706 | 1118570.1451
34 | 2587122.6626 | 1118557.7262
35 | 2587124.836 | 1118558.5586
36 | 2587121.0771 | 1118568.9162
37 | 2587150.6088 | 1118569.2421
38 | 2587020.6718 | 1118472.8655
39 | 2587082.118 | 1118447.0215
40 | 2587067.8625 | 1118465.2656
41 | 2587156.3581 | 1118518.9947
42 | 2587141.0692 | 1118510.3769
43 | 2587160.7541 | 1118522.0267
44 | 2587135.1043 | 1118517.7499
45 | 2587171.275 | 1118530.101
46 | 2587177.5779 | 1118518.493
47 | 2587165.6375 | 1118540.0038
48 | 2587192.1126 | 1118491.744
49 | 2587204.5497 | 1118468.8556
50 | 2587222.8184 | 1118477.7545
51 | 2587247.2315 | 1118523.981
52 | 2587211.9252 | 1118513.4161
53 | 2587309.9822 | 1118523.8261
54 | 2587335.877 | 1118537.5783
55 | 2587300.1078 | 1118549.6799
56 | 2587238.0844 | 1118548.0456
57 | 2587262.7636 | 1118531.858
58 | 2587230.0116 | 1118515.0229
59 | 2587375.0215 | 1118558.9065
60 | 2587330.5743 | 1118550.7457
61 | 2587291.4682 | 1118573.2789
62 | 2587225.5636 | 1118545.9044
63 | 2587242.0848 | 1118553.2285
64 | 2587174.2861 | 1118621.3283
65 | 2587154.3034 | 1118633.5103
66 | 2587147.7661 | 1118643.6737
67 | 2587145.0835 | 1118626.8934
68 | 2587184.4526 | 1118637.7147
69 | 2587191.6023 | 1118606.9369
70 | 2587148.4835 | 1118621.8836
71 | 2587130.6709 | 1118616.3046
72 | 2587190.4033 | 1118619.0114
73 | 2587186.8697 | 1118642.2118
74 | 2587134.0195 | 1118602.2382
75 | 2587168.4601 | 1118661.8836
76 | 2587177.193 | 1118650.7263
77 | 2587160.6009 | 1118670.0926
78 | 2587192.1641 | 1118653.5172
79 | 2587214.0181 | 1118712.1663
80 | 2587207.5867 | 1118637.5753
81 | 2587204.7196 | 1118719.7333
82 | 2587214.4764 | 1118713.4825
83 | 2587207.8417 | 1118637.2544
84 | 2587217.1521 | 1118625.5392
85 | 2587234.9977 | 1118623.1715
86 | 2587227.2693 | 1118749.5787
87 | 2587250.0384 | 1118652.5821
88 | 2587251.7234 | 1118653.5389
89 | 2587269.9844 | 1118663.9073
90 | 2587287.2039 | 1118660.9204
91 | 2587299.3248 | 1118647.7206
92 | 2587281.5815 | 1118639.204
93 | 2587315.0107 | 1118654.3019
94 | 2587263.5152 | 1118630.5323
95 | 2587322.6421 | 1118658.0981
96 | 2587223.9324 | 1118751.5757
97 | 2587234.4957 | 1118751.4421
98 | 2587231.2239 | 1118773.1931
99 | 2587214.9372 | 1118762.3295
100 | 2587242.0039 | 1118758.8632
101 | 2587253.4172 | 1118730.1916
102 | 2587243.7182 | 1118803.1035
103 | 2587252.4302 | 1118796.0483
104 | 2587211.8721 | 1118798.8801
105 | 2587301.4971 | 1118795.8
106 | 2587315.9951 | 1118773.4917
107 | 2587271.7275 | 1118776.4264
108 | 2587145.7112 | 1118801.4446
109 | 2587169.4211 | 1118770.0907
110 | 2587152.1687 | 1118792.7147
111 | 2587260.723 | 1118736.7237
112 | 2587254.4319 | 1118729.0521
113 | 2587293.6628 | 1118758.1869
114 | 2587331.2488 | 1118750.9263
115 | 2587368.1322 | 1118691.9642
116 | 2587320.2015 | 1118743.3241
117 | 2587363.3298 | 1118650.176
118 | 2587364.6073 | 1118688.9479
119 | 2587407.2755 | 1118635.8657
120 | 2587277.1502 | 1118703.5393
121 | 2587235.807 | 1118573.1436
122 | 2587234.5149 | 1118576.2742
123 | 2587232.5752 | 1118580.9734
124 | 2587284.9069 | 1118591.201
125 | 2587412.0103 | 1118579.0501
126 | 2587365.4274 | 1118586.7083
127 | 2587327.3525 | 1118559.5542
128 | 2587322.1973 | 1118573.6489
129 | 2587313.9621 | 1118596.1644
130 | 2587323.7297 | 1118588.1621
131 | 2587310.1456 | 1118597.6398
132 | 2587390.5915 | 1118594.8138
133 | 2587361.578 | 1118595.0192
134 | 2587377.5788 | 1118621.7023
135 | 2587344.2059 | 1118615.8882
136 | 2587303.7993 | 1118732.0369
137 | 2587346.9043 | 1118674.2336
138 | 2587346.9236 | 1118717.2057
139 | 2587334.3013 | 1118665.0999
140 | 2587317.2913 | 1118689.3411
141 | 2587121.4898 | 1118826.5642
142 | 2587097.5314 | 1118805.9693
143 | 2587192.9254 | 1118605.1474

## line_std_types
| c_nf_per_km | r_ohm_per_km | x_ohm_per_km | max_i_ka | type | q_mm2 | alpha | voltage_rating
NAYY 4x50 SE | 210 | 0.642 | 0.083 | 0.142 | cs | 50 | 0.00403 | LV
NAYY 4x120 SE | 264 | 0.225 | 0.08 | 0.242 | cs | 120 | 0.00403 | LV
NAYY 4x150 SE | 261 | 0.208 | 0.08 | 0.27 | cs | 150 | 0.00403 | LV
NA2XS2Y 1x95 RM/25 12/20 kV | 216 | 0.313 | 0.132 | 0.252 | cs | 95 | 0.00403 | MV
NA2XS2Y 1x185 RM/25 12/20 kV | 273 | 0.161 | 0.117 | 0.362 | cs | 185 | 0.00403 | MV
NA2XS2Y 1x240 RM/25 12/20 kV | 304 | 0.122 | 0.112 | 0.421 | cs | 240 | 0.00403 | MV
NA2XS2Y 1x95 RM/25 6/10 kV | 315 | 0.313 | 0.123 | 0.249 | cs | 95 | 0.00403 | MV
NA2XS2Y 1x185 RM/25 6/10 kV | 406 | 0.161 | 0.11 | 0.358 | cs | 185 | 0.00403 | MV
NA2XS2Y 1x240 RM/25 6/10 kV | 456 | 0.122 | 0.105 | 0.416 | cs | 240 | 0.00403 | MV
NA2XS2Y 1x150 RM/25 12/20 kV | 250 | 0.206 | 0.116 | 0.319 | cs | 150 | 0.00403 | MV
NA2XS2Y 1x120 RM/25 12/20 kV | 230 | 0.253 | 0.119 | 0.283 | cs | 120 | 0.00403 | MV
NA2XS2Y 1x70 RM/25 12/20 kV | 190 | 0.443 | 0.132 | 0.22 | cs | 70 | 0.00403 | MV
NA2XS2Y 1x150 RM/25 6/10 kV | 360 | 0.206 | 0.11 | 0.315 | cs | 150 | 0.00403 | MV
NA2XS2Y 1x120 RM/25 6/10 kV | 340 | 0.253 | 0.113 | 0.28 | cs | 120 | 0.00403 | MV
NA2XS2Y 1x70 RM/25 6/10 kV | 280 | 0.443 | 0.123 | 0.217 | cs | 70 | 0.00403 | MV
N2XS(FL)2Y 1x120 RM/35 64/110 kV | 112 | 0.153 | 0.166 | 0.366 | cs | 120 | 0.00393 | HV
N2XS(FL)2Y 1x185 RM/35 64/110 kV | 125 | 0.099 | 0.156 | 0.457 | cs | 185 | 0.00393 | HV
N2XS(FL)2Y 1x240 RM/35 64/110 kV | 135 | 0.075 | 0.149 | 0.526 | cs | 240 | 0.00393 | HV
N2XS(FL)2Y 1x300 RM/35 64/110 kV | 144 | 0.06 | 0.144 | 0.588 | cs | 300 | 0.00393 | HV
15-AL1/3-ST1A 0.4 | 11 | 1.8769 | 0.35 | 0.105 | ol | 16 | 0.00403 | LV
24-AL1/4-ST1A 0.4 | 11.25 | 1.2012 | 0.335 | 0.14 | ol | 24 | 0.00403 | LV
48-AL1/8-ST1A 0.4 | 12.2 | 0.5939 | 0.3 | 0.21 | ol | 48 | 0.00403 | LV
94-AL1/15-ST1A 0.4 | 13.2 | 0.306 | 0.29 | 0.35 | ol | 94 | 0.00403 | LV
34-AL1/6-ST1A 10.0 | 9.7 | 0.8342 | 0.36 | 0.17 | ol | 34 | 0.00403 | MV
48-AL1/8-ST1A 10.0 | 10.1 | 0.5939 | 0.35 | 0.21 | ol | 48 | 0.00403 | MV
70-AL1/11-ST1A 10.0 | 10.4 | 0.4132 | 0.339 | 0.29 | ol | 70 | 0.00403 | MV
94-AL1/15-ST1A 10.0 | 10.75 | 0.306 | 0.33 | 0.35 | ol | 94 | 0.00403 | MV
122-AL1/20-ST1A 10.0 | 11.1 | 0.2376 | 0.323 | 0.41 | ol | 122 | 0.00403 | MV
149-AL1/24-ST1A 10.0 | 11.25 | 0.194 | 0.315 | 0.47 | ol | 149 | 0.00403 | MV
34-AL1/6-ST1A 20.0 | 9.15 | 0.8342 | 0.382 | 0.17 | ol | 34 | 0.00403 | MV
48-AL1/8-ST1A 20.0 | 9.5 | 0.5939 | 0.372 | 0.21 | ol | 48 | 0.00403 | MV
70-AL1/11-ST1A 20.0 | 9.7 | 0.4132 | 0.36 | 0.29 | ol | 70 | 0.00403 | MV
94-AL1/15-ST1A 20.0 | 10 | 0.306 | 0.35 | 0.35 | ol | 94 | 0.00403 | MV
122-AL1/20-ST1A 20.0 | 10.3 | 0.2376 | 0.344 | 0.41 | ol | 122 | 0.00403 | MV
149-AL1/24-ST1A 20.0 | 10.5 | 0.194 | 0.337 | 0.47 | ol | 149 | 0.00403 | MV
184-AL1/30-ST1A 20.0 | 10.75 | 0.1571 | 0.33 | 0.535 | ol | 184 | 0.00403 | MV
243-AL1/39-ST1A 20.0 | 11 | 0.1188 | 0.32 | 0.645 | ol | 243 | 0.00403 | MV
48-AL1/8-ST1A 110.0 | 8 | 0.5939 | 0.46 | 0.21 | ol | 48 | 0.00403 | HV
70-AL1/11-ST1A 110.0 | 8.4 | 0.4132 | 0.45 | 0.29 | ol | 70 | 0.00403 | HV
94-AL1/15-ST1A 110.0 | 8.65 | 0.306 | 0.44 | 0.35 | ol | 94 | 0.00403 | HV
122-AL1/20-ST1A 110.0 | 8.5 | 0.2376 | 0.43 | 0.41 | ol | 122 | 0.00403 | HV
149-AL1/24-ST1A 110.0 | 8.75 | 0.194 | 0.41 | 0.47 | ol | 149 | 0.00403 | HV
184-AL1/30-ST1A 110.0 | 8.8 | 0.1571 | 0.4 | 0.535 | ol | 184 | 0.00403 | HV
243-AL1/39-ST1A 110.0 | 9 | 0.1188 | 0.39 | 0.645 | ol | 243 | 0.00403 | HV
305-AL1/39-ST1A 110.0 | 9.2 | 0.0949 | 0.38 | 0.74 | ol | 305 | 0.00403 | HV
490-AL1/64-ST1A 110.0 | 9.75 | 0.059 | 0.37 | 0.96 | ol | 490 | 0.00403 | HV
679-AL1/86-ST1A 110.0 | 9.95 | 0.042 | 0.36 | 1.15 | ol | 679 | 0.00403 | HV
490-AL1/64-ST1A 220.0 | 10 | 0.059 | 0.285 | 0.96 | ol | 490 | 0.00403 | HV
679-AL1/86-ST1A 220.0 | 11.7 | 0.042 | 0.275 | 1.15 | ol | 679 | 0.00403 | HV
490-AL1/64-ST1A 380.0 | 11 | 0.059 | 0.253 | 0.96 | ol | 490 | 0.00403 | HV
679-AL1/86-ST1A 380.0 | 14.6 | 0.042 | 0.25 | 1.15 | ol | 679 | 0.00403 | HV

## trafo_std_types
| i0_percent | pfe_kw | vkr_percent | sn_mva | vn_lv_kv | vn_hv_kv | vk_percent | shift_degree | vector_group | tap_side | tap_neutral | tap_min | tap_max | tap_step_degree | tap_step_percent | tap_phase_shifter
160 MVA 380/110 kV | 0.06 | 60 | 0.25 | 160 | 110 | 380 | 12.2 | 0 | Yy0 | hv | 0 | -9 | 9 | 0 | 1.5 | FALSE
100 MVA 220/110 kV | 0.06 | 55 | 0.26 | 100 | 110 | 220 | 12 | 0 | Yy0 | hv | 0 | -9 | 9 | 0 | 1.5 | FALSE
63 MVA 110/20 kV | 0.04 | 22 | 0.32 | 63 | 20 | 110 | 18 | 150 | YNd5 | hv | 0 | -9 | 9 | 0 | 1.5 | FALSE
40 MVA 110/20 kV | 0.05 | 18 | 0.34 | 40 | 20 | 110 | 16.2 | 150 | YNd5 | hv | 0 | -9 | 9 | 0 | 1.5 | FALSE
25 MVA 110/20 kV | 0.07 | 14 | 0.41 | 25 | 20 | 110 | 12 | 150 | YNd5 | hv | 0 | -9 | 9 | 0 | 1.5 | FALSE
63 MVA 110/10 kV | 0.04 | 22 | 0.32 | 63 | 10 | 110 | 18 | 150 | YNd5 | hv | 0 | -9 | 9 | 0 | 1.5 | FALSE
40 MVA 110/10 kV | 0.05 | 18 | 0.34 | 40 | 10 | 110 | 16.2 | 150 | YNd5 | hv | 0 | -9 | 9 | 0 | 1.5 | FALSE
25 MVA 110/10 kV | 0.07 | 14 | 0.41 | 25 | 10 | 110 | 12 | 150 | YNd5 | hv | 0 | -9 | 9 | 0 | 1.5 | FALSE
0.25 MVA 20/0.4 kV | 0.32 | 0.8 | 1.44 | 0.25 | 0.4 | 20 | 6 | 150 | Yzn5 | hv | 0 | -2 | 2 | 0 | 2.5 | FALSE
0.4 MVA 20/0.4 kV | 0.3375 | 1.35 | 1.425 | 0.4 | 0.4 | 20 | 6 | 150 | Dyn5 | hv | 0 | -2 | 2 | 0 | 2.5 | FALSE
0.63 MVA 20/0.4 kV | 0.2619 | 1.65 | 1.206 | 0.63 | 0.4 | 20 | 6 | 150 | Dyn5 | hv | 0 | -2 | 2 | 0 | 2.5 | FALSE
0.25 MVA 10/0.4 kV | 0.24 | 0.6 | 1.2 | 0.25 | 0.4 | 10 | 4 | 150 | Dyn5 | hv | 0 | -2 | 2 | 0 | 2.5 | FALSE
0.4 MVA 10/0.4 kV | 0.2375 | 0.95 | 1.325 | 0.4 | 0.4 | 10 | 4 | 150 | Dyn5 | hv | 0 | -2 | 2 | 0 | 2.5 | FALSE
0.63 MVA 10/0.4 kV | 0.1873 | 1.18 | 1.0794 | 0.63 | 0.4 | 10 | 4 | 150 | Dyn5 | hv | 0 | -2 | 2 | 0 | 2.5 | FALSE

## trafo3w_std_types
| sn_hv_mva | sn_mv_mva | sn_lv_mva | vn_hv_kv | vn_mv_kv | vn_lv_kv | vk_hv_percent | vk_mv_percent | vk_lv_percent | vkr_hv_percent | vkr_mv_percent | vkr_lv_percent | pfe_kw | i0_percent | shift_mv_degree | shift_lv_degree | vector_group | tap_side | tap_neutral | tap_min | tap_max | tap_step_percent
63/25/38 MVA 110/20/10 kV | 63 | 25 | 38 | 110 | 20 | 10 | 10.4 | 10.4 | 10.4 | 0.28 | 0.32 | 0.35 | 35 | 0.89 | 0 | 0 | YN0yn0yn0 | hv | 0 | -10 | 10 | 1.2
63/25/38 MVA 110/10/10 kV | 63 | 25 | 38 | 110 | 10 | 10 | 10.4 | 10.4 | 10.4 | 0.28 | 0.32 | 0.35 | 35 | 0.89 | 0 | 0 | YN0yn0yn0 | hv | 0 | -10 | 10 | 1.2

## fuse_std_types
| fuse_type | i_rated_a | t_avg | t_min | t_total | x_avg | x_min | x_total
HV 100A | HV 100A | 100 | 0 | [10.0, 3.64, 0.854, 0.281, 0.1, 0.0531, 0.022, 0.01] | [10.0, 4.267, 1.21, 0.403, 0.1, 0.058, 0.022, 0.01] | 0 | [300.0, 350.0, 450.0, 550.0, 700.0, 850.0, 1200.0, 1752.0] | [600.0, 700.0, 900.0, 1150.0, 1665.0, 2000.0, 3000.0, 4313.0]
HV 10A | HV 10A | 10 | 0 | [10.0, 1675.0, 0.344, 0.156, 0.1, 0.0417, 0.0171, 0.01] | [10.0, 1.3, 0.3, 0.155, 0.1, 0.0555, 0.023, 0.01] | 0 | [30.0, 32.0, 35.0, 37.0, 39.0, 50.0, 70.0, 88.0] | [60.0, 70.0, 80.0, 87.0, 94.0, 110.0, 150.0, 216.0]
HV 125A | HV 125A | 125 | 0 | [10.0, 1.82, 0.344, 0.1, 0.0467, 0.0269, 0.01] | [10.0, 2.478, 0.426, 0.1, 0.0427, 0.0211, 0.01] | 0 | [375.0, 500.0, 700.0, 925.0, 1200.0, 1500.0, 2341.0] | [750.0, 1000.0, 1500.0, 2200.0, 3000.0, 4000.0, 5765.0]
HV 160A | HV 160A | 160 | 0 | [10.0, 4.15, 1.03, 0.198, 0.1, 0.051, 0.0172, 0.01] | [10.0, 2.3, 0.734, 0.274, 0.1, 0.046, 0.0177, 0.01] | 0 | [480.0, 550.0, 700.0, 1000.0, 1260.0, 1600.0, 2500.0, 3227.0] | [960.0, 1300.0, 1700.0, 2200.0, 2996.0, 4000.0, 6000.0, 7946.0]
HV 16A | HV 16A | 16 | 0 | [10.0, 0.352, 0.164, 0.1, 0.0649, 0.0342, 0.01] | [10.0, 2.34, 0.722, 0.181, 0.1, 0.055, 0.0296, 0.01] | 0 | [48.0, 60.0, 65.0, 71.0, 80.0, 100.0, 162.0] | [96.0, 110.0, 125.0, 150.0, 168.0, 200.0, 250.0, 398.0]
HV 200A | HV 200A | 200 | 0 | [10.0, 4.267, 1.21, 0.403, 0.1, 0.058, 0.022, 0.01] | [10.0, 3.73, 1.654, 0.328, 0.1, 0.0531, 0.019, 0.01] | 0 | [600.0, 700.0, 900.0, 1150.0, 1665.0, 2000.0, 3000.0, 4313.0] | [1200.0, 1500.0, 1800.0, 2700.0, 3960.0, 5000.0, 7500.0, 10620.0]
HV 20A | HV 20A | 20 | 0 | [10.0, 1.3, 0.3, 0.155, 0.1, 0.0555, 0.023, 0.01] | [10.0, 1.3, 0.161, 0.1, 0.0611, 0.0399, 0.0141, 0.01] | 0 | [60.0, 70.0, 80.0, 87.0, 94.0, 110.0, 150.0, 216.0] | [120.0, 150.0, 200.0, 223.0, 260.0, 300.0, 450.0, 532.0]
HV 25A | HV 25A | 25 | 0 | [10.0, 2.512, 0.833, 0.299, 0.1, 0.0372, 0.0223, 0.01] | [10.0, 3.125, 0.597, 0.198, 0.1, 0.0378, 0.022, 0.01] | 0 | [75.0, 82.0, 90.0, 100.0, 124.0, 170.0, 200.0, 289.0] | [150.0, 170.0, 210.0, 250.0, 294.0, 400.0, 500.0, 711.0]
HV 31.5A | HV 31.5A | 31.5 | 0 | [10.0, 2.34, 0.722, 0.181, 0.1, 0.055, 0.0296, 0.01] | [10.0, 2.84, 0.368, 0.164, 0.1, 0.0621, 0.0378, 0.0195, 0.01] | 0 | [95.0, 110.0, 125.0, 150.0, 165.0, 200.0, 250.0, 390.0] | [189.0, 220.0, 300.0, 350.0, 393.0, 450.0, 530.0, 700.0, 960.0]
HV 40A | HV 40A | 40 | 0 | [10.0, 1.3, 0.161, 0.1, 0.0611, 0.0399, 0.0141, 0.01] | [10.0, 2.05, 0.369, 0.198, 0.1, 0.051, 0.0298, 0.01] | 0 | [120.0, 150.0, 200.0, 223.0, 260.0, 300.0, 450.0, 532.0] | [240.0, 300.0, 400.0, 450.0, 530.0, 650.0, 800.0, 1311.0]
HV 50A | HV 50A | 50 | 0 | [10.0, 3.215, 0.597, 0.198, 0.1, 0.0378, 0.022, 0.01] | [10.0, 3.64, 0.854, 0.281, 0.1, 0.0531, 0.022, 0.01] | 0 | [150.0, 170.0, 210.0, 250.0, 294.0, 400.0, 500.0, 711.0] | [300.0, 350.0, 450.0, 550.0, 700.0, 850.0, 1200.0, 1752.0]
HV 6.3A | HV 6.3A | 6.3 | 0 | [10.0, 1.39, 0.344, 0.168, 0.1, 0.056, 0.0263, 0.01] | [10.0, 1.711, 0.516, 0.198, 0.1, 0.0634, 0.0303, 0.01] | 0 | [19.0, 19.5, 20.4, 20.8, 22.0, 25.0, 32.0, 48.0] | [38.0, 40.0, 43.0, 48.0, 53.0, 60.0, 75.0, 118.0]
HV 63A | HV 63A | 63 | 0 | [10.0, 2.84, 0.368, 0.164, 0.1, 0.0621, 0.0378, 0.0195, 0.01] | [10.0, 1.82, 0.344, 0.1, 0.0467, 0.0269, 0.01] | 0 | [189.0, 220.0, 300.0, 350.0, 393.0, 450.0, 530.0, 700.0, 961.0] | [378.0, 500.0, 700.0, 934.0, 1200.0, 1500.0, 2366.0]
HV 80A | HV 80A | 80 | 0 | [10.0, 2.05, 0.369, 0.198, 0.1, 0.051, 0.0298, 0.01] | [10.0, 4.15, 1.03, 0.198, 0.1, 0.051, 0.0172, 0.01] | 0 | [240.0, 300.0, 400.0, 450.0, 530.0, 650.0, 800.0, 1311.0] | [480.0, 550.0, 700.0, 1000.0, 1260.0, 1600.0, 2500.0, 3227.0]
Siemens NH-1-100 | Siemens NH-1-100 | 100 | [5400.0, 2000.0, 400.0, 20.0, 1.0, 0.2, 0.012, 0.004] | 0 | 0 | [150.0, 190.0, 250.0, 430.0, 900.0, 1250.0, 2700.0, 3600.0] | 0 | 0
Siemens NH-1-125 | Siemens NH-1-125 | 125 | [4800.0, 120.0, 7.0, 0.1, 0.004] | 0 | 0 | [180.0, 400.0, 740.0, 2000.0, 4250.0] | 0 | 0
Siemens NH-1-16 | Siemens NH-1-16 | 16 | [4000.0, 400.0, 2.0, 0.1, 0.04, 0.01] | 0 | 0 | [26.0, 35.0, 75.0, 150.0, 200.0, 300.0] | 0 | 0
Siemens NH-1-160 | Siemens NH-1-160 | 160 | [4800.0, 120.0, 7.0, 0.1, 0.004] | 0 | 0 | [210.0, 500.0, 900.0, 2300.0, 5000.0] | 0 | 0
Siemens NH-1-25 | Siemens NH-1-25 | 25 | [4000.0, 1000.0, 10.0, 0.2, 0.02, 0.01] | 0 | 0 | [40.0, 50.0, 100.0, 210.0, 400.0, 500.0] | 0 | 0
Siemens NH-1-50 | Siemens NH-1-50 | 50 | [4000.0, 40.0, 4.0, 1.0, 0.02, 0.01] | 0 | 0 | [86.0, 200.0, 300.0, 400.0, 1000.0, 1280.0] | 0 | 0
Siemens NH-1-63 | Siemens NH-1-63 | 63 | [4000.0, 100.0, 10.0, 2.0, 0.04, 0.01] | 0 | 0 | [100.0, 200.0, 300.0, 400.0, 1000.0, 1500.0] | 0 | 0
Siemens NH-1-80 | Siemens NH-1-80 | 80 | [4800.0, 120.0, 7.0, 0.1, 0.01] | 0 | 0 | [150.58, 250.0, 450.0, 1150.0, 2470.0] | 0 | 0
Siemens NH-2-1000 | Siemens NH-2-1000 | 1000 | [4800.0, 120.0, 7.0, 0.1, 0.004] | 0 | 0 | [1900.0, 3500.0, 8400.0, 24000.0, 52000.0] | 0 | 0
Siemens NH-2-200 | Siemens NH-2-200 | 200 | [4800.0, 120.0, 7.0, 0.1, 0.004] | 0 | 0 | [280.0, 650.0, 1200.0, 3000.0, 7000.0] | 0 | 0
Siemens NH-2-224 | Siemens NH-2-224 | 224 | [4800.0, 120.0, 7.0, 0.2, 0.04, 0.004] | 0 | 0 | [400.0, 750.0, 1453.0, 3025.0, 4315.0, 7600.0] | 0 | 0
Siemens NH-2-250 | Siemens NH-2-250 | 250 | [4800.0, 120.0, 7.0, 0.1, 0.004] | 0 | 0 | [450.0, 800.0, 1650.0, 4000.0, 8500.0] | 0 | 0
Siemens NH-2-315 | Siemens NH-2-315 | 315 | [4800.0, 120.0, 7.0, 0.1, 0.004] | 0 | 0 | [550.0, 920.0, 1900.0, 5000.0, 11000.0] | 0 | 0
Siemens NH-2-355 | Siemens NH-2-355 | 355 | [4800.0, 120.0, 6.0, 0.1, 0.004] | 0 | 0 | [650.0, 1116.27, 2350.0, 5840.0, 12790.0] | 0 | 0
Siemens NH-2-400 | Siemens NH-2-400 | 400 | [4800.0, 120.0, 7.0, 0.1, 0.004] | 0 | 0 | [720.0, 1350.0, 2800.0, 6500.0, 15000.0] | 0 | 0
Siemens NH-2-425 | Siemens NH-2-425 | 425 | [4800.0, 120.0, 7.0, 0.1, 0.004] | 0 | 0 | [850.0, 1500.0, 3050.0, 7500.0, 16500.0] | 0 | 0
Siemens NH-2-630 | Siemens NH-2-630 | 630 | [4800.0, 120.0, 7.0, 0.1, 0.004] | 0 | 0 | [1200.0, 2000.0, 4800.0, 12000.0, 26000.0] | 0 | 0

## dtypes
| element | column | dtype
0 | bus | name | object
1 | bus | vn_kv | float64
2 | bus | type | object
3 | bus | zone | object
4 | bus | in_service | bool
5 | load | name | object
6 | load | bus | uint32
7 | load | p_mw | float64
8 | load | q_mvar | float64
9 | load | const_z_percent | float64
10 | load | const_i_percent | float64
11 | load | sn_mva | float64
12 | load | scaling | float64
13 | load | in_service | bool
14 | load | type | object
15 | ext_grid | name | object
16 | ext_grid | bus | uint32
17 | ext_grid | vm_pu | float64
18 | ext_grid | va_degree | float64
19 | ext_grid | slack_weight | float64
20 | ext_grid | in_service | bool
21 | line | name | object
22 | line | std_type | object
23 | line | from_bus | uint32
24 | line | to_bus | uint32
25 | line | length_km | float64
26 | line | r_ohm_per_km | float64
27 | line | x_ohm_per_km | float64
28 | line | c_nf_per_km | float64
29 | line | g_us_per_km | float64
30 | line | max_i_ka | float64
31 | line | df | float64
32 | line | parallel | uint32
33 | line | type | object
34 | line | in_service | bool
35 | trafo | name | object
36 | trafo | std_type | object
37 | trafo | hv_bus | uint32
38 | trafo | lv_bus | uint32
39 | trafo | sn_mva | float64
40 | trafo | vn_hv_kv | float64
41 | trafo | vn_lv_kv | float64
42 | trafo | vk_percent | float64
43 | trafo | vkr_percent | float64
44 | trafo | pfe_kw | float64
45 | trafo | i0_percent | float64
46 | trafo | shift_degree | float64
47 | trafo | tap_side | object
48 | trafo | tap_neutral | int32
49 | trafo | tap_min | int32
50 | trafo | tap_max | int32
51 | trafo | tap_step_percent | float64
52 | trafo | tap_step_degree | float64
53 | trafo | tap_pos | int32
54 | trafo | tap_phase_shifter | bool
55 | trafo | parallel | uint32
56 | trafo | df | float64
57 | trafo | in_service | bool
58 | line_geodata | coords | object
59 | bus_geodata | x | float64
60 | bus_geodata | y | float64
61 | bus_geodata | coords | object

## parameters
| version | format_version | converged | OPF_converged | name | f_hz | sn_mva
0 | 2.14.6 | 2.14.0 | FALSE | FALSE |  | 50 | 1