## bus
| name | vn_kv | type | zone | in_service
0 | bus_LV_6152-33_0_4_node_0 | 0.4 | n |  | TRUE
1 | bus_LV_6152-33_0_4_node_1 | 0.4 | n |  | TRUE
2 | bus_LV_6152-33_0_4_node_2 | 0.4 | n |  | TRUE
3 | bus_LV_6152-33_0_4_node_4 | 0.4 | n |  | TRUE
4 | bus_LV_6152-33_0_4_node_7 | 0.4 | n |  | TRUE
5 | bus_LV_6152-33_0_4_node_3 | 0.4 | n |  | TRUE
6 | bus_LV_6152-33_0_4_node_31 | 0.4 | n |  | TRUE
7 | bus_LV_6152-33_0_4_node_106 | 0.4 | n |  | TRUE
8 | bus_LV_6152-33_0_4_node_6 | 0.4 | n |  | TRUE
9 | bus_LV_6152-33_0_4_node_5 | 0.4 | n |  | TRUE
10 | bus_LV_6152-33_0_4_node_47 | 0.4 | n |  | TRUE
11 | bus_LV_6152-33_0_4_node_46 | 0.4 | n |  | TRUE
12 | bus_LV_6152-33_0_4_node_8 | 0.4 | n |  | TRUE
13 | bus_LV_6152-33_0_4_node_35 | 0.4 | n |  | TRUE
14 | bus_LV_6152-33_0_4_node_114 | 0.4 | n |  | TRUE
15 | bus_LV_6152-33_0_4_node_118 | 0.4 | n |  | TRUE
16 | bus_LV_6152-33_0_4_node_115 | 0.4 | n |  | TRUE
17 | bus_LV_6152-33_0_4_node_12 | 0.4 | n |  | TRUE
18 | bus_LV_6152-33_0_4_node_29 | 0.4 | n |  | TRUE
19 | bus_LV_6152-33_0_4_node_105 | 0.4 | n |  | TRUE
20 | bus_LV_6152-33_0_4_node_51 | 0.4 | n |  | TRUE
21 | bus_LV_6152-33_0_4_node_48 | 0.4 | n |  | TRUE
22 | bus_LV_6152-33_0_4_node_45 | 0.4 | n |  | TRUE
23 | bus_LV_6152-33_0_4_node_44 | 0.4 | n |  | TRUE
24 | bus_LV_6152-33_0_4_node_34 | 0.4 | n |  | TRUE
25 | bus_LV_6152-33_0_4_node_116 | 0.4 | n |  | TRUE
26 | bus_LV_6152-33_0_4_node_9 | 0.4 | n |  | TRUE
27 | bus_LV_6152-33_0_4_node_10 | 0.4 | n |  | TRUE
28 | bus_LV_6152-33_0_4_node_11 | 0.4 | n |  | TRUE
29 | bus_LV_6152-33_0_4_node_32 | 0.4 | n |  | TRUE
30 | bus_LV_6152-33_0_4_node_13 | 0.4 | n |  | TRUE
31 | bus_LV_6152-33_0_4_node_14 | 0.4 | n |  | TRUE
32 | bus_LV_6152-33_0_4_node_15 | 0.4 | n |  | TRUE
33 | bus_LV_6152-33_0_4_node_16 | 0.4 | n |  | TRUE
34 | bus_LV_6152-33_0_4_node_17 | 0.4 | n |  | TRUE
35 | bus_LV_6152-33_0_4_node_49 | 0.4 | n |  | TRUE
36 | bus_LV_6152-33_0_4_node_19 | 0.4 | n |  | TRUE
37 | bus_LV_6152-33_0_4_node_117 | 0.4 | n |  | TRUE
38 | bus_LV_6152-33_0_4_node_20 | 0.4 | n |  | TRUE
39 | bus_LV_6152-33_0_4_node_21 | 0.4 | n |  | TRUE
40 | bus_LV_6152-33_0_4_node_22 | 0.4 | n |  | TRUE
41 | bus_LV_6152-33_0_4_node_99 | 0.4 | n |  | TRUE
42 | bus_LV_6152-33_0_4_node_112 | 0.4 | n |  | TRUE
43 | bus_LV_6152-33_0_4_node_104 | 0.4 | n |  | TRUE
44 | bus_LV_6152-33_0_4_node_113 | 0.4 | n |  | TRUE
45 | bus_LV_6152-33_0_4_node_97 | 0.4 | n |  | TRUE
46 | bus_LV_6152-33_0_4_node_103 | 0.4 | n |  | TRUE
47 | bus_LV_6152-33_0_4_node_23 | 0.4 | n |  | TRUE
48 | bus_LV_6152-33_0_4_node_24 | 0.4 | n |  | TRUE
49 | bus_LV_6152-33_0_4_node_25 | 0.4 | n |  | TRUE
50 | bus_LV_6152-33_0_4_node_26 | 0.4 | n |  | TRUE
51 | bus_LV_6152-33_0_4_node_27 | 0.4 | n |  | TRUE
52 | bus_LV_6152-33_0_4_node_75 | 0.4 | n |  | TRUE
53 | bus_LV_6152-33_0_4_node_102 | 0.4 | n |  | TRUE
54 | bus_LV_6152-33_0_4_node_129 | 0.4 | n |  | TRUE
55 | bus_LV_6152-33_0_4_node_28 | 0.4 | n |  | TRUE
56 | bus_LV_6152-33_0_4_node_60 | 0.4 | n |  | TRUE
57 | bus_LV_6152-33_0_4_node_126 | 0.4 | n |  | TRUE
58 | bus_LV_6152-33_0_4_node_50 | 0.4 | n |  | TRUE
59 | bus_LV_6152-33_0_4_node_76 | 0.4 | n |  | TRUE
60 | bus_LV_6152-33_0_4_node_74 | 0.4 | n |  | TRUE
61 | bus_LV_6152-33_0_4_node_61 | 0.4 | n |  | TRUE
62 | bus_LV_6152-33_0_4_node_59 | 0.4 | n |  | TRUE
63 | bus_LV_6152-33_0_4_node_125 | 0.4 | n |  | TRUE
64 | bus_LV_6152-33_0_4_node_30 | 0.4 | n |  | TRUE
65 | bus_LV_6152-33_0_4_node_33 | 0.4 | n |  | TRUE
66 | bus_LV_6152-33_0_4_node_128 | 0.4 | n |  | TRUE
67 | bus_LV_6152-33_0_4_node_43 | 0.4 | n |  | TRUE
68 | bus_LV_6152-33_0_4_node_36 | 0.4 | n |  | TRUE
69 | bus_LV_6152-33_0_4_node_37 | 0.4 | n |  | TRUE
70 | bus_LV_6152-33_0_4_node_38 | 0.4 | n |  | TRUE
71 | bus_LV_6152-33_0_4_node_39 | 0.4 | n |  | TRUE
72 | bus_LV_6152-33_0_4_node_40 | 0.4 | n |  | TRUE
73 | bus_LV_6152-33_0_4_node_41 | 0.4 | n |  | TRUE
74 | bus_LV_6152-33_0_4_node_107 | 0.4 | n |  | TRUE
75 | bus_LV_6152-33_0_4_node_52 | 0.4 | n |  | TRUE
76 | bus_LV_6152-33_0_4_node_53 | 0.4 | n |  | TRUE
77 | bus_LV_6152-33_0_4_node_55 | 0.4 | n |  | TRUE
78 | bus_LV_6152-33_0_4_node_57 | 0.4 | n |  | TRUE
79 | bus_LV_6152-33_0_4_node_58 | 0.4 | n |  | TRUE
80 | bus_LV_6152-33_0_4_node_92 | 0.4 | n |  | TRUE
81 | bus_LV_6152-33_0_4_node_127 | 0.4 | n |  | TRUE
82 | bus_LV_6152-33_0_4_node_124 | 0.4 | n |  | TRUE
83 | bus_LV_6152-33_0_4_node_91 | 0.4 | n |  | TRUE
84 | bus_LV_6152-33_0_4_node_123 | 0.4 | n |  | TRUE
85 | bus_LV_6152-33_0_4_node_88 | 0.4 | n |  | TRUE
86 | bus_LV_6152-33_0_4_node_122 | 0.4 | n |  | TRUE
87 | bus_LV_6152-33_0_4_node_66 | 0.4 | n |  | TRUE
88 | bus_LV_6152-33_0_4_node_119 | 0.4 | n |  | TRUE
89 | bus_LV_6152-33_0_4_node_64 | 0.4 | n |  | TRUE
90 | bus_LV_6152-33_0_4_node_120 | 0.4 | n |  | TRUE
91 | bus_LV_6152-33_0_4_node_62 | 0.4 | n |  | TRUE
92 | bus_LV_6152-33_0_4_node_63 | 0.4 | n |  | TRUE
93 | bus_LV_6152-33_0_4_node_65 | 0.4 | n |  | TRUE
94 | bus_LV_6152-33_0_4_node_69 | 0.4 | n |  | TRUE
95 | bus_LV_6152-33_0_4_node_67 | 0.4 | n |  | TRUE
96 | bus_LV_6152-33_0_4_node_68 | 0.4 | n |  | TRUE
97 | bus_LV_6152-33_0_4_node_73 | 0.4 | n |  | TRUE
98 | bus_LV_6152-33_0_4_node_72 | 0.4 | n |  | TRUE
99 | bus_LV_6152-33_0_4_node_70 | 0.4 | n |  | TRUE
100 | bus_LV_6152-33_0_4_node_83 | 0.4 | n |  | TRUE
101 | bus_LV_6152-33_0_4_node_80 | 0.4 | n |  | TRUE
102 | bus_LV_6152-33_0_4_node_130 | 0.4 | n |  | TRUE
103 | bus_LV_6152-33_0_4_node_77 | 0.4 | n |  | TRUE
104 | bus_LV_6152-33_0_4_node_101 | 0.4 | n |  | TRUE
105 | bus_LV_6152-33_0_4_node_100 | 0.4 | n |  | TRUE
106 | bus_LV_6152-33_0_4_node_121 | 0.4 | n |  | TRUE
107 | bus_LV_6152-33_0_4_node_131 | 0.4 | n |  | TRUE
108 | bus_LV_6152-33_0_4_node_82 | 0.4 | n |  | TRUE
109 | bus_LV_6152-33_0_4_node_98 | 0.4 | n |  | TRUE
110 | bus_LV_6152-33_0_4_node_78 | 0.4 | n |  | TRUE
111 | bus_LV_6152-33_0_4_node_79 | 0.4 | n |  | TRUE
112 | bus_LV_6152-33_0_4_node_81 | 0.4 | n |  | TRUE
113 | bus_LV_6152-33_0_4_node_84 | 0.4 | n |  | TRUE
114 | bus_LV_6152-33_0_4_node_85 | 0.4 | n |  | TRUE
115 | bus_LV_6152-33_0_4_node_111 | 0.4 | n |  | TRUE
116 | bus_LV_6152-33_0_4_node_89 | 0.4 | n |  | TRUE
117 | bus_LV_6152-33_0_4_node_110 | 0.4 | n |  | TRUE
118 | bus_LV_6152-33_0_4_node_86 | 0.4 | n |  | TRUE
119 | bus_LV_6152-33_0_4_node_109 | 0.4 | n |  | TRUE
120 | bus_LV_6152-33_0_4_node_87 | 0.4 | n |  | TRUE
121 | bus_LV_6152-33_0_4_node_108 | 0.4 | n |  | TRUE
122 | bus_LV_6152-33_0_4_node_90 | 0.4 | n |  | TRUE
123 | bus_LV_6152-33_0_4_node_93 | 0.4 | n |  | TRUE
124 | bus_LV_6152-33_0_4_node_96 | 0.4 | n |  | TRUE
125 | bus_LV_6152-33_0_4_node_94 | 0.4 | n |  | TRUE
126 | bus_LV_6152-33_0_4_node_95 | 0.4 | n |  | TRUE
127 | bus_MV_192_0_node_38 | 20 | n |  | TRUE

## load
| name | bus | p_mw | q_mvar | const_z_percent | const_i_percent | sn_mva | scaling | in_service | type
0 | LV_6152-33_0_4_load_0 | 0 | 0.0060436 | 0.0015147 | 0 | 0 |  | 1 | TRUE | wye
1 | LV_6152-33_0_4_load_1 | 1 | 0.006564 | 0.0016451 | 0 | 0 |  | 1 | TRUE | wye
2 | LV_6152-33_0_4_load_4 | 3 | 0.0010855 | 0.00027206 | 0 | 0 |  | 1 | TRUE | wye
3 | LV_6152-33_0_4_load_46 | 11 | 0.0054978 | 0.0013779 | 0 | 0 |  | 1 | TRUE | wye
4 | LV_6152-33_0_4_load_114 | 14 | 0.003597 | 0.00090149 | 0 | 0 |  | 1 | TRUE | wye
5 | LV_6152-33_0_4_load_118 | 15 | 0.0052698 | 0.0013207 | 0 | 0 |  | 1 | TRUE | wye
6 | LV_6152-33_0_4_load_115 | 16 | 0.0056378 | 0.001413 | 0 | 0 |  | 1 | TRUE | wye
7 | LV_6152-33_0_4_load_29 | 18 | 0.008936 | 0.0022396 | 0 | 0 |  | 1 | TRUE | wye
8 | LV_6152-33_0_4_load_105 | 19 | 0.0022325 | 0.00055952 | 0 | 0 |  | 1 | TRUE | wye
9 | LV_6152-33_0_4_load_48 | 21 | 0.013129 | 0.0032903 | 0 | 0 |  | 1 | TRUE | wye
10 | LV_6152-33_0_4_load_45 | 22 | 0.0086815 | 0.0021758 | 0 | 0 |  | 1 | TRUE | wye
11 | LV_6152-33_0_4_load_34 | 24 | 0.0039297 | 0.00098488 | 0 | 0 |  | 1 | TRUE | wye
12 | LV_6152-33_0_4_load_116 | 25 | 0.0056402 | 0.0014136 | 0 | 0 |  | 1 | TRUE | wye
13 | LV_6152-33_0_4_load_9 | 26 | 0.019274 | 0.0048306 | 0 | 0 |  | 1 | TRUE | wye
14 | LV_6152-33_0_4_load_10 | 27 | 0.0032012 | 0.00080228 | 0 | 0 |  | 1 | TRUE | wye
15 | LV_6152-33_0_4_load_32 | 29 | 0.010649 | 0.002669 | 0 | 0 |  | 1 | TRUE | wye
16 | LV_6152-33_0_4_load_13 | 30 | 0.0086888 | 0.0021776 | 0 | 0 |  | 1 | TRUE | wye
17 | LV_6152-33_0_4_load_14 | 31 | 0.0025285 | 0.0006337 | 0 | 0 |  | 1 | TRUE | wye
18 | LV_6152-33_0_4_load_15 | 32 | 0.0048602 | 0.0012181 | 0 | 0 |  | 1 | TRUE | wye
19 | LV_6152-33_0_4_load_16 | 33 | 0.013606 | 0.0034099 | 0 | 0 |  | 1 | TRUE | wye
20 | LV_6152-33_0_4_load_17 | 34 | 0.0024371 | 0.0006108 | 0 | 0 |  | 1 | TRUE | wye
21 | LV_6152-33_0_4_load_19 | 36 | 0.0056385 | 0.0014131 | 0 | 0 |  | 1 | TRUE | wye
22 | LV_6152-33_0_4_load_21 | 39 | 0.0024214 | 0.00060685 | 0 | 0 |  | 1 | TRUE | wye
23 | LV_6152-33_0_4_load_22 | 40 | 0.0037307 | 0.000935 | 0 | 0 |  | 1 | TRUE | wye
24 | LV_6152-33_0_4_load_112 | 42 | 0.0094455 | 0.0023673 | 0 | 0 |  | 1 | TRUE | wye
25 | LV_6152-33_0_4_load_104 | 43 | 0.0032084 | 0.00080409 | 0 | 0 |  | 1 | TRUE | wye
26 | LV_6152-33_0_4_load_113 | 44 | 0.011818 | 0.0029619 | 0 | 0 |  | 1 | TRUE | wye
27 | LV_6152-33_0_4_load_97 | 45 | 0.0021766 | 0.00054552 | 0 | 0 |  | 1 | TRUE | wye
28 | LV_6152-33_0_4_load_103 | 46 | 0.0070028 | 0.0017551 | 0 | 0 |  | 1 | TRUE | wye
29 | LV_6152-33_0_4_load_23 | 47 | 0.0013729 | 0.00034408 | 0 | 0 |  | 1 | TRUE | wye
30 | LV_6152-33_0_4_load_25 | 49 | 0.0014177 | 0.0003553 | 0 | 0 |  | 1 | TRUE | wye
31 | LV_6152-33_0_4_load_102 | 53 | 0.0081066 | 0.0020317 | 0 | 0 |  | 1 | TRUE | wye
32 | LV_6152-33_0_4_load_129 | 54 | 0.00041172 | 0.00010319 | 0 | 0 |  | 1 | TRUE | wye
33 | LV_6152-33_0_4_load_126 | 57 | 0.026653 | 0.00668 | 0 | 0 |  | 1 | TRUE | wye
34 | LV_6152-33_0_4_load_74 | 60 | 0.0033289 | 0.0008343 | 0 | 0 |  | 1 | TRUE | wye
35 | LV_6152-33_0_4_load_59 | 62 | 0.00038928 | 9.7564e-05 | 0 | 0 |  | 1 | TRUE | wye
36 | LV_6152-33_0_4_load_125 | 63 | 0.00041152 | 0.00010314 | 0 | 0 |  | 1 | TRUE | wye
37 | LV_6152-33_0_4_load_30 | 64 | 0.0043817 | 0.0010982 | 0 | 0 |  | 1 | TRUE | wye
38 | LV_6152-33_0_4_load_33 | 65 | 0.0015629 | 0.00039169 | 0 | 0 |  | 1 | TRUE | wye
39 | LV_6152-33_0_4_load_128 | 66 | 0.0029491 | 0.00073912 | 0 | 0 |  | 1 | TRUE | wye
40 | LV_6152-33_0_4_load_36 | 68 | 0.0031831 | 0.00079776 | 0 | 0 |  | 1 | TRUE | wye
41 | LV_6152-33_0_4_load_37 | 69 | 0.0014371 | 0.00036017 | 0 | 0 |  | 1 | TRUE | wye
42 | LV_6152-33_0_4_load_38 | 70 | 0.021709 | 0.0054408 | 0 | 0 |  | 1 | TRUE | wye
43 | LV_6152-33_0_4_load_39 | 71 | 0.0026436 | 0.00066255 | 0 | 0 |  | 1 | TRUE | wye
44 | LV_6152-33_0_4_load_40 | 72 | 0.0030601 | 0.00076694 | 0 | 0 |  | 1 | TRUE | wye
45 | LV_6152-33_0_4_load_41 | 73 | 0.013839 | 0.0034685 | 0 | 0 |  | 1 | TRUE | wye
46 | LV_6152-33_0_4_load_107 | 74 | 0.0015791 | 0.00039576 | 0 | 0 |  | 1 | TRUE | wye
47 | LV_6152-33_0_4_load_52 | 75 | 0.0020824 | 0.00052191 | 0 | 0 |  | 1 | TRUE | wye
48 | LV_6152-33_0_4_load_53 | 76 | 0.0020826 | 0.00052196 | 0 | 0 |  | 1 | TRUE | wye
49 | LV_6152-33_0_4_load_57 | 78 | 0.00062567 | 0.00015681 | 0 | 0 |  | 1 | TRUE | wye
50 | LV_6152-33_0_4_load_92 | 80 | 0.0032749 | 0.00082078 | 0 | 0 |  | 1 | TRUE | wye
51 | LV_6152-33_0_4_load_127 | 81 | 0.00033156 | 8.3096e-05 | 0 | 0 |  | 1 | TRUE | wye
52 | LV_6152-33_0_4_load_123 | 84 | 0.00065845 | 0.00016502 | 0 | 0 |  | 1 | TRUE | wye
53 | LV_6152-33_0_4_load_122 | 86 | 0.00077849 | 0.00019511 | 0 | 0 |  | 1 | TRUE | wye
54 | LV_6152-33_0_4_load_119 | 88 | 0.0016812 | 0.00042135 | 0 | 0 |  | 1 | TRUE | wye
55 | LV_6152-33_0_4_load_120 | 90 | 0.0004459 | 0.00011175 | 0 | 0 |  | 1 | TRUE | wye
56 | LV_6152-33_0_4_load_62 | 91 | 0.00028946 | 7.2545e-05 | 0 | 0 |  | 1 | TRUE | wye
57 | LV_6152-33_0_4_load_63 | 92 | 0.00079218 | 0.00019854 | 0 | 0 |  | 1 | TRUE | wye
58 | LV_6152-33_0_4_load_67 | 95 | 0.00055395 | 0.00013883 | 0 | 0 |  | 1 | TRUE | wye
59 | LV_6152-33_0_4_load_73 | 97 | 0.0010835 | 0.00027154 | 0 | 0 |  | 1 | TRUE | wye
60 | LV_6152-33_0_4_load_72 | 98 | 0.0046903 | 0.0011755 | 0 | 0 |  | 1 | TRUE | wye
61 | LV_6152-33_0_4_load_70 | 99 | 0.0079493 | 0.0019923 | 0 | 0 |  | 1 | TRUE | wye
62 | LV_6152-33_0_4_load_83 | 100 | 0.00078202 | 0.00019599 | 0 | 0 |  | 1 | TRUE | wye
63 | LV_6152-33_0_4_load_130 | 102 | 0.0028368 | 0.00071098 | 0 | 0 |  | 1 | TRUE | wye
64 | LV_6152-33_0_4_load_100 | 105 | 0.0037168 | 0.00093153 | 0 | 0 |  | 1 | TRUE | wye
65 | LV_6152-33_0_4_load_131 | 107 | 0.0017321 | 0.0004341 | 0 | 0 |  | 1 | TRUE | wye
66 | LV_6152-33_0_4_load_98 | 109 | 0.00088193 | 0.00022103 | 0 | 0 |  | 1 | TRUE | wye
67 | LV_6152-33_0_4_load_78 | 110 | 0.00046255 | 0.00011593 | 0 | 0 |  | 1 | TRUE | wye
68 | LV_6152-33_0_4_load_79 | 111 | 0.0012865 | 0.00032242 | 0 | 0 |  | 1 | TRUE | wye
69 | LV_6152-33_0_4_load_111 | 115 | 0.00066167 | 0.00016583 | 0 | 0 |  | 1 | TRUE | wye
70 | LV_6152-33_0_4_load_110 | 117 | 0.00038185 | 9.5701e-05 | 0 | 0 |  | 1 | TRUE | wye
71 | LV_6152-33_0_4_load_86 | 118 | 0.0038598 | 0.00096735 | 0 | 0 |  | 1 | TRUE | wye
72 | LV_6152-33_0_4_load_109 | 119 | 0.00066148 | 0.00016578 | 0 | 0 |  | 1 | TRUE | wye
73 | LV_6152-33_0_4_load_87 | 120 | 0.0010882 | 0.00027273 | 0 | 0 |  | 1 | TRUE | wye
74 | LV_6152-33_0_4_load_108 | 121 | 0.00064857 | 0.00016255 | 0 | 0 |  | 1 | TRUE | wye
75 | LV_6152-33_0_4_load_93 | 123 | 0.00088159 | 0.00022095 | 0 | 0 |  | 1 | TRUE | wye
76 | LV_6152-33_0_4_load_94 | 125 | 0.001417 | 0.00035512 | 0 | 0 |  | 1 | TRUE | wye
77 | LV_6152-33_0_4_load_95 | 126 | 0.0043397 | 0.0010876 | 0 | 0 |  | 1 | TRUE | wye

## ext_grid
| name | bus | vm_pu | va_degree | slack_weight | in_service
0 |  | 33 | 1 | 0 | 1 | TRUE

## line
| name | std_type | from_bus | to_bus | length_km | r_ohm_per_km | x_ohm_per_km | c_nf_per_km | g_us_per_km | max_i_ka | df | parallel | type | in_service
0 | LV_6152-33_0_4_line_0 |  | 0 | 1 | 0.0077459 | 0.125 | 0.08 | 261 | 0 | 0.364 | 1 | 1 | cs | TRUE
1 | LV_6152-33_0_4_line_1 |  | 0 | 2 | 0.020013 | 0.125 | 0.08 | 261 | 0 | 0.364 | 1 | 1 | cs | TRUE
2 | LV_6152-33_0_4_line_2 |  | 2 | 3 | 0.015092 | 0.125 | 0.08 | 261 | 0 | 0.364 | 1 | 1 | cs | TRUE
3 | LV_6152-33_0_4_line_3 |  | 2 | 4 | 0.087362 | 0.125 | 0.08 | 261 | 0 | 0.364 | 1 | 1 | cs | TRUE
4 | LV_6152-33_0_4_line_4 |  | 3 | 8 | 0.017617 | 0.125 | 0.08 | 261 | 0 | 0.364 | 1 | 1 | cs | TRUE
5 | LV_6152-33_0_4_line_5 |  | 4 | 12 | 0.052731 | 0.125 | 0.08 | 261 | 0 | 0.364 | 1 | 1 | cs | TRUE
6 | LV_6152-33_0_4_line_6 |  | 4 | 13 | 0.089907 | 0.125 | 0.08 | 261 | 0 | 0.364 | 1 | 1 | cs | TRUE
7 | LV_6152-33_0_4_line_7 |  | 4 | 14 | 0.035387 | 0.125 | 0.08 | 261 | 0 | 0.364 | 1 | 1 | cs | TRUE
8 | LV_6152-33_0_4_line_8 |  | 5 | 6 | 0.01197 | 0.125 | 0.08 | 261 | 0 | 0.364 | 1 | 1 | cs | TRUE
9 | LV_6152-33_0_4_line_9 |  | 5 | 7 | 0.02732 | 0.125 | 0.08 | 261 | 0 | 0.364 | 1 | 1 | cs | TRUE
10 | LV_6152-33_0_4_line_10 |  | 6 | 17 | 0.009776 | 0.125 | 0.08 | 261 | 0 | 0.364 | 1 | 1 | cs | TRUE
11 | LV_6152-33_0_4_line_11 |  | 6 | 18 | 0.027303 | 0.125 | 0.08 | 261 | 0 | 0.364 | 1 | 1 | cs | TRUE
12 | LV_6152-33_0_4_line_12 |  | 7 | 19 | 0.021355 | 0.125 | 0.08 | 261 | 0 | 0.364 | 1 | 1 | cs | TRUE
13 | LV_6152-33_0_4_line_13 |  | 7 | 8 | 0.023048 | 0.125 | 0.08 | 261 | 0 | 0.364 | 1 | 1 | cs | TRUE
14 | LV_6152-33_0_4_line_14 |  | 8 | 9 | 0.028196 | 0.125 | 0.08 | 261 | 0 | 0.364 | 1 | 1 | cs | TRUE
15 | LV_6152-33_0_4_line_15 |  | 9 | 10 | 0.076092 | 0.125 | 0.08 | 261 | 0 | 0.364 | 1 | 2 | cs | TRUE
16 | LV_6152-33_0_4_line_16 |  | 9 | 11 | 0.0259 | 0.125 | 0.08 | 261 | 0 | 0.364 | 1 | 1 | cs | TRUE
17 | LV_6152-33_0_4_line_17 |  | 10 | 20 | 0.009095 | 0.125 | 0.08 | 261 | 0 | 0.364 | 1 | 3 | cs | TRUE
18 | LV_6152-33_0_4_line_18 |  | 10 | 21 | 0.097197 | 0.125 | 0.08 | 261 | 0 | 0.364 | 1 | 1 | cs | TRUE
19 | LV_6152-33_0_4_line_19 |  | 11 | 22 | 0.010868 | 0.125 | 0.08 | 261 | 0 | 0.364 | 1 | 1 | cs | TRUE
20 | LV_6152-33_0_4_line_20 |  | 12 | 15 | 0.007107 | 0.125 | 0.08 | 261 | 0 | 0.364 | 1 | 1 | cs | TRUE
21 | LV_6152-33_0_4_line_21 |  | 12 | 16 | 0.074812 | 0.125 | 0.08 | 261 | 0 | 0.364 | 1 | 1 | cs | TRUE
22 | LV_6152-33_0_4_line_22 |  | 13 | 23 | 0.107 | 0.125 | 0.08 | 261 | 0 | 0.364 | 1 | 1 | cs | TRUE
23 | LV_6152-33_0_4_line_23 |  | 13 | 24 | 0.038723 | 0.125 | 0.08 | 261 | 0 | 0.364 | 1 | 1 | cs | TRUE
24 | LV_6152-33_0_4_line_24 |  | 16 | 25 | 0.019668 | 0.125 | 0.08 | 261 | 0 | 0.364 | 1 | 1 | cs | TRUE
25 | LV_6152-33_0_4_line_25 |  | 17 | 29 | 0.035539 | 0.125 | 0.08 | 261 | 0 | 0.364 | 1 | 1 | cs | TRUE
26 | LV_6152-33_0_4_line_26 |  | 17 | 28 | 0.027379 | 0.125 | 0.08 | 261 | 0 | 0.364 | 1 | 1 | cs | TRUE
27 | LV_6152-33_0_4_line_27 |  | 18 | 64 | 0.0068742 | 0.125 | 0.08 | 261 | 0 | 0.364 | 1 | 1 | cs | TRUE
28 | LV_6152-33_0_4_line_28 |  | 20 | 35 | 0.032009 | 0.125 | 0.08 | 261 | 0 | 0.364 | 1 | 3 | cs | TRUE
29 | LV_6152-33_0_4_line_29 |  | 20 | 33 | 0.033647 | 0.125 | 0.08 | 261 | 0 | 0.364 | 1 | 3 | cs | TRUE
30 | LV_6152-33_0_4_line_30 |  | 22 | 72 | 0.024817 | 0.125 | 0.08 | 261 | 0 | 0.364 | 1 | 1 | cs | TRUE
31 | LV_6152-33_0_4_line_31 |  | 23 | 66 | 0.061812 | 0.125 | 0.08 | 261 | 0 | 0.364 | 1 | 1 | cs | TRUE
32 | LV_6152-33_0_4_line_32 |  | 23 | 67 | 0.047456 | 0.125 | 0.08 | 261 | 0 | 0.364 | 1 | 1 | cs | TRUE
33 | LV_6152-33_0_4_line_33 |  | 24 | 65 | 0.045023 | 0.125 | 0.08 | 261 | 0 | 0.364 | 1 | 1 | cs | TRUE
34 | LV_6152-33_0_4_line_34 |  | 25 | 37 | 0.0028926 | 0.125 | 0.08 | 261 | 0 | 0.364 | 1 | 1 | cs | TRUE
35 | LV_6152-33_0_4_line_35 |  | 26 | 27 | 0.036805 | 0.125 | 0.08 | 261 | 0 | 0.364 | 1 | 1 | cs | TRUE
36 | LV_6152-33_0_4_line_36 |  | 26 | 28 | 0.0079721 | 0.125 | 0.08 | 261 | 0 | 0.364 | 1 | 1 | cs | TRUE
37 | LV_6152-33_0_4_line_37 |  | 30 | 31 | 0.054311 | 0.125 | 0.08 | 261 | 0 | 0.364 | 1 | 1 | cs | TRUE
38 | LV_6152-33_0_4_line_38 |  | 30 | 32 | 0.011545 | 0.125 | 0.08 | 261 | 0 | 0.364 | 1 | 1 | cs | TRUE
39 | LV_6152-33_0_4_line_39 |  | 31 | 33 | 0.058563 | 0.125 | 0.08 | 261 | 0 | 0.364 | 1 | 1 | cs | TRUE
40 | LV_6152-33_0_4_line_40 |  | 32 | 34 | 0.043929 | 0.125 | 0.08 | 261 | 0 | 0.364 | 1 | 1 | cs | TRUE
41 | LV_6152-33_0_4_line_41 |  | 35 | 58 | 0.04001 | 0.125 | 0.08 | 261 | 0 | 0.364 | 1 | 3 | cs | TRUE
42 | LV_6152-33_0_4_line_42 |  | 36 | 37 | 0.0155 | 0.125 | 0.08 | 261 | 0 | 0.364 | 1 | 1 | cs | TRUE
43 | LV_6152-33_0_4_line_43 |  | 38 | 39 | 0.11074 | 0.125 | 0.08 | 261 | 0 | 0.364 | 1 | 1 | cs | TRUE
44 | LV_6152-33_0_4_line_44 |  | 38 | 40 | 0.038778 | 0.125 | 0.08 | 261 | 0 | 0.364 | 1 | 1 | cs | TRUE
45 | LV_6152-33_0_4_line_45 |  | 39 | 41 | 0.025786 | 0.125 | 0.08 | 261 | 0 | 0.364 | 1 | 1 | cs | TRUE
46 | LV_6152-33_0_4_line_46 |  | 39 | 42 | 0.025342 | 0.125 | 0.08 | 261 | 0 | 0.364 | 1 | 1 | cs | TRUE
47 | LV_6152-33_0_4_line_47 |  | 40 | 43 | 0.021832 | 0.125 | 0.08 | 261 | 0 | 0.364 | 1 | 1 | cs | TRUE
48 | LV_6152-33_0_4_line_48 |  | 41 | 44 | 0.016861 | 0.125 | 0.08 | 261 | 0 | 0.364 | 1 | 1 | cs | TRUE
49 | LV_6152-33_0_4_line_49 |  | 41 | 45 | 0.021682 | 0.125 | 0.08 | 261 | 0 | 0.364 | 1 | 1 | cs | TRUE
50 | LV_6152-33_0_4_line_50 |  | 43 | 46 | 0.00036718 | 0.125 | 0.08 | 261 | 0 | 0.364 | 1 | 1 | cs | TRUE
51 | LV_6152-33_0_4_line_51 |  | 45 | 126 | 0.029301 | 0.125 | 0.08 | 261 | 0 | 0.364 | 1 | 1 | cs | TRUE
52 | LV_6152-33_0_4_line_52 |  | 47 | 48 | 0.089074 | 0.125 | 0.08 | 261 | 0 | 0.364 | 1 | 1 | cs | TRUE
53 | LV_6152-33_0_4_line_53 |  | 47 | 49 | 0.0092801 | 0.125 | 0.08 | 261 | 0 | 0.364 | 1 | 1 | cs | TRUE
54 | LV_6152-33_0_4_line_54 |  | 48 | 50 | 0.01105 | 0.125 | 0.08 | 261 | 0 | 0.364 | 1 | 1 | cs | TRUE
55 | LV_6152-33_0_4_line_55 |  | 48 | 51 | 0.035024 | 0.125 | 0.08 | 261 | 0 | 0.364 | 1 | 2 | cs | TRUE
56 | LV_6152-33_0_4_line_56 |  | 50 | 52 | 0.003318 | 0.125 | 0.08 | 261 | 0 | 0.364 | 1 | 1 | cs | TRUE
57 | LV_6152-33_0_4_line_57 |  | 50 | 53 | 0.052154 | 0.125 | 0.08 | 261 | 0 | 0.364 | 1 | 1 | cs | TRUE
58 | LV_6152-33_0_4_line_58 |  | 51 | 54 | 0.01399 | 0.125 | 0.08 | 261 | 0 | 0.364 | 1 | 1 | cs | TRUE
59 | LV_6152-33_0_4_line_59 |  | 51 | 55 | 0.035769 | 0.125 | 0.08 | 261 | 0 | 0.364 | 1 | 2 | cs | TRUE
60 | LV_6152-33_0_4_line_60 |  | 51 | 56 | 0.021865 | 0.125 | 0.08 | 261 | 0 | 0.364 | 1 | 1 | cs | TRUE
61 | LV_6152-33_0_4_line_61 |  | 52 | 59 | 0.038868 | 0.125 | 0.08 | 261 | 0 | 0.364 | 1 | 1 | cs | TRUE
62 | LV_6152-33_0_4_line_62 |  | 52 | 60 | 0.012353 | 0.125 | 0.08 | 261 | 0 | 0.364 | 1 | 1 | cs | TRUE
63 | LV_6152-33_0_4_line_63 |  | 55 | 57 | 0.10026 | 0.125 | 0.08 | 261 | 0 | 0.364 | 1 | 1 | cs | TRUE
64 | LV_6152-33_0_4_line_64 |  | 55 | 58 | 0.005674 | 0.125 | 0.08 | 261 | 0 | 0.364 | 1 | 3 | cs | TRUE
65 | LV_6152-33_0_4_line_65 |  | 56 | 61 | 0.003519 | 0.125 | 0.08 | 261 | 0 | 0.364 | 1 | 1 | cs | TRUE
66 | LV_6152-33_0_4_line_66 |  | 56 | 62 | 0.068159 | 0.125 | 0.08 | 261 | 0 | 0.364 | 1 | 1 | cs | TRUE
67 | LV_6152-33_0_4_line_67 |  | 58 | 63 | 0.011874 | 0.125 | 0.08 | 261 | 0 | 0.364 | 1 | 1 | cs | TRUE
68 | LV_6152-33_0_4_line_68 |  | 59 | 102 | 0.027705 | 0.125 | 0.08 | 261 | 0 | 0.364 | 1 | 1 | cs | TRUE
69 | LV_6152-33_0_4_line_69 |  | 59 | 103 | 0.050901 | 0.125 | 0.08 | 261 | 0 | 0.364 | 1 | 1 | cs | TRUE
70 | LV_6152-33_0_4_line_70 |  | 61 | 87 | 0.024004 | 0.125 | 0.08 | 261 | 0 | 0.364 | 1 | 1 | cs | TRUE
71 | LV_6152-33_0_4_line_71 |  | 61 | 88 | 0.02877 | 0.125 | 0.08 | 261 | 0 | 0.364 | 1 | 1 | cs | TRUE
72 | LV_6152-33_0_4_line_72 |  | 67 | 74 | 0.074596 | 0.125 | 0.08 | 261 | 0 | 0.364 | 1 | 1 | cs | TRUE
73 | LV_6152-33_0_4_line_73 |  | 68 | 69 | 0.064864 | 0.125 | 0.08 | 261 | 0 | 0.364 | 1 | 1 | cs | TRUE
74 | LV_6152-33_0_4_line_74 |  | 68 | 70 | 0.053075 | 0.125 | 0.08 | 261 | 0 | 0.364 | 1 | 1 | cs | TRUE
75 | LV_6152-33_0_4_line_75 |  | 69 | 71 | 0.012077 | 0.125 | 0.08 | 261 | 0 | 0.364 | 1 | 1 | cs | TRUE
76 | LV_6152-33_0_4_line_76 |  | 70 | 72 | 0.00058256 | 0.125 | 0.08 | 261 | 0 | 0.364 | 1 | 1 | cs | TRUE
77 | LV_6152-33_0_4_line_77 |  | 73 | 74 | 0.056757 | 0.125 | 0.08 | 261 | 0 | 0.364 | 1 | 1 | cs | TRUE
78 | LV_6152-33_0_4_line_78 |  | 75 | 76 | 0.041376 | 0.125 | 0.08 | 261 | 0 | 0.364 | 1 | 1 | cs | TRUE
79 | LV_6152-33_0_4_line_79 |  | 76 | 77 | 0.0099696 | 0.125 | 0.08 | 261 | 0 | 0.364 | 1 | 1 | cs | TRUE
80 | LV_6152-33_0_4_line_80 |  | 77 | 78 | 0.028484 | 0.125 | 0.08 | 261 | 0 | 0.364 | 1 | 1 | cs | TRUE
81 | LV_6152-33_0_4_line_81 |  | 77 | 79 | 0.031659 | 0.125 | 0.08 | 261 | 0 | 0.364 | 1 | 1 | cs | TRUE
82 | LV_6152-33_0_4_line_82 |  | 78 | 80 | 0.023604 | 0.125 | 0.08 | 261 | 0 | 0.364 | 1 | 1 | cs | TRUE
83 | LV_6152-33_0_4_line_83 |  | 79 | 81 | 0.031046 | 0.125 | 0.08 | 261 | 0 | 0.364 | 1 | 1 | cs | TRUE
84 | LV_6152-33_0_4_line_84 |  | 79 | 82 | 0.016107 | 0.125 | 0.08 | 261 | 0 | 0.364 | 1 | 1 | cs | TRUE
85 | LV_6152-33_0_4_line_85 |  | 82 | 86 | 0.024647 | 0.125 | 0.08 | 261 | 0 | 0.364 | 1 | 1 | cs | TRUE
86 | LV_6152-33_0_4_line_86 |  | 83 | 84 | 0.021738 | 0.125 | 0.08 | 261 | 0 | 0.364 | 1 | 1 | cs | TRUE
87 | LV_6152-33_0_4_line_87 |  | 83 | 85 | 0.029818 | 0.125 | 0.08 | 261 | 0 | 0.364 | 1 | 1 | cs | TRUE
88 | LV_6152-33_0_4_line_88 |  | 84 | 86 | 0.023482 | 0.125 | 0.08 | 261 | 0 | 0.364 | 1 | 1 | cs | TRUE
89 | LV_6152-33_0_4_line_89 |  | 85 | 122 | 0.002305 | 0.125 | 0.08 | 261 | 0 | 0.364 | 1 | 1 | cs | TRUE
90 | LV_6152-33_0_4_line_90 |  | 85 | 120 | 0.04239 | 0.125 | 0.08 | 261 | 0 | 0.364 | 1 | 1 | cs | TRUE
91 | LV_6152-33_0_4_line_91 |  | 87 | 89 | 0.008033 | 0.125 | 0.08 | 261 | 0 | 0.364 | 1 | 1 | cs | TRUE
92 | LV_6152-33_0_4_line_92 |  | 88 | 90 | 0.020868 | 0.125 | 0.08 | 261 | 0 | 0.364 | 1 | 1 | cs | TRUE
93 | LV_6152-33_0_4_line_93 |  | 89 | 93 | 0.028043 | 0.125 | 0.08 | 261 | 0 | 0.364 | 1 | 1 | cs | TRUE
94 | LV_6152-33_0_4_line_94 |  | 89 | 91 | 0.036187 | 0.125 | 0.08 | 261 | 0 | 0.364 | 1 | 1 | cs | TRUE
95 | LV_6152-33_0_4_line_95 |  | 91 | 92 | 0.006533 | 0.125 | 0.08 | 261 | 0 | 0.364 | 1 | 1 | cs | TRUE
96 | LV_6152-33_0_4_line_96 |  | 93 | 94 | 0.072118 | 0.125 | 0.08 | 261 | 0 | 0.364 | 1 | 1 | cs | TRUE
97 | LV_6152-33_0_4_line_97 |  | 93 | 95 | 0.017727 | 0.125 | 0.08 | 261 | 0 | 0.364 | 1 | 1 | cs | TRUE
98 | LV_6152-33_0_4_line_98 |  | 94 | 99 | 0.035684 | 0.125 | 0.08 | 261 | 0 | 0.364 | 1 | 1 | cs | TRUE
99 | LV_6152-33_0_4_line_99 |  | 96 | 97 | 0.020785 | 0.125 | 0.08 | 261 | 0 | 0.364 | 1 | 1 | cs | TRUE
100 | LV_6152-33_0_4_line_100 |  | 96 | 98 | 0.025076 | 0.125 | 0.08 | 261 | 0 | 0.364 | 1 | 1 | cs | TRUE
101 | LV_6152-33_0_4_line_101 |  | 97 | 100 | 0.016357 | 0.125 | 0.08 | 261 | 0 | 0.364 | 1 | 1 | cs | TRUE
102 | LV_6152-33_0_4_line_102 |  | 100 | 101 | 0.042669 | 0.125 | 0.08 | 261 | 0 | 0.364 | 1 | 1 | cs | TRUE
103 | LV_6152-33_0_4_line_103 |  | 101 | 108 | 0.02584 | 0.125 | 0.08 | 261 | 0 | 0.364 | 1 | 1 | cs | TRUE
104 | LV_6152-33_0_4_line_104 |  | 101 | 110 | 0.01997 | 0.125 | 0.08 | 261 | 0 | 0.364 | 1 | 1 | cs | TRUE
105 | LV_6152-33_0_4_line_105 |  | 103 | 104 | 0.011839 | 0.125 | 0.08 | 261 | 0 | 0.364 | 1 | 1 | cs | TRUE
106 | LV_6152-33_0_4_line_106 |  | 103 | 105 | 0.033862 | 0.125 | 0.08 | 261 | 0 | 0.364 | 1 | 1 | cs | TRUE
107 | LV_6152-33_0_4_line_107 |  | 104 | 109 | 0.022705 | 0.125 | 0.08 | 261 | 0 | 0.364 | 1 | 1 | cs | TRUE
108 | LV_6152-33_0_4_line_108 |  | 106 | 107 | 0.027448 | 0.125 | 0.08 | 261 | 0 | 0.364 | 1 | 1 | cs | TRUE
109 | LV_6152-33_0_4_line_109 |  | 106 | 108 | 0.024982 | 0.125 | 0.08 | 261 | 0 | 0.364 | 1 | 1 | cs | TRUE
110 | LV_6152-33_0_4_line_110 |  | 108 | 115 | 0.018214 | 0.125 | 0.08 | 261 | 0 | 0.364 | 1 | 1 | cs | TRUE
111 | LV_6152-33_0_4_line_111 |  | 109 | 124 | 0.0049969 | 0.125 | 0.08 | 261 | 0 | 0.364 | 1 | 1 | cs | TRUE
112 | LV_6152-33_0_4_line_112 |  | 110 | 111 | 0.012869 | 0.125 | 0.08 | 261 | 0 | 0.364 | 1 | 1 | cs | TRUE
113 | LV_6152-33_0_4_line_113 |  | 112 | 113 | 0.024653 | 0.125 | 0.08 | 261 | 0 | 0.364 | 1 | 1 | cs | TRUE
114 | LV_6152-33_0_4_line_114 |  | 112 | 114 | 0.04463 | 0.125 | 0.08 | 261 | 0 | 0.364 | 1 | 1 | cs | TRUE
115 | LV_6152-33_0_4_line_115 |  | 113 | 116 | 0.033027 | 0.125 | 0.08 | 261 | 0 | 0.364 | 1 | 1 | cs | TRUE
116 | LV_6152-33_0_4_line_116 |  | 113 | 117 | 0.014513 | 0.125 | 0.08 | 261 | 0 | 0.364 | 1 | 1 | cs | TRUE
117 | LV_6152-33_0_4_line_117 |  | 114 | 118 | 0.066893 | 0.125 | 0.08 | 261 | 0 | 0.364 | 1 | 1 | cs | TRUE
118 | LV_6152-33_0_4_line_118 |  | 115 | 119 | 0.017387 | 0.125 | 0.08 | 261 | 0 | 0.364 | 1 | 1 | cs | TRUE
119 | LV_6152-33_0_4_line_119 |  | 116 | 120 | 0.037516 | 0.125 | 0.08 | 261 | 0 | 0.364 | 1 | 1 | cs | TRUE
120 | LV_6152-33_0_4_line_120 |  | 117 | 121 | 0.0050047 | 0.125 | 0.08 | 261 | 0 | 0.364 | 1 | 1 | cs | TRUE
121 | LV_6152-33_0_4_line_121 |  | 119 | 121 | 0.008708 | 0.125 | 0.08 | 261 | 0 | 0.364 | 1 | 1 | cs | TRUE
122 | LV_6152-33_0_4_line_122 |  | 122 | 123 | 0.021817 | 0.125 | 0.08 | 261 | 0 | 0.364 | 1 | 1 | cs | TRUE
123 | LV_6152-33_0_4_line_123 |  | 123 | 124 | 0.017793 | 0.125 | 0.08 | 261 | 0 | 0.364 | 1 | 1 | cs | TRUE
124 | LV_6152-33_0_4_line_124 |  | 124 | 125 | 0.038408 | 0.125 | 0.08 | 261 | 0 | 0.364 | 1 | 1 | cs | TRUE
125 | LV_6152-33_0_4_line_125 |  | 125 | 126 | 0.060134 | 0.125 | 0.08 | 261 | 0 | 0.364 | 1 | 1 | cs | TRUE

## trafo
| name | std_type | hv_bus | lv_bus | sn_mva | vn_hv_kv | vn_lv_kv | vk_percent | vkr_percent | pfe_kw | i0_percent | shift_degree | tap_side | tap_neutral | tap_min | tap_max | tap_step_percent | tap_step_degree | tap_pos | tap_phase_shifter | parallel | df | in_service
0 | LV_6152-33_0_4_trafo_16 | 0.63 MVA 20/0.4 kV | 127 | 33 | 0.63 | 20 | 0.4 | 6 | 1.206 | 1.65 | 0.2619 | 150 | hv | 0 | -2 | 2 | 2.5 | 0 | 0 | FALSE | 1 | 1 | TRUE

## line_geodata
| x0 | y0 | x1 | y1 | x2 | y2 | x3 | y3 | x4 | y4 | x5 | y5 | x6 | y6 | x7 | y7 | x8 | y8 | x9 | y9 | x10 | y10 | x11 | y11 | x12 | y12 | x13 | y13 | x14 | y14
0 | 2561934.8665 | 1125837.5567 | 2561940.7382 | 1125842.6086
1 | 2561919.6959 | 1125824.5041 | 2561934.8665 | 1125837.5567
2 | 2561919.6959 | 1125824.5041 | 2561910.218 | 1125836.2485
3 | 2561930.24 | 1125761.061 | 2561932.7037 | 1125761.8347 | 2561941.3693 | 1125764.637 | 2561939.9493 | 1125769.2483 | 2561940.2312 | 1125772.3926 | 2561941.4136 | 1125775.3199 | 2561943.3945 | 1125777.7754 | 2561934.051 | 1125789.6848 | 2561911.768 | 1125817.684 | 2561919.6959 | 1125824.5041
4 | 2561899.1543 | 1125849.9578 | 2561910.218 | 1125836.2485
5 | 2561930.24 | 1125761.061 | 2561932.7037 | 1125761.8347 | 2561941.3693 | 1125764.637 | 2561939.9493 | 1125769.2483 | 2561940.2312 | 1125772.3926 | 2561941.4136 | 1125775.3199 | 2561943.3945 | 1125777.7754 | 2561946.0264 | 1125779.5708 | 2561949.0614 | 1125780.5188 | 2561952.2449 | 1125780.5543 | 2561955.3068 | 1125779.6567 | 2561957.9704 | 1125777.9168 | 2561963.3342 | 1125783.9194 | 2561965.1357 | 1125786.0313
6 | 2561930.24 | 1125761.061 | 2561923.7298 | 1125759.0344 | 2561916.1899 | 1125756.3028 | 2561906.2565 | 1125750.4736 | 2561870.4975 | 1125723.119 | 2561855.7494 | 1125711.6174
7 | 2561930.24 | 1125761.061 | 2561927.4694 | 1125766.5924 | 2561930.1153 | 1125768.1542 | 2561931.5643 | 1125769.3791 | 2561932.6379 | 1125770.9509 | 2561933.1952 | 1125772.5482 | 2561933.4507 | 1125775.1701 | 2561933.313 | 1125777.7723 | 2561932.6526 | 1125780.6112 | 2561931.2737 | 1125784.3885 | 2561928.7676 | 1125789.0956 | 2561926.9533 | 1125791.6422
8 | 2561938.8134 | 1125881.1455 | 2561948.1407 | 1125888.6794
9 | 2561938.8134 | 1125881.1455 | 2561917.303 | 1125864.2282
10 | 2561948.1407 | 1125888.6794 | 2561955.7559 | 1125894.8345
11 | 2561948.1407 | 1125888.6794 | 2561938.3602 | 1125899.7023 | 2561935.7919 | 1125901.8751 | 2561933.1035 | 1125902.1033 | 2561930.1034 | 1125901.811 | 2561927.2256 | 1125903.7857 | 2561927.2256 | 1125903.7857
12 | 2561917.303 | 1125864.2282 | 2561904.4455 | 1125881.2789
13 | 2561917.303 | 1125864.2282 | 2561899.1543 | 1125849.9578
14 | 2561879.765 | 1125857.7064 | 2561891.1992 | 1125843.7049 | 2561899.1543 | 1125849.9578
15 | 2561879.765 | 1125857.7064 | 2561831.589 | 1125916.7076
16 | 2561879.765 | 1125857.7064 | 2561864.6417 | 1125846.5408 | 2561858.9461 | 1125842.2986
17 | 2561825.83 | 1125923.7587 | 2561831.589 | 1125916.7076
18 | 2561831.589 | 1125916.7076 | 2561802.6058 | 1125899.1265 | 2561752.4426 | 1125860.5223
19 | 2561858.9461 | 1125842.2986 | 2561850.2303 | 1125835.8067
20 | 2561959.6223 | 1125790.5351 | 2561965.1357 | 1125786.0313
21 | 2561965.1357 | 1125786.0313 | 2561968.8395 | 1125790.3658 | 2561974.4067 | 1125796.8451 | 2561998.115 | 1125818.8513 | 2562019.8335 | 1125836.8715
22 | 2561771.5259 | 1125645.6392 | 2561830.0218 | 1125690.9919 | 2561840.9703 | 1125700.0939 | 2561855.7494 | 1125711.6174
23 | 2561855.7494 | 1125711.6174 | 2561832.5529 | 1125742.6243
24 | 2562019.8335 | 1125836.8715 | 2562034.9698 | 1125849.4303
25 | 2561955.7559 | 1125894.8345 | 2561950.7979 | 1125904.2595 | 2561951.4287 | 1125906.5233 | 2561949.799 | 1125910.858 | 2561937.9165 | 1125924.2567
26 | 2561977.0832 | 1125912.0755 | 2561955.7559 | 1125894.8345
27 | 2561922.976 | 1125909.189 | 2561927.2256 | 1125903.7857
28 | 2561825.83 | 1125923.7587 | 2561805.4154 | 1125948.4559
29 | 2561825.83 | 1125923.7587 | 2561852.4619 | 1125944.323
30 | 2561830.3274 | 1125820.9825 | 2561850.2303 | 1125835.8067
31 | 2561747.4924 | 1125695.3501 | 2561756.9419 | 1125685.6074 | 2561758.7861 | 1125682.2941 | 2561758.3491 | 1125679.0063 | 2561755.0204 | 1125675.5256 | 2561753.1356 | 1125672.4471 | 2561753.9471 | 1125669.1403 | 2561761.7382 | 1125659.197 | 2561771.5259 | 1125645.6392
32 | 2561734.4257 | 1125616.0482 | 2561766.917 | 1125642.0555 | 2561771.5259 | 1125645.6392
33 | 2561796.2354 | 1125721.1896 | 2561824.4949 | 1125743.2867 | 2561827.8131 | 1125745.1222 | 2561832.5529 | 1125742.6243 | 2561832.5529 | 1125742.6243
34 | 2562037.1959 | 1125851.2773 | 2562034.9698 | 1125849.4303
35 | 2561983.2825 | 1125917.0878 | 2562011.9031 | 1125940.2278
36 | 2561977.0832 | 1125912.0755 | 2561983.2825 | 1125917.0878
37 | 2561944.4551 | 1126006.3711 | 2561941.6416 | 1126004.4347 | 2561929.3593 | 1126003.7007 | 2561898.8143 | 1125980.1148
38 | 2561953.9651 | 1126012.9168 | 2561944.4551 | 1126006.3711
39 | 2561898.8143 | 1125980.1148 | 2561852.4619 | 1125944.323
40 | 2561953.9651 | 1126012.9168 | 2561971.503 | 1126053.193
41 | 2561805.4154 | 1125948.4559 | 2561780.1627 | 1125979.5427
42 | 2562037.1959 | 1125851.2773 | 2562049.4679 | 1125860.7449
43 | 2561878.284 | 1126128.2085 | 2561824.402 | 1126173.0163 | 2561793.2515 | 1126199.1528
44 | 2561878.284 | 1126128.2085 | 2561848.0724 | 1126103.8982
45 | 2561773.4977 | 1126215.7269 | 2561793.2515 | 1126199.1528
46 | 2561793.2515 | 1126199.1528 | 2561818.5681 | 1126200.285
47 | 2561834.1205 | 1126120.6899 | 2561848.0724 | 1126103.8982 | 2561848.0724 | 1126103.8982
48 | 2561773.4977 | 1126215.7269 | 2561781.9956 | 1126230.2894
49 | 2561773.4977 | 1126215.7269 | 2561758.842 | 1126199.7486
50 | 2561833.8859 | 1126120.9723 | 2561834.1205 | 1126120.6899
51 | 2561745.2502 | 1126175.943 | 2561756.8194 | 1126187.7184 | 2561756.8821 | 1126197.6119 | 2561758.842 | 1126199.7486
52 | 2561749.2488 | 1126017.2355 | 2561754.9453 | 1126022.2353 | 2561775.7257 | 1126039.5123 | 2561802.7348 | 1126060.6631 | 2561818.2863 | 1126073.4993
53 | 2561825.4433 | 1126079.4067 | 2561818.2863 | 1126073.4993
54 | 2561742.2432 | 1126025.7954 | 2561749.2488 | 1126017.2355
55 | 2561749.2488 | 1126017.2355 | 2561754.8931 | 1126010.3518 | 2561762.6713 | 1126000.8755 | 2561751.6276 | 1125992.4968
56 | 2561740.14 | 1126028.3656 | 2561742.2432 | 1126025.7954
57 | 2561742.2432 | 1126025.7954 | 2561783.1494 | 1126058.1492
58 | 2561761.4111 | 1125983.2412 | 2561758.9568 | 1125986.3472 | 2561757.3129 | 1125988.4253 | 2561754.6303 | 1125989.5763 | 2561752.9843 | 1125990.0981 | 2561751.6276 | 1125992.4968
59 | 2561751.6276 | 1125992.4968 | 2561762.6713 | 1126000.8755 | 2561776.5604 | 1125983.9344
60 | 2561751.6276 | 1125992.4968 | 2561734.1714 | 1125979.2674
61 | 2561713.815 | 1126043.3957 | 2561722.3814 | 1126050.0448 | 2561740.14 | 1126028.3656
62 | 2561740.14 | 1126028.3656 | 2561730.7173 | 1126020.3768
63 | 2561776.5604 | 1125983.9344 | 2561856.8515 | 1126044.2792
64 | 2561776.5604 | 1125983.9344 | 2561780.1627 | 1125979.5427
65 | 2561731.3601 | 1125977.1397 | 2561734.1714 | 1125979.2674
66 | 2561734.1714 | 1125979.2674 | 2561747.7123 | 1125957.2593 | 2561749.2595 | 1125956.9493 | 2561751.2326 | 1125958.1708 | 2561754.2268 | 1125958.7632 | 2561758.1319 | 1125954.7253 | 2561760.1785 | 1125951.7219 | 2561763.2733 | 1125949.9569 | 2561766.5711 | 1125948.5909 | 2561769.3428 | 1125945.6941 | 2561770.3638 | 1125943.8311 | 2561771.8068 | 1125942.8882 | 2561773.4587 | 1125943.289 | 2561776.6702 | 1125944.1024 | 2561781.5126 | 1125947.8354
67 | 2561770.4465 | 1125972.6786 | 2561780.1627 | 1125979.5427
68 | 2561713.815 | 1126043.3957 | 2561691.5896 | 1126026.7728
69 | 2561713.815 | 1126043.3957 | 2561722.3814 | 1126050.0448 | 2561696.9979 | 1126081.0327
70 | 2561731.3601 | 1125977.1397 | 2561712.1923 | 1125962.6206
71 | 2561731.3601 | 1125977.1397 | 2561713.42 | 1125999.6309
72 | 2561734.4257 | 1125616.0482 | 2561720.0986 | 1125645.454 | 2561721.1497 | 1125648.3266 | 2561723.8593 | 1125652.6338 | 2561723.0595 | 1125656.5631 | 2561705.3635 | 1125680.451
73 | 2561788.1911 | 1125787.77 | 2561777.5987 | 1125779.2907 | 2561765.7595 | 1125770.7169 | 2561755.1898 | 1125766.6597 | 2561749.0089 | 1125769.1779 | 2561744.7038 | 1125775.7974 | 2561746.8151 | 1125782.9988 | 2561748.9791 | 1125785.4649
74 | 2561788.1911 | 1125787.77 | 2561821.0275 | 1125814.0556 | 2561829.8602 | 1125820.6345
75 | 2561757.0233 | 1125794.4732 | 2561752.0245 | 1125788.9355 | 2561748.9791 | 1125785.4649
76 | 2561830.3274 | 1125820.9825 | 2561829.8602 | 1125820.6345
77 | 2561705.3635 | 1125680.451 | 2561708.1244 | 1125737.141
78 | 2561651.2421 | 1126271.4274 | 2561620.8916 | 1126243.3064
79 | 2561613.5785 | 1126236.5306 | 2561620.8916 | 1126243.3064
80 | 2561613.5785 | 1126236.5306 | 2561631.6459 | 1126214.51
81 | 2561589.8764 | 1126215.4707 | 2561613.5785 | 1126236.5306
82 | 2561646.6178 | 1126196.2623 | 2561631.6459 | 1126214.51
83 | 2561589.8764 | 1126215.4707 | 2561558.8491 | 1126218.0807
84 | 2561589.8764 | 1126215.4707 | 2561580.3925 | 1126206.3376 | 2561578.1834 | 1126204.3617
85 | 2561578.1834 | 1126204.3617 | 2561594.2962 | 1126185.711
86 | 2561626.7801 | 1126167.4115 | 2561615.4116 | 1126161.2696 | 2561609.6476 | 1126167.9415
87 | 2561645.4527 | 1126144.1254 | 2561626.7801 | 1126167.4115
88 | 2561594.2962 | 1126185.711 | 2561609.6476 | 1126167.9415
89 | 2561645.4527 | 1126144.1254 | 2561646.8979 | 1126142.3264
90 | 2561645.4527 | 1126144.1254 | 2561635.0817 | 1126144.5583 | 2561624.0907 | 1126154.1441 | 2561611.3675 | 1126142.2361
91 | 2561712.1923 | 1125962.6206 | 2561705.7798 | 1125957.7588
92 | 2561700.4073 | 1126015.9447 | 2561713.42 | 1125999.6309
93 | 2561705.7798 | 1125957.7588 | 2561683.39 | 1125940.7924
94 | 2561705.7798 | 1125957.7588 | 2561716.5113 | 1125943.6503 | 2561719.3988 | 1125943.2206 | 2561723.0441 | 1125946.8104 | 2561726.8688 | 1125947.0974 | 2561731.8046 | 1125942.7306 | 2561731.8046 | 1125942.7306
95 | 2561731.8046 | 1125942.7306 | 2561735.1221 | 1125937.1026
96 | 2561663.1913 | 1125880.5345 | 2561656.7144 | 1125895.8724 | 2561656.5816 | 1125906.5119 | 2561658.7141 | 1125914.6025 | 2561663.281 | 1125922.5219 | 2561670.712 | 1125931.1791 | 2561683.39 | 1125940.7924
97 | 2561683.39 | 1125940.7924 | 2561689.8627 | 1125930.8462 | 2561689.542 | 1125928.8917 | 2561686.6277 | 1125926.3311
98 | 2561663.1913 | 1125880.5345 | 2561632.9323 | 1125861.6209
99 | 2561640.2448 | 1125969.9702 | 2561625.5557 | 1125984.6749
100 | 2561640.2448 | 1125969.9702 | 2561660.4329 | 1125984.8451
101 | 2561625.5557 | 1125984.6749 | 2561613.9955 | 1125996.2474
102 | 2561608.746 | 1126027.0439 | 2561596.759 | 1126017.0151 | 2561608.1249 | 1126002.1241 | 2561613.9955 | 1125996.2474
103 | 2561608.746 | 1126027.0439 | 2561628.59 | 1126043.6595
104 | 2561608.746 | 1126027.0439 | 2561596.3537 | 1126042.7038
105 | 2561689.4954 | 1126090.2072 | 2561695.5295 | 1126082.8318 | 2561696.9979 | 1126081.0327
106 | 2561696.9979 | 1126081.0327 | 2561721.03 | 1126104.8888
107 | 2561689.4954 | 1126090.2072 | 2561675.1224 | 1126107.7834
108 | 2561648.257 | 1126059.12 | 2561665.0128 | 1126037.347
109 | 2561648.257 | 1126059.12 | 2561636.2532 | 1126050.0695 | 2561628.59 | 1126043.6595
110 | 2561628.59 | 1126043.6595 | 2561617.0162 | 1126057.7232
111 | 2561671.9591 | 1126111.6516 | 2561675.1224 | 1126107.7834
112 | 2561596.3537 | 1126042.7038 | 2561588.3678 | 1126052.7952
113 | 2561569.5771 | 1126076.5406 | 2561588.0324 | 1126092.9425
114 | 2561535.6116 | 1126047.5534 | 2561552.7524 | 1126060.8398 | 2561569.5771 | 1126076.5406
115 | 2561588.0324 | 1126092.9425 | 2561612.5209 | 1126115.1757
116 | 2561588.0324 | 1126092.9425 | 2561597.2544 | 1126081.7365
117 | 2561535.6116 | 1126047.5534 | 2561505.3301 | 1126094.6816 | 2561513.7073 | 1126101.6158
118 | 2561617.0162 | 1126057.7232 | 2561605.968 | 1126071.1482
119 | 2561612.5209 | 1126115.1757 | 2561598.9855 | 1126130.6475 | 2561611.3675 | 1126142.2361
120 | 2561600.4346 | 1126077.8721 | 2561597.2544 | 1126081.7365
121 | 2561600.4346 | 1126077.8721 | 2561605.968 | 1126071.1482
122 | 2561646.8979 | 1126142.3264 | 2561648.343 | 1126140.5163 | 2561660.6918 | 1126125.4231
123 | 2561671.9591 | 1126111.6516 | 2561660.6918 | 1126125.4231
124 | 2561671.9591 | 1126111.6516 | 2561700.2269 | 1126137.6533
125 | 2561700.2269 | 1126137.6533 | 2561727.3036 | 1126162.5595 | 2561732.6791 | 1126163.1479 | 2561745.2502 | 1126175.943

## bus_geodata
| x | y | coords
0 | 2561934.8665 | 1125837.5567
1 | 2561940.7382 | 1125842.6086
2 | 2561919.6959 | 1125824.5041
3 | 2561910.218 | 1125836.2485
4 | 2561930.24 | 1125761.061
5 | 2561938.8134 | 1125881.1455
6 | 2561948.1407 | 1125888.6794
7 | 2561917.303 | 1125864.2282
8 | 2561899.1543 | 1125849.9578
9 | 2561879.765 | 1125857.7064
10 | 2561831.589 | 1125916.7076
11 | 2561858.9461 | 1125842.2986
12 | 2561965.1357 | 1125786.0313
13 | 2561855.7494 | 1125711.6174
14 | 2561926.9533 | 1125791.6422
15 | 2561959.6223 | 1125790.5351
16 | 2562019.8335 | 1125836.8715
17 | 2561955.7559 | 1125894.8345
18 | 2561927.2256 | 1125903.7857
19 | 2561904.4455 | 1125881.2789
20 | 2561825.83 | 1125923.7587
21 | 2561752.4426 | 1125860.5223
22 | 2561850.2303 | 1125835.8067
23 | 2561771.5259 | 1125645.6392
24 | 2561832.5529 | 1125742.6243
25 | 2562034.9698 | 1125849.4303
26 | 2561983.2825 | 1125917.0878
27 | 2562011.9031 | 1125940.2278
28 | 2561977.0832 | 1125912.0755
29 | 2561937.9165 | 1125924.2567
30 | 2561944.4551 | 1126006.3711
31 | 2561898.8143 | 1125980.1148
32 | 2561953.9651 | 1126012.9168
33 | 2561852.4619 | 1125944.323
34 | 2561971.503 | 1126053.193
35 | 2561805.4154 | 1125948.4559
36 | 2562049.4679 | 1125860.7449
37 | 2562037.1959 | 1125851.2773
38 | 2561878.284 | 1126128.2085
39 | 2561793.2515 | 1126199.1528
40 | 2561848.0724 | 1126103.8982
41 | 2561773.4977 | 1126215.7269
42 | 2561818.5681 | 1126200.285
43 | 2561834.1205 | 1126120.6899
44 | 2561781.9956 | 1126230.2894
45 | 2561758.842 | 1126199.7486
46 | 2561833.8859 | 1126120.9723
47 | 2561818.2863 | 1126073.4993
48 | 2561749.2488 | 1126017.2355
49 | 2561825.4433 | 1126079.4067
50 | 2561742.2432 | 1126025.7954
51 | 2561751.6276 | 1125992.4968
52 | 2561740.14 | 1126028.3656
53 | 2561783.1494 | 1126058.1492
54 | 2561761.4111 | 1125983.2412
55 | 2561776.5604 | 1125983.9344
56 | 2561734.1714 | 1125979.2674
57 | 2561856.8515 | 1126044.2792
58 | 2561780.1627 | 1125979.5427
59 | 2561713.815 | 1126043.3957
60 | 2561730.7173 | 1126020.3768
61 | 2561731.3601 | 1125977.1397
62 | 2561781.5126 | 1125947.8354
63 | 2561770.4465 | 1125972.6786
64 | 2561922.976 | 1125909.189
65 | 2561796.2354 | 1125721.1896
66 | 2561747.4924 | 1125695.3501
67 | 2561734.4257 | 1125616.0482
68 | 2561788.1911 | 1125787.77
69 | 2561748.9791 | 1125785.4649
70 | 2561829.8602 | 1125820.6345
71 | 2561757.0233 | 1125794.4732
72 | 2561830.3274 | 1125820.9825
73 | 2561708.1244 | 1125737.141
74 | 2561705.3635 | 1125680.451
75 | 2561651.2421 | 1126271.4274
76 | 2561620.8916 | 1126243.3064
77 | 2561613.5785 | 1126236.5306
78 | 2561631.6459 | 1126214.51
79 | 2561589.8764 | 1126215.4707
80 | 2561646.6178 | 1126196.2623
81 | 2561558.8491 | 1126218.0807
82 | 2561578.1834 | 1126204.3617
83 | 2561626.7801 | 1126167.4115
84 | 2561609.6476 | 1126167.9415
85 | 2561645.4527 | 1126144.1254
86 | 2561594.2962 | 1126185.711
87 | 2561712.1923 | 1125962.6206
88 | 2561713.42 | 1125999.6309
89 | 2561705.7798 | 1125957.7588
90 | 2561700.4073 | 1126015.9447
91 | 2561731.8046 | 1125942.7306
92 | 2561735.1221 | 1125937.1026
93 | 2561683.39 | 1125940.7924
94 | 2561663.1913 | 1125880.5345
95 | 2561686.6277 | 1125926.3311
96 | 2561640.2448 | 1125969.9702
97 | 2561625.5557 | 1125984.6749
98 | 2561660.4329 | 1125984.8451
99 | 2561632.9323 | 1125861.6208
100 | 2561613.9955 | 1125996.2474
101 | 2561608.746 | 1126027.0439
102 | 2561691.5896 | 1126026.7728
103 | 2561696.9979 | 1126081.0327
104 | 2561689.4954 | 1126090.2072
105 | 2561721.03 | 1126104.8888
106 | 2561648.257 | 1126059.12
107 | 2561665.0128 | 1126037.347
108 | 2561628.59 | 1126043.6595
109 | 2561675.1224 | 1126107.7834
110 | 2561596.3537 | 1126042.7038
111 | 2561588.3678 | 1126052.7952
112 | 2561569.5771 | 1126076.5406
113 | 2561588.0324 | 1126092.9425
114 | 2561535.6116 | 1126047.5534
115 | 2561617.0162 | 1126057.7232
116 | 2561612.5209 | 1126115.1757
117 | 2561597.2544 | 1126081.7365
118 | 2561513.7073 | 1126101.6158
119 | 2561605.968 | 1126071.1482
120 | 2561611.3675 | 1126142.2361
121 | 2561600.4346 | 1126077.8721
122 | 2561646.8979 | 1126142.3264
123 | 2561660.6918 | 1126125.4231
124 | 2561671.9591 | 1126111.6516
125 | 2561700.2269 | 1126137.6533
126 | 2561745.2502 | 1126175.943
127 | 2561825.83 | 1125923.7587

## line_std_types
| c_nf_per_km | r_ohm_per_km | x_ohm_per_km | max_i_ka | type | q_mm2 | alpha | voltage_rating
NAYY 4x50 SE | 210 | 0.642 | 0.083 | 0.142 | cs | 50 | 0.00403 | LV
NAYY 4x120 SE | 264 | 0.225 | 0.08 | 0.242 | cs | 120 | 0.00403 | LV
NAYY 4x150 SE | 261 | 0.208 | 0.08 | 0.27 | cs | 150 | 0.00403 | LV
NA2XS2Y 1x95 RM/25 12/20 kV | 216 | 0.313 | 0.132 | 0.252 | cs | 95 | 0.00403 | MV
NA2XS2Y 1x185 RM/25 12/20 kV | 273 | 0.161 | 0.117 | 0.362 | cs | 185 | 0.00403 | MV
NA2XS2Y 1x240 RM/25 12/20 kV | 304 | 0.122 | 0.112 | 0.421 | cs | 240 | 0.00403 | MV
NA2XS2Y 1x95 RM/25 6/10 kV | 315 | 0.313 | 0.123 | 0.249 | cs | 95 | 0.00403 | MV
NA2XS2Y 1x185 RM/25 6/10 kV | 406 | 0.161 | 0.11 | 0.358 | cs | 185 | 0.00403 | MV
NA2XS2Y 1x240 RM/25 6/10 kV | 456 | 0.122 | 0.105 | 0.416 | cs | 240 | 0.00403 | MV
NA2XS2Y 1x150 RM/25 12/20 kV | 250 | 0.206 | 0.116 | 0.319 | cs | 150 | 0.00403 | MV
NA2XS2Y 1x120 RM/25 12/20 kV | 230 | 0.253 | 0.119 | 0.283 | cs | 120 | 0.00403 | MV
NA2XS2Y 1x70 RM/25 12/20 kV | 190 | 0.443 | 0.132 | 0.22 | cs | 70 | 0.00403 | MV
NA2XS2Y 1x150 RM/25 6/10 kV | 360 | 0.206 | 0.11 | 0.315 | cs | 150 | 0.00403 | MV
NA2XS2Y 1x120 RM/25 6/10 kV | 340 | 0.253 | 0.113 | 0.28 | cs | 120 | 0.00403 | MV
NA2XS2Y 1x70 RM/25 6/10 kV | 280 | 0.443 | 0.123 | 0.217 | cs | 70 | 0.00403 | MV
N2XS(FL)2Y 1x120 RM/35 64/110 kV | 112 | 0.153 | 0.166 | 0.366 | cs | 120 | 0.00393 | HV
N2XS(FL)2Y 1x185 RM/35 64/110 kV | 125 | 0.099 | 0.156 | 0.457 | cs | 185 | 0.00393 | HV
N2XS(FL)2Y 1x240 RM/35 64/110 kV | 135 | 0.075 | 0.149 | 0.526 | cs | 240 | 0.00393 | HV
N2XS(FL)2Y 1x300 RM/35 64/110 kV | 144 | 0.06 | 0.144 | 0.588 | cs | 300 | 0.00393 | HV
15-AL1/3-ST1A 0.4 | 11 | 1.8769 | 0.35 | 0.105 | ol | 16 | 0.00403 | LV
24-AL1/4-ST1A 0.4 | 11.25 | 1.2012 | 0.335 | 0.14 | ol | 24 | 0.00403 | LV
48-AL1/8-ST1A 0.4 | 12.2 | 0.5939 | 0.3 | 0.21 | ol | 48 | 0.00403 | LV
94-AL1/15-ST1A 0.4 | 13.2 | 0.306 | 0.29 | 0.35 | ol | 94 | 0.00403 | LV
34-AL1/6-ST1A 10.0 | 9.7 | 0.8342 | 0.36 | 0.17 | ol | 34 | 0.00403 | MV
48-AL1/8-ST1A 10.0 | 10.1 | 0.5939 | 0.35 | 0.21 | ol | 48 | 0.00403 | MV
70-AL1/11-ST1A 10.0 | 10.4 | 0.4132 | 0.339 | 0.29 | ol | 70 | 0.00403 | MV
94-AL1/15-ST1A 10.0 | 10.75 | 0.306 | 0.33 | 0.35 | ol | 94 | 0.00403 | MV
122-AL1/20-ST1A 10.0 | 11.1 | 0.2376 | 0.323 | 0.41 | ol | 122 | 0.00403 | MV
149-AL1/24-ST1A 10.0 | 11.25 | 0.194 | 0.315 | 0.47 | ol | 149 | 0.00403 | MV
34-AL1/6-ST1A 20.0 | 9.15 | 0.8342 | 0.382 | 0.17 | ol | 34 | 0.00403 | MV
48-AL1/8-ST1A 20.0 | 9.5 | 0.5939 | 0.372 | 0.21 | ol | 48 | 0.00403 | MV
70-AL1/11-ST1A 20.0 | 9.7 | 0.4132 | 0.36 | 0.29 | ol | 70 | 0.00403 | MV
94-AL1/15-ST1A 20.0 | 10 | 0.306 | 0.35 | 0.35 | ol | 94 | 0.00403 | MV
122-AL1/20-ST1A 20.0 | 10.3 | 0.2376 | 0.344 | 0.41 | ol | 122 | 0.00403 | MV
149-AL1/24-ST1A 20.0 | 10.5 | 0.194 | 0.337 | 0.47 | ol | 149 | 0.00403 | MV
184-AL1/30-ST1A 20.0 | 10.75 | 0.1571 | 0.33 | 0.535 | ol | 184 | 0.00403 | MV
243-AL1/39-ST1A 20.0 | 11 | 0.1188 | 0.32 | 0.645 | ol | 243 | 0.00403 | MV
48-AL1/8-ST1A 110.0 | 8 | 0.5939 | 0.46 | 0.21 | ol | 48 | 0.00403 | HV
70-AL1/11-ST1A 110.0 | 8.4 | 0.4132 | 0.45 | 0.29 | ol | 70 | 0.00403 | HV
94-AL1/15-ST1A 110.0 | 8.65 | 0.306 | 0.44 | 0.35 | ol | 94 | 0.00403 | HV
122-AL1/20-ST1A 110.0 | 8.5 | 0.2376 | 0.43 | 0.41 | ol | 122 | 0.00403 | HV
149-AL1/24-ST1A 110.0 | 8.75 | 0.194 | 0.41 | 0.47 | ol | 149 | 0.00403 | HV
184-AL1/30-ST1A 110.0 | 8.8 | 0.1571 | 0.4 | 0.535 | ol | 184 | 0.00403 | HV
243-AL1/39-ST1A 110.0 | 9 | 0.1188 | 0.39 | 0.645 | ol | 243 | 0.00403 | HV
305-AL1/39-ST1A 110.0 | 9.2 | 0.0949 | 0.38 | 0.74 | ol | 305 | 0.00403 | HV
490-AL1/64-ST1A 110.0 | 9.75 | 0.059 | 0.37 | 0.96 | ol | 490 | 0.00403 | HV
679-AL1/86-ST1A 110.0 | 9.95 | 0.042 | 0.36 | 1.15 | ol | 679 | 0.00403 | HV
490-AL1/64-ST1A 220.0 | 10 | 0.059 | 0.285 | 0.96 | ol | 490 | 0.00403 | HV
679-AL1/86-ST1A 220.0 | 11.7 | 0.042 | 0.275 | 1.15 | ol | 679 | 0.00403 | HV
490-AL1/64-ST1A 380.0 | 11 | 0.059 | 0.253 | 0.96 | ol | 490 | 0.00403 | HV
679-AL1/86-ST1A 380.0 | 14.6 | 0.042 | 0.25 | 1.15 | ol | 679 | 0.00403 | HV

## trafo_std_types
| i0_percent | pfe_kw | vkr_percent | sn_mva | vn_lv_kv | vn_hv_kv | vk_percent | shift_degree | vector_group | tap_side | tap_neutral | tap_min | tap_max | tap_step_degree | tap_step_percent | tap_phase_shifter
160 MVA 380/110 kV | 0.06 | 60 | 0.25 | 160 | 110 | 380 | 12.2 | 0 | Yy0 | hv | 0 | -9 | 9 | 0 | 1.5 | FALSE
100 MVA 220/110 kV | 0.06 | 55 | 0.26 | 100 | 110 | 220 | 12 | 0 | Yy0 | hv | 0 | -9 | 9 | 0 | 1.5 | FALSE
63 MVA 110/20 kV | 0.04 | 22 | 0.32 | 63 | 20 | 110 | 18 | 150 | YNd5 | hv | 0 | -9 | 9 | 0 | 1.5 | FALSE
40 MVA 110/20 kV | 0.05 | 18 | 0.34 | 40 | 20 | 110 | 16.2 | 150 | YNd5 | hv | 0 | -9 | 9 | 0 | 1.5 | FALSE
25 MVA 110/20 kV | 0.07 | 14 | 0.41 | 25 | 20 | 110 | 12 | 150 | YNd5 | hv | 0 | -9 | 9 | 0 | 1.5 | FALSE
63 MVA 110/10 kV | 0.04 | 22 | 0.32 | 63 | 10 | 110 | 18 | 150 | YNd5 | hv | 0 | -9 | 9 | 0 | 1.5 | FALSE
40 MVA 110/10 kV | 0.05 | 18 | 0.34 | 40 | 10 | 110 | 16.2 | 150 | YNd5 | hv | 0 | -9 | 9 | 0 | 1.5 | FALSE
25 MVA 110/10 kV | 0.07 | 14 | 0.41 | 25 | 10 | 110 | 12 | 150 | YNd5 | hv | 0 | -9 | 9 | 0 | 1.5 | FALSE
0.25 MVA 20/0.4 kV | 0.32 | 0.8 | 1.44 | 0.25 | 0.4 | 20 | 6 | 150 | Yzn5 | hv | 0 | -2 | 2 | 0 | 2.5 | FALSE
0.4 MVA 20/0.4 kV | 0.3375 | 1.35 | 1.425 | 0.4 | 0.4 | 20 | 6 | 150 | Dyn5 | hv | 0 | -2 | 2 | 0 | 2.5 | FALSE
0.63 MVA 20/0.4 kV | 0.2619 | 1.65 | 1.206 | 0.63 | 0.4 | 20 | 6 | 150 | Dyn5 | hv | 0 | -2 | 2 | 0 | 2.5 | FALSE
0.25 MVA 10/0.4 kV | 0.24 | 0.6 | 1.2 | 0.25 | 0.4 | 10 | 4 | 150 | Dyn5 | hv | 0 | -2 | 2 | 0 | 2.5 | FALSE
0.4 MVA 10/0.4 kV | 0.2375 | 0.95 | 1.325 | 0.4 | 0.4 | 10 | 4 | 150 | Dyn5 | hv | 0 | -2 | 2 | 0 | 2.5 | FALSE
0.63 MVA 10/0.4 kV | 0.1873 | 1.18 | 1.0794 | 0.63 | 0.4 | 10 | 4 | 150 | Dyn5 | hv | 0 | -2 | 2 | 0 | 2.5 | FALSE

## trafo3w_std_types
| sn_hv_mva | sn_mv_mva | sn_lv_mva | vn_hv_kv | vn_mv_kv | vn_lv_kv | vk_hv_percent | vk_mv_percent | vk_lv_percent | vkr_hv_percent | vkr_mv_percent | vkr_lv_percent | pfe_kw | i0_percent | shift_mv_degree | shift_lv_degree | vector_group | tap_side | tap_neutral | tap_min | tap_max | tap_step_percent
63/25/38 MVA 110/20/10 kV | 63 | 25 | 38 | 110 | 20 | 10 | 10.4 | 10.4 | 10.4 | 0.28 | 0.32 | 0.35 | 35 | 0.89 | 0 | 0 | YN0yn0yn0 | hv | 0 | -10 | 10 | 1.2
63/25/38 MVA 110/10/10 kV | 63 | 25 | 38 | 110 | 10 | 10 | 10.4 | 10.4 | 10.4 | 0.28 | 0.32 | 0.35 | 35 | 0.89 | 0 | 0 | YN0yn0yn0 | hv | 0 | -10 | 10 | 1.2

## fuse_std_types
| fuse_type | i_rated_a | t_avg | t_min | t_total | x_avg | x_min | x_total
HV 100A | HV 100A | 100 | 0 | [10.0, 3.64, 0.854, 0.281, 0.1, 0.0531, 0.022, 0.01] | [10.0, 4.267, 1.21, 0.403, 0.1, 0.058, 0.022, 0.01] | 0 | [300.0, 350.0, 450.0, 550.0, 700.0, 850.0, 1200.0, 1752.0] | [600.0, 700.0, 900.0, 1150.0, 1665.0, 2000.0, 3000.0, 4313.0]
HV 10A | HV 10A | 10 | 0 | [10.0, 1675.0, 0.344, 0.156, 0.1, 0.0417, 0.0171, 0.01] | [10.0, 1.3, 0.3, 0.155, 0.1, 0.0555, 0.023, 0.01] | 0 | [30.0, 32.0, 35.0, 37.0, 39.0, 50.0, 70.0, 88.0] | [60.0, 70.0, 80.0, 87.0, 94.0, 110.0, 150.0, 216.0]
HV 125A | HV 125A | 125 | 0 | [10.0, 1.82, 0.344, 0.1, 0.0467, 0.0269, 0.01] | [10.0, 2.478, 0.426, 0.1, 0.0427, 0.0211, 0.01] | 0 | [375.0, 500.0, 700.0, 925.0, 1200.0, 1500.0, 2341.0] | [750.0, 1000.0, 1500.0, 2200.0, 3000.0, 4000.0, 5765.0]
HV 160A | HV 160A | 160 | 0 | [10.0, 4.15, 1.03, 0.198, 0.1, 0.051, 0.0172, 0.01] | [10.0, 2.3, 0.734, 0.274, 0.1, 0.046, 0.0177, 0.01] | 0 | [480.0, 550.0, 700.0, 1000.0, 1260.0, 1600.0, 2500.0, 3227.0] | [960.0, 1300.0, 1700.0, 2200.0, 2996.0, 4000.0, 6000.0, 7946.0]
HV 16A | HV 16A | 16 | 0 | [10.0, 0.352, 0.164, 0.1, 0.0649, 0.0342, 0.01] | [10.0, 2.34, 0.722, 0.181, 0.1, 0.055, 0.0296, 0.01] | 0 | [48.0, 60.0, 65.0, 71.0, 80.0, 100.0, 162.0] | [96.0, 110.0, 125.0, 150.0, 168.0, 200.0, 250.0, 398.0]
HV 200A | HV 200A | 200 | 0 | [10.0, 4.267, 1.21, 0.403, 0.1, 0.058, 0.022, 0.01] | [10.0, 3.73, 1.654, 0.328, 0.1, 0.0531, 0.019, 0.01] | 0 | [600.0, 700.0, 900.0, 1150.0, 1665.0, 2000.0, 3000.0, 4313.0] | [1200.0, 1500.0, 1800.0, 2700.0, 3960.0, 5000.0, 7500.0, 10620.0]
HV 20A | HV 20A | 20 | 0 | [10.0, 1.3, 0.3, 0.155, 0.1, 0.0555, 0.023, 0.01] | [10.0, 1.3, 0.161, 0.1, 0.0611, 0.0399, 0.0141, 0.01] | 0 | [60.0, 70.0, 80.0, 87.0, 94.0, 110.0, 150.0, 216.0] | [120.0, 150.0, 200.0, 223.0, 260.0, 300.0, 450.0, 532.0]
HV 25A | HV 25A | 25 | 0 | [10.0, 2.512, 0.833, 0.299, 0.1, 0.0372, 0.0223, 0.01] | [10.0, 3.125, 0.597, 0.198, 0.1, 0.0378, 0.022, 0.01] | 0 | [75.0, 82.0, 90.0, 100.0, 124.0, 170.0, 200.0, 289.0] | [150.0, 170.0, 210.0, 250.0, 294.0, 400.0, 500.0, 711.0]
HV 31.5A | HV 31.5A | 31.5 | 0 | [10.0, 2.34, 0.722, 0.181, 0.1, 0.055, 0.0296, 0.01] | [10.0, 2.84, 0.368, 0.164, 0.1, 0.0621, 0.0378, 0.0195, 0.01] | 0 | [95.0, 110.0, 125.0, 150.0, 165.0, 200.0, 250.0, 390.0] | [189.0, 220.0, 300.0, 350.0, 393.0, 450.0, 530.0, 700.0, 960.0]
HV 40A | HV 40A | 40 | 0 | [10.0, 1.3, 0.161, 0.1, 0.0611, 0.0399, 0.0141, 0.01] | [10.0, 2.05, 0.369, 0.198, 0.1, 0.051, 0.0298, 0.01] | 0 | [120.0, 150.0, 200.0, 223.0, 260.0, 300.0, 450.0, 532.0] | [240.0, 300.0, 400.0, 450.0, 530.0, 650.0, 800.0, 1311.0]
HV 50A | HV 50A | 50 | 0 | [10.0, 3.215, 0.597, 0.198, 0.1, 0.0378, 0.022, 0.01] | [10.0, 3.64, 0.854, 0.281, 0.1, 0.0531, 0.022, 0.01] | 0 | [150.0, 170.0, 210.0, 250.0, 294.0, 400.0, 500.0, 711.0] | [300.0, 350.0, 450.0, 550.0, 700.0, 850.0, 1200.0, 1752.0]
HV 6.3A | HV 6.3A | 6.3 | 0 | [10.0, 1.39, 0.344, 0.168, 0.1, 0.056, 0.0263, 0.01] | [10.0, 1.711, 0.516, 0.198, 0.1, 0.0634, 0.0303, 0.01] | 0 | [19.0, 19.5, 20.4, 20.8, 22.0, 25.0, 32.0, 48.0] | [38.0, 40.0, 43.0, 48.0, 53.0, 60.0, 75.0, 118.0]
HV 63A | HV 63A | 63 | 0 | [10.0, 2.84, 0.368, 0.164, 0.1, 0.0621, 0.0378, 0.0195, 0.01] | [10.0, 1.82, 0.344, 0.1, 0.0467, 0.0269, 0.01] | 0 | [189.0, 220.0, 300.0, 350.0, 393.0, 450.0, 530.0, 700.0, 961.0] | [378.0, 500.0, 700.0, 934.0, 1200.0, 1500.0, 2366.0]
HV 80A | HV 80A | 80 | 0 | [10.0, 2.05, 0.369, 0.198, 0.1, 0.051, 0.0298, 0.01] | [10.0, 4.15, 1.03, 0.198, 0.1, 0.051, 0.0172, 0.01] | 0 | [240.0, 300.0, 400.0, 450.0, 530.0, 650.0, 800.0, 1311.0] | [480.0, 550.0, 700.0, 1000.0, 1260.0, 1600.0, 2500.0, 3227.0]
Siemens NH-1-100 | Siemens NH-1-100 | 100 | [5400.0, 2000.0, 400.0, 20.0, 1.0, 0.2, 0.012, 0.004] | 0 | 0 | [150.0, 190.0, 250.0, 430.0, 900.0, 1250.0, 2700.0, 3600.0] | 0 | 0
Siemens NH-1-125 | Siemens NH-1-125 | 125 | [4800.0, 120.0, 7.0, 0.1, 0.004] | 0 | 0 | [180.0, 400.0, 740.0, 2000.0, 4250.0] | 0 | 0
Siemens NH-1-16 | Siemens NH-1-16 | 16 | [4000.0, 400.0, 2.0, 0.1, 0.04, 0.01] | 0 | 0 | [26.0, 35.0, 75.0, 150.0, 200.0, 300.0] | 0 | 0
Siemens NH-1-160 | Siemens NH-1-160 | 160 | [4800.0, 120.0, 7.0, 0.1, 0.004] | 0 | 0 | [210.0, 500.0, 900.0, 2300.0, 5000.0] | 0 | 0
Siemens NH-1-25 | Siemens NH-1-25 | 25 | [4000.0, 1000.0, 10.0, 0.2, 0.02, 0.01] | 0 | 0 | [40.0, 50.0, 100.0, 210.0, 400.0, 500.0] | 0 | 0
Siemens NH-1-50 | Siemens NH-1-50 | 50 | [4000.0, 40.0, 4.0, 1.0, 0.02, 0.01] | 0 | 0 | [86.0, 200.0, 300.0, 400.0, 1000.0, 1280.0] | 0 | 0
Siemens NH-1-63 | Siemens NH-1-63 | 63 | [4000.0, 100.0, 10.0, 2.0, 0.04, 0.01] | 0 | 0 | [100.0, 200.0, 300.0, 400.0, 1000.0, 1500.0] | 0 | 0
Siemens NH-1-80 | Siemens NH-1-80 | 80 | [4800.0, 120.0, 7.0, 0.1, 0.01] | 0 | 0 | [150.58, 250.0, 450.0, 1150.0, 2470.0] | 0 | 0
Siemens NH-2-1000 | Siemens NH-2-1000 | 1000 | [4800.0, 120.0, 7.0, 0.1, 0.004] | 0 | 0 | [1900.0, 3500.0, 8400.0, 24000.0, 52000.0] | 0 | 0
Siemens NH-2-200 | Siemens NH-2-200 | 200 | [4800.0, 120.0, 7.0, 0.1, 0.004] | 0 | 0 | [280.0, 650.0, 1200.0, 3000.0, 7000.0] | 0 | 0
Siemens NH-2-224 | Siemens NH-2-224 | 224 | [4800.0, 120.0, 7.0, 0.2, 0.04, 0.004] | 0 | 0 | [400.0, 750.0, 1453.0, 3025.0, 4315.0, 7600.0] | 0 | 0
Siemens NH-2-250 | Siemens NH-2-250 | 250 | [4800.0, 120.0, 7.0, 0.1, 0.004] | 0 | 0 | [450.0, 800.0, 1650.0, 4000.0, 8500.0] | 0 | 0
Siemens NH-2-315 | Siemens NH-2-315 | 315 | [4800.0, 120.0, 7.0, 0.1, 0.004] | 0 | 0 | [550.0, 920.0, 1900.0, 5000.0, 11000.0] | 0 | 0
Siemens NH-2-355 | Siemens NH-2-355 | 355 | [4800.0, 120.0, 6.0, 0.1, 0.004] | 0 | 0 | [650.0, 1116.27, 2350.0, 5840.0, 12790.0] | 0 | 0
Siemens NH-2-400 | Siemens NH-2-400 | 400 | [4800.0, 120.0, 7.0, 0.1, 0.004] | 0 | 0 | [720.0, 1350.0, 2800.0, 6500.0, 15000.0] | 0 | 0
Siemens NH-2-425 | Siemens NH-2-425 | 425 | [4800.0, 120.0, 7.0, 0.1, 0.004] | 0 | 0 | [850.0, 1500.0, 3050.0, 7500.0, 16500.0] | 0 | 0
Siemens NH-2-630 | Siemens NH-2-630 | 630 | [4800.0, 120.0, 7.0, 0.1, 0.004] | 0 | 0 | [1200.0, 2000.0, 4800.0, 12000.0, 26000.0] | 0 | 0

## dtypes
| element | column | dtype
0 | bus | name | object
1 | bus | vn_kv | float64
2 | bus | type | object
3 | bus | zone | object
4 | bus | in_service | bool
5 | load | name | object
6 | load | bus | uint32
7 | load | p_mw | float64
8 | load | q_mvar | float64
9 | load | const_z_percent | float64
10 | load | const_i_percent | float64
11 | load | sn_mva | float64
12 | load | scaling | float64
13 | load | in_service | bool
14 | load | type | object
15 | ext_grid | name | object
16 | ext_grid | bus | uint32
17 | ext_grid | vm_pu | float64
18 | ext_grid | va_degree | float64
19 | ext_grid | slack_weight | float64
20 | ext_grid | in_service | bool
21 | line | name | object
22 | line | std_type | object
23 | line | from_bus | uint32
24 | line | to_bus | uint32
25 | line | length_km | float64
26 | line | r_ohm_per_km | float64
27 | line | x_ohm_per_km | float64
28 | line | c_nf_per_km | float64
29 | line | g_us_per_km | float64
30 | line | max_i_ka | float64
31 | line | df | float64
32 | line | parallel | uint32
33 | line | type | object
34 | line | in_service | bool
35 | trafo | name | object
36 | trafo | std_type | object
37 | trafo | hv_bus | uint32
38 | trafo | lv_bus | uint32
39 | trafo | sn_mva | float64
40 | trafo | vn_hv_kv | float64
41 | trafo | vn_lv_kv | float64
42 | trafo | vk_percent | float64
43 | trafo | vkr_percent | float64
44 | trafo | pfe_kw | float64
45 | trafo | i0_percent | float64
46 | trafo | shift_degree | float64
47 | trafo | tap_side | object
48 | trafo | tap_neutral | int32
49 | trafo | tap_min | int32
50 | trafo | tap_max | int32
51 | trafo | tap_step_percent | float64
52 | trafo | tap_step_degree | float64
53 | trafo | tap_pos | int32
54 | trafo | tap_phase_shifter | bool
55 | trafo | parallel | uint32
56 | trafo | df | float64
57 | trafo | in_service | bool
58 | line_geodata | coords | object
59 | bus_geodata | x | float64
60 | bus_geodata | y | float64
61 | bus_geodata | coords | object

## parameters
| version | format_version | converged | OPF_converged | name | f_hz | sn_mva
0 | 2.14.6 | 2.14.0 | FALSE | FALSE |  | 50 | 1