## bus
| name | vn_kv | type | zone | in_service
0 | bus_LV_6152-38_0_3_node_0 | 0.4 | n |  | TRUE
1 | bus_LV_6152-38_0_3_node_1 | 0.4 | n |  | TRUE
2 | bus_LV_6152-38_0_3_node_2 | 0.4 | n |  | TRUE
3 | bus_LV_6152-38_0_3_node_4 | 0.4 | n |  | TRUE
4 | bus_LV_6152-38_0_3_node_29 | 0.4 | n |  | TRUE
5 | bus_LV_6152-38_0_3_node_33 | 0.4 | n |  | TRUE
6 | bus_LV_6152-38_0_3_node_18 | 0.4 | n |  | TRUE
7 | bus_LV_6152-38_0_3_node_3 | 0.4 | n |  | TRUE
8 | bus_LV_6152-38_0_3_node_110 | 0.4 | n |  | TRUE
9 | bus_LV_6152-38_0_3_node_111 | 0.4 | n |  | TRUE
10 | bus_LV_6152-38_0_3_node_56 | 0.4 | n |  | TRUE
11 | bus_LV_6152-38_0_3_node_94 | 0.4 | n |  | TRUE
12 | bus_LV_6152-38_0_3_node_109 | 0.4 | n |  | TRUE
13 | bus_LV_6152-38_0_3_node_25 | 0.4 | n |  | TRUE
14 | bus_LV_6152-38_0_3_node_103 | 0.4 | n |  | TRUE
15 | bus_LV_6152-38_0_3_node_31 | 0.4 | n |  | TRUE
16 | bus_LV_6152-38_0_3_node_16 | 0.4 | n |  | TRUE
17 | bus_LV_6152-38_0_3_node_8 | 0.4 | n |  | TRUE
18 | bus_LV_6152-38_0_3_node_55 | 0.4 | n |  | TRUE
19 | bus_LV_6152-38_0_3_node_95 | 0.4 | n |  | TRUE
20 | bus_LV_6152-38_0_3_node_5 | 0.4 | n |  | TRUE
21 | bus_LV_6152-38_0_3_node_6 | 0.4 | n |  | TRUE
22 | bus_LV_6152-38_0_3_node_7 | 0.4 | n |  | TRUE
23 | bus_LV_6152-38_0_3_node_100 | 0.4 | n |  | TRUE
24 | bus_LV_6152-38_0_3_node_99 | 0.4 | n |  | TRUE
25 | bus_LV_6152-38_0_3_node_9 | 0.4 | n |  | TRUE
26 | bus_LV_6152-38_0_3_node_12 | 0.4 | n |  | TRUE
27 | bus_LV_6152-38_0_3_node_10 | 0.4 | n |  | TRUE
28 | bus_LV_6152-38_0_3_node_11 | 0.4 | n |  | TRUE
29 | bus_LV_6152-38_0_3_node_13 | 0.4 | n |  | TRUE
30 | bus_LV_6152-38_0_3_node_14 | 0.4 | n |  | TRUE
31 | bus_LV_6152-38_0_3_node_15 | 0.4 | n |  | TRUE
32 | bus_LV_6152-38_0_3_node_17 | 0.4 | n |  | TRUE
33 | bus_LV_6152-38_0_3_node_66 | 0.4 | n |  | TRUE
34 | bus_LV_6152-38_0_3_node_80 | 0.4 | n |  | TRUE
35 | bus_LV_6152-38_0_3_node_67 | 0.4 | n |  | TRUE
36 | bus_LV_6152-38_0_3_node_65 | 0.4 | n |  | TRUE
37 | bus_LV_6152-38_0_3_node_78 | 0.4 | n |  | TRUE
38 | bus_LV_6152-38_0_3_node_19 | 0.4 | n |  | TRUE
39 | bus_LV_6152-38_0_3_node_20 | 0.4 | n |  | TRUE
40 | bus_LV_6152-38_0_3_node_21 | 0.4 | n |  | TRUE
41 | bus_LV_6152-38_0_3_node_22 | 0.4 | n |  | TRUE
42 | bus_LV_6152-38_0_3_node_61 | 0.4 | n |  | TRUE
43 | bus_LV_6152-38_0_3_node_60 | 0.4 | n |  | TRUE
44 | bus_LV_6152-38_0_3_node_23 | 0.4 | n |  | TRUE
45 | bus_LV_6152-38_0_3_node_24 | 0.4 | n |  | TRUE
46 | bus_LV_6152-38_0_3_node_26 | 0.4 | n |  | TRUE
47 | bus_LV_6152-38_0_3_node_27 | 0.4 | n |  | TRUE
48 | bus_LV_6152-38_0_3_node_28 | 0.4 | n |  | TRUE
49 | bus_LV_6152-38_0_3_node_37 | 0.4 | n |  | TRUE
50 | bus_LV_6152-38_0_3_node_83 | 0.4 | n |  | TRUE
51 | bus_LV_6152-38_0_3_node_46 | 0.4 | n |  | TRUE
52 | bus_LV_6152-38_0_3_node_35 | 0.4 | n |  | TRUE
53 | bus_LV_6152-38_0_3_node_30 | 0.4 | n |  | TRUE
54 | bus_LV_6152-38_0_3_node_32 | 0.4 | n |  | TRUE
55 | bus_LV_6152-38_0_3_node_98 | 0.4 | n |  | TRUE
56 | bus_LV_6152-38_0_3_node_96 | 0.4 | n |  | TRUE
57 | bus_LV_6152-38_0_3_node_105 | 0.4 | n |  | TRUE
58 | bus_LV_6152-38_0_3_node_104 | 0.4 | n |  | TRUE
59 | bus_LV_6152-38_0_3_node_97 | 0.4 | n |  | TRUE
60 | bus_LV_6152-38_0_3_node_34 | 0.4 | n |  | TRUE
61 | bus_LV_6152-38_0_3_node_36 | 0.4 | n |  | TRUE
62 | bus_LV_6152-38_0_3_node_38 | 0.4 | n |  | TRUE
63 | bus_LV_6152-38_0_3_node_39 | 0.4 | n |  | TRUE
64 | bus_LV_6152-38_0_3_node_42 | 0.4 | n |  | TRUE
65 | bus_LV_6152-38_0_3_node_44 | 0.4 | n |  | TRUE
66 | bus_LV_6152-38_0_3_node_90 | 0.4 | n |  | TRUE
67 | bus_LV_6152-38_0_3_node_43 | 0.4 | n |  | TRUE
68 | bus_LV_6152-38_0_3_node_40 | 0.4 | n |  | TRUE
69 | bus_LV_6152-38_0_3_node_45 | 0.4 | n |  | TRUE
70 | bus_LV_6152-38_0_3_node_91 | 0.4 | n |  | TRUE
71 | bus_LV_6152-38_0_3_node_41 | 0.4 | n |  | TRUE
72 | bus_LV_6152-38_0_3_node_47 | 0.4 | n |  | TRUE
73 | bus_LV_6152-38_0_3_node_48 | 0.4 | n |  | TRUE
74 | bus_LV_6152-38_0_3_node_49 | 0.4 | n |  | TRUE
75 | bus_LV_6152-38_0_3_node_50 | 0.4 | n |  | TRUE
76 | bus_LV_6152-38_0_3_node_102 | 0.4 | n |  | TRUE
77 | bus_LV_6152-38_0_3_node_86 | 0.4 | n |  | TRUE
78 | bus_LV_6152-38_0_3_node_88 | 0.4 | n |  | TRUE
79 | bus_LV_6152-38_0_3_node_93 | 0.4 | n |  | TRUE
80 | bus_LV_6152-38_0_3_node_53 | 0.4 | n |  | TRUE
81 | bus_LV_6152-38_0_3_node_84 | 0.4 | n |  | TRUE
82 | bus_LV_6152-38_0_3_node_89 | 0.4 | n |  | TRUE
83 | bus_LV_6152-38_0_3_node_87 | 0.4 | n |  | TRUE
84 | bus_LV_6152-38_0_3_node_92 | 0.4 | n |  | TRUE
85 | bus_LV_6152-38_0_3_node_51 | 0.4 | n |  | TRUE
86 | bus_LV_6152-38_0_3_node_52 | 0.4 | n |  | TRUE
87 | bus_LV_6152-38_0_3_node_54 | 0.4 | n |  | TRUE
88 | bus_LV_6152-38_0_3_node_101 | 0.4 | n |  | TRUE
89 | bus_LV_6152-38_0_3_node_71 | 0.4 | n |  | TRUE
90 | bus_LV_6152-38_0_3_node_81 | 0.4 | n |  | TRUE
91 | bus_LV_6152-38_0_3_node_73 | 0.4 | n |  | TRUE
92 | bus_LV_6152-38_0_3_node_70 | 0.4 | n |  | TRUE
93 | bus_LV_6152-38_0_3_node_82 | 0.4 | n |  | TRUE
94 | bus_LV_6152-38_0_3_node_57 | 0.4 | n |  | TRUE
95 | bus_LV_6152-38_0_3_node_58 | 0.4 | n |  | TRUE
96 | bus_LV_6152-38_0_3_node_59 | 0.4 | n |  | TRUE
97 | bus_LV_6152-38_0_3_node_62 | 0.4 | n |  | TRUE
98 | bus_LV_6152-38_0_3_node_63 | 0.4 | n |  | TRUE
99 | bus_LV_6152-38_0_3_node_64 | 0.4 | n |  | TRUE
100 | bus_LV_6152-38_0_3_node_112 | 0.4 | n |  | TRUE
101 | bus_LV_6152-38_0_3_node_68 | 0.4 | n |  | TRUE
102 | bus_LV_6152-38_0_3_node_69 | 0.4 | n |  | TRUE
103 | bus_LV_6152-38_0_3_node_72 | 0.4 | n |  | TRUE
104 | bus_LV_6152-38_0_3_node_74 | 0.4 | n |  | TRUE
105 | bus_LV_6152-38_0_3_node_76 | 0.4 | n |  | TRUE
106 | bus_LV_6152-38_0_3_node_75 | 0.4 | n |  | TRUE
107 | bus_LV_6152-38_0_3_node_77 | 0.4 | n |  | TRUE
108 | bus_LV_6152-38_0_3_node_79 | 0.4 | n |  | TRUE
109 | bus_LV_6152-38_0_3_node_85 | 0.4 | n |  | TRUE
110 | bus_LV_6152-38_0_3_node_107 | 0.4 | n |  | TRUE
111 | bus_LV_6152-38_0_3_node_106 | 0.4 | n |  | TRUE
112 | bus_LV_6152-38_0_3_node_108 | 0.4 | n |  | TRUE
113 | bus_MV_192_0_node_55 | 20 | n |  | TRUE

## load
| name | bus | p_mw | q_mvar | const_z_percent | const_i_percent | sn_mva | scaling | in_service | type
0 | LV_6152-38_0_3_load_0 | 0 | 0.0040539 | 0.001016 | 0 | 0 |  | 1 | TRUE | wye
1 | LV_6152-38_0_3_load_18 | 6 | 0.0054669 | 0.0013701 | 0 | 0 |  | 1 | TRUE | wye
2 | LV_6152-38_0_3_load_110 | 8 | 0.0069265 | 0.001736 | 0 | 0 |  | 1 | TRUE | wye
3 | LV_6152-38_0_3_load_111 | 9 | 0.0052051 | 0.0013045 | 0 | 0 |  | 1 | TRUE | wye
4 | LV_6152-38_0_3_load_94 | 11 | 0.0031866 | 0.00079864 | 0 | 0 |  | 1 | TRUE | wye
5 | LV_6152-38_0_3_load_109 | 12 | 0.0052632 | 0.0013191 | 0 | 0 |  | 1 | TRUE | wye
6 | LV_6152-38_0_3_load_103 | 14 | 0.0047824 | 0.0011986 | 0 | 0 |  | 1 | TRUE | wye
7 | LV_6152-38_0_3_load_16 | 16 | 0.0069235 | 0.0017352 | 0 | 0 |  | 1 | TRUE | wye
8 | LV_6152-38_0_3_load_55 | 18 | 0.0041016 | 0.001028 | 0 | 0 |  | 1 | TRUE | wye
9 | LV_6152-38_0_3_load_95 | 19 | 0.0037399 | 0.00093731 | 0 | 0 |  | 1 | TRUE | wye
10 | LV_6152-38_0_3_load_5 | 20 | 0.0047093 | 0.0011803 | 0 | 0 |  | 1 | TRUE | wye
11 | LV_6152-38_0_3_load_100 | 23 | 0.00602 | 0.0015087 | 0 | 0 |  | 1 | TRUE | wye
12 | LV_6152-38_0_3_load_99 | 24 | 0.0047188 | 0.0011827 | 0 | 0 |  | 1 | TRUE | wye
13 | LV_6152-38_0_3_load_12 | 26 | 0.0079189 | 0.0019847 | 0 | 0 |  | 1 | TRUE | wye
14 | LV_6152-38_0_3_load_10 | 27 | 0.0052786 | 0.0013229 | 0 | 0 |  | 1 | TRUE | wye
15 | LV_6152-38_0_3_load_13 | 29 | 0.0057527 | 0.0014418 | 0 | 0 |  | 1 | TRUE | wye
16 | LV_6152-38_0_3_load_14 | 30 | 0.011129 | 0.0027891 | 0 | 0 |  | 1 | TRUE | wye
17 | LV_6152-38_0_3_load_80 | 34 | 0.0045342 | 0.0011364 | 0 | 0 |  | 1 | TRUE | wye
18 | LV_6152-38_0_3_load_65 | 36 | 0.0070883 | 0.0017765 | 0 | 0 |  | 1 | TRUE | wye
19 | LV_6152-38_0_3_load_19 | 38 | 0.0033423 | 0.00083765 | 0 | 0 |  | 1 | TRUE | wye
20 | LV_6152-38_0_3_load_20 | 39 | 0.0027097 | 0.00067911 | 0 | 0 |  | 1 | TRUE | wye
21 | LV_6152-38_0_3_load_61 | 42 | 0.0067874 | 0.0017011 | 0 | 0 |  | 1 | TRUE | wye
22 | LV_6152-38_0_3_load_60 | 43 | 0.0014972 | 0.00037524 | 0 | 0 |  | 1 | TRUE | wye
23 | LV_6152-38_0_3_load_23 | 44 | 0.0119 | 0.0029824 | 0 | 0 |  | 1 | TRUE | wye
24 | LV_6152-38_0_3_load_26 | 46 | 0.0068582 | 0.0017188 | 0 | 0 |  | 1 | TRUE | wye
25 | LV_6152-38_0_3_load_28 | 48 | 0.0053978 | 0.0013528 | 0 | 0 |  | 1 | TRUE | wye
26 | LV_6152-38_0_3_load_83 | 50 | 0.0044203 | 0.0011078 | 0 | 0 |  | 1 | TRUE | wye
27 | LV_6152-38_0_3_load_46 | 51 | 0.0102 | 0.0025564 | 0 | 0 |  | 1 | TRUE | wye
28 | LV_6152-38_0_3_load_35 | 52 | 0.0013324 | 0.00033394 | 0 | 0 |  | 1 | TRUE | wye
29 | LV_6152-38_0_3_load_30 | 53 | 0.0064598 | 0.001619 | 0 | 0 |  | 1 | TRUE | wye
30 | LV_6152-38_0_3_load_96 | 56 | 0.0081858 | 0.0020515 | 0 | 0 |  | 1 | TRUE | wye
31 | LV_6152-38_0_3_load_105 | 57 | 0.0097821 | 0.0024516 | 0 | 0 |  | 1 | TRUE | wye
32 | LV_6152-38_0_3_load_104 | 58 | 0.00693 | 0.0017368 | 0 | 0 |  | 1 | TRUE | wye
33 | LV_6152-38_0_3_load_97 | 59 | 0.0085119 | 0.0021333 | 0 | 0 |  | 1 | TRUE | wye
34 | LV_6152-38_0_3_load_34 | 60 | 0.0046715 | 0.0011708 | 0 | 0 |  | 1 | TRUE | wye
35 | LV_6152-38_0_3_load_44 | 65 | 0.0033954 | 0.00085097 | 0 | 0 |  | 1 | TRUE | wye
36 | LV_6152-38_0_3_load_90 | 66 | 0.0051172 | 0.0012825 | 0 | 0 |  | 1 | TRUE | wye
37 | LV_6152-38_0_3_load_43 | 67 | 0.008932 | 0.0022386 | 0 | 0 |  | 1 | TRUE | wye
38 | LV_6152-38_0_3_load_40 | 68 | 0.0078268 | 0.0019616 | 0 | 0 |  | 1 | TRUE | wye
39 | LV_6152-38_0_3_load_45 | 69 | 0.0050636 | 0.001269 | 0 | 0 |  | 1 | TRUE | wye
40 | LV_6152-38_0_3_load_91 | 70 | 0.0014845 | 0.00037206 | 0 | 0 |  | 1 | TRUE | wye
41 | LV_6152-38_0_3_load_41 | 71 | 0.0073394 | 0.0018394 | 0 | 0 |  | 1 | TRUE | wye
42 | LV_6152-38_0_3_load_47 | 72 | 0.0045205 | 0.0011329 | 0 | 0 |  | 1 | TRUE | wye
43 | LV_6152-38_0_3_load_102 | 76 | 0.0038305 | 0.00096001 | 0 | 0 |  | 1 | TRUE | wye
44 | LV_6152-38_0_3_load_93 | 79 | 0.0036121 | 0.00090528 | 0 | 0 |  | 1 | TRUE | wye
45 | LV_6152-38_0_3_load_84 | 81 | 0.0039192 | 0.00098223 | 0 | 0 |  | 1 | TRUE | wye
46 | LV_6152-38_0_3_load_89 | 82 | 0.0069886 | 0.0017515 | 0 | 0 |  | 1 | TRUE | wye
47 | LV_6152-38_0_3_load_87 | 83 | 0.0041482 | 0.0010396 | 0 | 0 |  | 1 | TRUE | wye
48 | LV_6152-38_0_3_load_92 | 84 | 0.0044397 | 0.0011127 | 0 | 0 |  | 1 | TRUE | wye
49 | LV_6152-38_0_3_load_51 | 85 | 0.0058016 | 0.001454 | 0 | 0 |  | 1 | TRUE | wye
50 | LV_6152-38_0_3_load_101 | 88 | 0.0048278 | 0.00121 | 0 | 0 |  | 1 | TRUE | wye
51 | LV_6152-38_0_3_load_81 | 90 | 0.0019618 | 0.00049167 | 0 | 0 |  | 1 | TRUE | wye
52 | LV_6152-38_0_3_load_70 | 92 | 0.00798 | 0.002 | 0 | 0 |  | 1 | TRUE | wye
53 | LV_6152-38_0_3_load_82 | 93 | 0.0057474 | 0.0014404 | 0 | 0 |  | 1 | TRUE | wye
54 | LV_6152-38_0_3_load_58 | 95 | 0.0049996 | 0.001253 | 0 | 0 |  | 1 | TRUE | wye
55 | LV_6152-38_0_3_load_59 | 96 | 0.0042566 | 0.0010668 | 0 | 0 |  | 1 | TRUE | wye
56 | LV_6152-38_0_3_load_63 | 98 | 0.0047815 | 0.0011984 | 0 | 0 |  | 1 | TRUE | wye
57 | LV_6152-38_0_3_load_112 | 100 | 0.0047232 | 0.0011837 | 0 | 0 |  | 1 | TRUE | wye
58 | LV_6152-38_0_3_load_68 | 101 | 0.0065612 | 0.0016444 | 0 | 0 |  | 1 | TRUE | wye
59 | LV_6152-38_0_3_load_69 | 102 | 0.0069515 | 0.0017422 | 0 | 0 |  | 1 | TRUE | wye
60 | LV_6152-38_0_3_load_74 | 104 | 0.0055249 | 0.0013847 | 0 | 0 |  | 1 | TRUE | wye
61 | LV_6152-38_0_3_load_76 | 105 | 0.0042096 | 0.001055 | 0 | 0 |  | 1 | TRUE | wye
62 | LV_6152-38_0_3_load_75 | 106 | 0.004839 | 0.0012128 | 0 | 0 |  | 1 | TRUE | wye
63 | LV_6152-38_0_3_load_77 | 107 | 0.0041143 | 0.0010311 | 0 | 0 |  | 1 | TRUE | wye
64 | LV_6152-38_0_3_load_79 | 108 | 0.0065058 | 0.0016305 | 0 | 0 |  | 1 | TRUE | wye
65 | LV_6152-38_0_3_load_85 | 109 | 0.0030451 | 0.00076318 | 0 | 0 |  | 1 | TRUE | wye
66 | LV_6152-38_0_3_load_107 | 110 | 0.004857 | 0.0012173 | 0 | 0 |  | 1 | TRUE | wye
67 | LV_6152-38_0_3_load_108 | 112 | 0.0048164 | 0.0012071 | 0 | 0 |  | 1 | TRUE | wye

## ext_grid
| name | bus | vm_pu | va_degree | slack_weight | in_service
0 |  | 48 | 1 | 0 | 1 | TRUE

## line
| name | std_type | from_bus | to_bus | length_km | r_ohm_per_km | x_ohm_per_km | c_nf_per_km | g_us_per_km | max_i_ka | df | parallel | type | in_service
0 | LV_6152-38_0_3_line_0 |  | 0 | 1 | 0.014101 | 0.125 | 0.08 | 261 | 0 | 0.364 | 1 | 1 | cs | TRUE
1 | LV_6152-38_0_3_line_1 |  | 1 | 2 | 0.007372 | 0.125 | 0.08 | 261 | 0 | 0.364 | 1 | 1 | cs | TRUE
2 | LV_6152-38_0_3_line_2 |  | 1 | 3 | 0.024067 | 0.125 | 0.08 | 261 | 0 | 0.364 | 1 | 1 | cs | TRUE
3 | LV_6152-38_0_3_line_3 |  | 2 | 4 | 0.004706 | 0.125 | 0.08 | 261 | 0 | 0.364 | 1 | 3 | cs | TRUE
4 | LV_6152-38_0_3_line_4 |  | 2 | 5 | 0.034635 | 0.125 | 0.08 | 261 | 0 | 0.364 | 1 | 1 | cs | TRUE
5 | LV_6152-38_0_3_line_5 |  | 2 | 6 | 0.027992 | 0.125 | 0.08 | 261 | 0 | 0.364 | 1 | 3 | cs | TRUE
6 | LV_6152-38_0_3_line_6 |  | 3 | 10 | 0.039123 | 0.125 | 0.08 | 261 | 0 | 0.364 | 1 | 1 | cs | TRUE
7 | LV_6152-38_0_3_line_7 |  | 3 | 11 | 0.013001 | 0.125 | 0.08 | 261 | 0 | 0.364 | 1 | 1 | cs | TRUE
8 | LV_6152-38_0_3_line_8 |  | 3 | 7 | 0.028141 | 0.125 | 0.08 | 261 | 0 | 0.364 | 1 | 1 | cs | TRUE
9 | LV_6152-38_0_3_line_9 |  | 4 | 12 | 0.022345 | 0.125 | 0.08 | 261 | 0 | 0.364 | 1 | 1 | cs | TRUE
10 | LV_6152-38_0_3_line_10 |  | 4 | 13 | 0.014613 | 0.125 | 0.08 | 261 | 0 | 0.364 | 1 | 3 | cs | TRUE
11 | LV_6152-38_0_3_line_11 |  | 5 | 14 | 0.010943 | 0.125 | 0.08 | 261 | 0 | 0.364 | 1 | 1 | cs | TRUE
12 | LV_6152-38_0_3_line_12 |  | 5 | 15 | 0.011223 | 0.125 | 0.08 | 261 | 0 | 0.364 | 1 | 1 | cs | TRUE
13 | LV_6152-38_0_3_line_13 |  | 6 | 16 | 0.0015127 | 0.125 | 0.08 | 261 | 0 | 0.364 | 1 | 3 | cs | TRUE
14 | LV_6152-38_0_3_line_14 |  | 7 | 8 | 0.015721 | 0.125 | 0.08 | 261 | 0 | 0.364 | 1 | 1 | cs | TRUE
15 | LV_6152-38_0_3_line_15 |  | 7 | 9 | 0.038377 | 0.125 | 0.08 | 261 | 0 | 0.364 | 1 | 1 | cs | TRUE
16 | LV_6152-38_0_3_line_16 |  | 10 | 17 | 0.029936 | 0.125 | 0.08 | 261 | 0 | 0.364 | 1 | 1 | cs | TRUE
17 | LV_6152-38_0_3_line_17 |  | 10 | 18 | 0.018051 | 0.125 | 0.08 | 261 | 0 | 0.364 | 1 | 1 | cs | TRUE
18 | LV_6152-38_0_3_line_18 |  | 11 | 19 | 0.00090939 | 0.125 | 0.08 | 261 | 0 | 0.364 | 1 | 1 | cs | TRUE
19 | LV_6152-38_0_3_line_19 |  | 13 | 48 | 0.041588 | 0.125 | 0.08 | 261 | 0 | 0.364 | 1 | 3 | cs | TRUE
20 | LV_6152-38_0_3_line_20 |  | 13 | 44 | 0.01993 | 0.125 | 0.08 | 261 | 0 | 0.364 | 1 | 1 | cs | TRUE
21 | LV_6152-38_0_3_line_21 |  | 15 | 54 | 0.020012 | 0.125 | 0.08 | 261 | 0 | 0.364 | 1 | 1 | cs | TRUE
22 | LV_6152-38_0_3_line_22 |  | 15 | 53 | 0.027391 | 0.125 | 0.08 | 261 | 0 | 0.364 | 1 | 1 | cs | TRUE
23 | LV_6152-38_0_3_line_23 |  | 16 | 31 | 0.034114 | 0.125 | 0.08 | 261 | 0 | 0.364 | 1 | 2 | cs | TRUE
24 | LV_6152-38_0_3_line_24 |  | 17 | 24 | 0.012466 | 0.125 | 0.08 | 261 | 0 | 0.364 | 1 | 1 | cs | TRUE
25 | LV_6152-38_0_3_line_25 |  | 17 | 22 | 0.04638 | 0.125 | 0.08 | 261 | 0 | 0.364 | 1 | 1 | cs | TRUE
26 | LV_6152-38_0_3_line_26 |  | 18 | 94 | 0.010636 | 0.125 | 0.08 | 261 | 0 | 0.364 | 1 | 1 | cs | TRUE
27 | LV_6152-38_0_3_line_27 |  | 20 | 21 | 0.018097 | 0.125 | 0.08 | 261 | 0 | 0.364 | 1 | 1 | cs | TRUE
28 | LV_6152-38_0_3_line_28 |  | 21 | 22 | 0.021539 | 0.125 | 0.08 | 261 | 0 | 0.364 | 1 | 1 | cs | TRUE
29 | LV_6152-38_0_3_line_29 |  | 22 | 23 | 0.006727 | 0.125 | 0.08 | 261 | 0 | 0.364 | 1 | 1 | cs | TRUE
30 | LV_6152-38_0_3_line_30 |  | 25 | 26 | 0.038925 | 0.125 | 0.08 | 261 | 0 | 0.364 | 1 | 1 | cs | TRUE
31 | LV_6152-38_0_3_line_31 |  | 25 | 27 | 0.0068344 | 0.125 | 0.08 | 261 | 0 | 0.364 | 1 | 1 | cs | TRUE
32 | LV_6152-38_0_3_line_32 |  | 27 | 28 | 0.0088636 | 0.125 | 0.08 | 261 | 0 | 0.364 | 1 | 1 | cs | TRUE
33 | LV_6152-38_0_3_line_33 |  | 28 | 29 | 0.016168 | 0.125 | 0.08 | 261 | 0 | 0.364 | 1 | 1 | cs | TRUE
34 | LV_6152-38_0_3_line_34 |  | 28 | 30 | 0.04564 | 0.125 | 0.08 | 261 | 0 | 0.364 | 1 | 1 | cs | TRUE
35 | LV_6152-38_0_3_line_35 |  | 29 | 31 | 0.013414 | 0.125 | 0.08 | 261 | 0 | 0.364 | 1 | 1 | cs | TRUE
36 | LV_6152-38_0_3_line_36 |  | 31 | 32 | 0.01905 | 0.125 | 0.08 | 261 | 0 | 0.364 | 1 | 1 | cs | TRUE
37 | LV_6152-38_0_3_line_37 |  | 32 | 33 | 0.023876 | 0.125 | 0.08 | 261 | 0 | 0.364 | 1 | 1 | cs | TRUE
38 | LV_6152-38_0_3_line_38 |  | 32 | 34 | 0.053576 | 0.125 | 0.08 | 261 | 0 | 0.364 | 1 | 1 | cs | TRUE
39 | LV_6152-38_0_3_line_39 |  | 33 | 35 | 0.014145 | 0.125 | 0.08 | 261 | 0 | 0.364 | 1 | 1 | cs | TRUE
40 | LV_6152-38_0_3_line_40 |  | 33 | 36 | 0.021799 | 0.125 | 0.08 | 261 | 0 | 0.364 | 1 | 1 | cs | TRUE
41 | LV_6152-38_0_3_line_41 |  | 34 | 37 | 0.0027442 | 0.125 | 0.08 | 261 | 0 | 0.364 | 1 | 1 | cs | TRUE
42 | LV_6152-38_0_3_line_42 |  | 35 | 101 | 0.03618 | 0.125 | 0.08 | 261 | 0 | 0.364 | 1 | 1 | cs | TRUE
43 | LV_6152-38_0_3_line_43 |  | 35 | 99 | 0.026021 | 0.125 | 0.08 | 261 | 0 | 0.364 | 1 | 1 | cs | TRUE
44 | LV_6152-38_0_3_line_44 |  | 37 | 107 | 0.015753 | 0.125 | 0.08 | 261 | 0 | 0.364 | 1 | 1 | cs | TRUE
45 | LV_6152-38_0_3_line_45 |  | 37 | 105 | 0.028293 | 0.125 | 0.08 | 261 | 0 | 0.364 | 1 | 1 | cs | TRUE
46 | LV_6152-38_0_3_line_46 |  | 38 | 39 | 0.033008 | 0.125 | 0.08 | 261 | 0 | 0.364 | 1 | 1 | cs | TRUE
47 | LV_6152-38_0_3_line_47 |  | 38 | 40 | 0.016233 | 0.125 | 0.08 | 261 | 0 | 0.364 | 1 | 1 | cs | TRUE
48 | LV_6152-38_0_3_line_48 |  | 40 | 41 | 0.062388 | 0.125 | 0.08 | 261 | 0 | 0.364 | 1 | 1 | cs | TRUE
49 | LV_6152-38_0_3_line_49 |  | 41 | 42 | 0.023455 | 0.125 | 0.08 | 261 | 0 | 0.364 | 1 | 1 | cs | TRUE
50 | LV_6152-38_0_3_line_50 |  | 42 | 43 | 0.021486 | 0.125 | 0.08 | 261 | 0 | 0.364 | 1 | 1 | cs | TRUE
51 | LV_6152-38_0_3_line_51 |  | 43 | 97 | 0.01312 | 0.125 | 0.08 | 261 | 0 | 0.364 | 1 | 1 | cs | TRUE
52 | LV_6152-38_0_3_line_52 |  | 44 | 45 | 0.04238 | 0.125 | 0.08 | 261 | 0 | 0.364 | 1 | 1 | cs | TRUE
53 | LV_6152-38_0_3_line_53 |  | 45 | 46 | 0.013732 | 0.125 | 0.08 | 261 | 0 | 0.364 | 1 | 1 | cs | TRUE
54 | LV_6152-38_0_3_line_54 |  | 45 | 47 | 0.037886 | 0.125 | 0.08 | 261 | 0 | 0.364 | 1 | 1 | cs | TRUE
55 | LV_6152-38_0_3_line_55 |  | 47 | 49 | 0.004249 | 0.125 | 0.08 | 261 | 0 | 0.364 | 1 | 1 | cs | TRUE
56 | LV_6152-38_0_3_line_56 |  | 47 | 50 | 0.023372 | 0.125 | 0.08 | 261 | 0 | 0.364 | 1 | 1 | cs | TRUE
57 | LV_6152-38_0_3_line_57 |  | 49 | 51 | 0.0321 | 0.125 | 0.08 | 261 | 0 | 0.364 | 1 | 1 | cs | TRUE
58 | LV_6152-38_0_3_line_58 |  | 49 | 52 | 0.030648 | 0.125 | 0.08 | 261 | 0 | 0.364 | 1 | 1 | cs | TRUE
59 | LV_6152-38_0_3_line_59 |  | 52 | 60 | 0.011889 | 0.125 | 0.08 | 261 | 0 | 0.364 | 1 | 1 | cs | TRUE
60 | LV_6152-38_0_3_line_60 |  | 54 | 55 | 0.0073428 | 0.125 | 0.08 | 261 | 0 | 0.364 | 1 | 1 | cs | TRUE
61 | LV_6152-38_0_3_line_61 |  | 54 | 56 | 0.029366 | 0.125 | 0.08 | 261 | 0 | 0.364 | 1 | 1 | cs | TRUE
62 | LV_6152-38_0_3_line_62 |  | 55 | 57 | 0.023904 | 0.125 | 0.08 | 261 | 0 | 0.364 | 1 | 1 | cs | TRUE
63 | LV_6152-38_0_3_line_63 |  | 55 | 58 | 0.04949 | 0.125 | 0.08 | 261 | 0 | 0.364 | 1 | 1 | cs | TRUE
64 | LV_6152-38_0_3_line_64 |  | 56 | 59 | 0.0084825 | 0.125 | 0.08 | 261 | 0 | 0.364 | 1 | 1 | cs | TRUE
65 | LV_6152-38_0_3_line_65 |  | 58 | 110 | 0.04283 | 0.125 | 0.08 | 261 | 0 | 0.364 | 1 | 1 | cs | TRUE
66 | LV_6152-38_0_3_line_66 |  | 60 | 61 | 0.049855 | 0.125 | 0.08 | 261 | 0 | 0.364 | 1 | 1 | cs | TRUE
67 | LV_6152-38_0_3_line_67 |  | 61 | 62 | 0.028487 | 0.125 | 0.08 | 261 | 0 | 0.364 | 1 | 1 | cs | TRUE
68 | LV_6152-38_0_3_line_68 |  | 61 | 63 | 0.00222 | 0.125 | 0.08 | 261 | 0 | 0.364 | 1 | 1 | cs | TRUE
69 | LV_6152-38_0_3_line_69 |  | 62 | 64 | 0.019466 | 0.125 | 0.08 | 261 | 0 | 0.364 | 1 | 1 | cs | TRUE
70 | LV_6152-38_0_3_line_70 |  | 62 | 65 | 0.012974 | 0.125 | 0.08 | 261 | 0 | 0.364 | 1 | 1 | cs | TRUE
71 | LV_6152-38_0_3_line_71 |  | 63 | 66 | 0.052437 | 0.125 | 0.08 | 261 | 0 | 0.364 | 1 | 1 | cs | TRUE
72 | LV_6152-38_0_3_line_72 |  | 64 | 67 | 0.017253 | 0.125 | 0.08 | 261 | 0 | 0.364 | 1 | 1 | cs | TRUE
73 | LV_6152-38_0_3_line_73 |  | 64 | 68 | 0.034567 | 0.125 | 0.08 | 261 | 0 | 0.364 | 1 | 1 | cs | TRUE
74 | LV_6152-38_0_3_line_74 |  | 65 | 69 | 0.003686 | 0.125 | 0.08 | 261 | 0 | 0.364 | 1 | 1 | cs | TRUE
75 | LV_6152-38_0_3_line_75 |  | 66 | 70 | 0.0026264 | 0.125 | 0.08 | 261 | 0 | 0.364 | 1 | 1 | cs | TRUE
76 | LV_6152-38_0_3_line_76 |  | 68 | 71 | 0.022999 | 0.125 | 0.08 | 261 | 0 | 0.364 | 1 | 1 | cs | TRUE
77 | LV_6152-38_0_3_line_77 |  | 72 | 73 | 0.018088 | 0.125 | 0.08 | 261 | 0 | 0.364 | 1 | 1 | cs | TRUE
78 | LV_6152-38_0_3_line_78 |  | 73 | 74 | 0.029802 | 0.125 | 0.08 | 261 | 0 | 0.364 | 1 | 1 | cs | TRUE
79 | LV_6152-38_0_3_line_79 |  | 73 | 75 | 0.027704 | 0.125 | 0.08 | 261 | 0 | 0.364 | 1 | 1 | cs | TRUE
80 | LV_6152-38_0_3_line_80 |  | 74 | 76 | 0.017294 | 0.125 | 0.08 | 261 | 0 | 0.364 | 1 | 1 | cs | TRUE
81 | LV_6152-38_0_3_line_81 |  | 74 | 77 | 0.00576 | 0.125 | 0.08 | 261 | 0 | 0.364 | 1 | 1 | cs | TRUE
82 | LV_6152-38_0_3_line_82 |  | 75 | 78 | 0.059846 | 0.125 | 0.08 | 261 | 0 | 0.364 | 1 | 1 | cs | TRUE
83 | LV_6152-38_0_3_line_83 |  | 75 | 79 | 0.025402 | 0.125 | 0.08 | 261 | 0 | 0.364 | 1 | 1 | cs | TRUE
84 | LV_6152-38_0_3_line_84 |  | 77 | 80 | 0.00666 | 0.125 | 0.08 | 261 | 0 | 0.364 | 1 | 1 | cs | TRUE
85 | LV_6152-38_0_3_line_85 |  | 77 | 81 | 0.054892 | 0.125 | 0.08 | 261 | 0 | 0.364 | 1 | 1 | cs | TRUE
86 | LV_6152-38_0_3_line_86 |  | 78 | 82 | 0.022911 | 0.125 | 0.08 | 261 | 0 | 0.364 | 1 | 1 | cs | TRUE
87 | LV_6152-38_0_3_line_87 |  | 78 | 83 | 0.040967 | 0.125 | 0.08 | 261 | 0 | 0.364 | 1 | 1 | cs | TRUE
88 | LV_6152-38_0_3_line_88 |  | 79 | 84 | 0.03765 | 0.125 | 0.08 | 261 | 0 | 0.364 | 1 | 1 | cs | TRUE
89 | LV_6152-38_0_3_line_89 |  | 80 | 88 | 0.020938 | 0.125 | 0.08 | 261 | 0 | 0.364 | 1 | 1 | cs | TRUE
90 | LV_6152-38_0_3_line_90 |  | 80 | 86 | 0.014264 | 0.125 | 0.08 | 261 | 0 | 0.364 | 1 | 1 | cs | TRUE
91 | LV_6152-38_0_3_line_91 |  | 81 | 109 | 0.010276 | 0.125 | 0.08 | 261 | 0 | 0.364 | 1 | 1 | cs | TRUE
92 | LV_6152-38_0_3_line_92 |  | 85 | 86 | 0.020057 | 0.125 | 0.08 | 261 | 0 | 0.364 | 1 | 1 | cs | TRUE
93 | LV_6152-38_0_3_line_93 |  | 86 | 87 | 0.014352 | 0.125 | 0.08 | 261 | 0 | 0.364 | 1 | 1 | cs | TRUE
94 | LV_6152-38_0_3_line_94 |  | 87 | 89 | 0.030471 | 0.125 | 0.08 | 261 | 0 | 0.364 | 1 | 1 | cs | TRUE
95 | LV_6152-38_0_3_line_95 |  | 87 | 90 | 0.027994 | 0.125 | 0.08 | 261 | 0 | 0.364 | 1 | 1 | cs | TRUE
96 | LV_6152-38_0_3_line_96 |  | 89 | 91 | 0.009033 | 0.125 | 0.08 | 261 | 0 | 0.364 | 1 | 1 | cs | TRUE
97 | LV_6152-38_0_3_line_97 |  | 89 | 92 | 0.032347 | 0.125 | 0.08 | 261 | 0 | 0.364 | 1 | 1 | cs | TRUE
98 | LV_6152-38_0_3_line_98 |  | 90 | 93 | 0.0079224 | 0.125 | 0.08 | 261 | 0 | 0.364 | 1 | 1 | cs | TRUE
99 | LV_6152-38_0_3_line_99 |  | 91 | 105 | 0.020952 | 0.125 | 0.08 | 261 | 0 | 0.364 | 1 | 1 | cs | TRUE
100 | LV_6152-38_0_3_line_100 |  | 91 | 106 | 0.025088 | 0.125 | 0.08 | 261 | 0 | 0.364 | 1 | 1 | cs | TRUE
101 | LV_6152-38_0_3_line_101 |  | 92 | 103 | 0.085146 | 0.125 | 0.08 | 261 | 0 | 0.364 | 1 | 1 | cs | TRUE
102 | LV_6152-38_0_3_line_102 |  | 94 | 95 | 0.01306 | 0.125 | 0.08 | 261 | 0 | 0.364 | 1 | 1 | cs | TRUE
103 | LV_6152-38_0_3_line_103 |  | 95 | 96 | 0.017333 | 0.125 | 0.08 | 261 | 0 | 0.364 | 1 | 1 | cs | TRUE
104 | LV_6152-38_0_3_line_104 |  | 97 | 98 | 0.043107 | 0.125 | 0.08 | 261 | 0 | 0.364 | 1 | 1 | cs | TRUE
105 | LV_6152-38_0_3_line_105 |  | 97 | 99 | 0.020679 | 0.125 | 0.08 | 261 | 0 | 0.364 | 1 | 1 | cs | TRUE
106 | LV_6152-38_0_3_line_106 |  | 99 | 100 | 0.024882 | 0.125 | 0.08 | 261 | 0 | 0.364 | 1 | 1 | cs | TRUE
107 | LV_6152-38_0_3_line_107 |  | 101 | 102 | 0.027331 | 0.125 | 0.08 | 261 | 0 | 0.364 | 1 | 1 | cs | TRUE
108 | LV_6152-38_0_3_line_108 |  | 103 | 104 | 0.010146 | 0.125 | 0.08 | 261 | 0 | 0.364 | 1 | 1 | cs | TRUE
109 | LV_6152-38_0_3_line_109 |  | 107 | 108 | 0.0089087 | 0.125 | 0.08 | 261 | 0 | 0.364 | 1 | 1 | cs | TRUE
110 | LV_6152-38_0_3_line_110 |  | 110 | 111 | 0.006955 | 0.125 | 0.08 | 261 | 0 | 0.364 | 1 | 1 | cs | TRUE
111 | LV_6152-38_0_3_line_111 |  | 111 | 112 | 0.02203 | 0.125 | 0.08 | 261 | 0 | 0.364 | 1 | 1 | cs | TRUE

## trafo
| name | std_type | hv_bus | lv_bus | sn_mva | vn_hv_kv | vn_lv_kv | vk_percent | vkr_percent | pfe_kw | i0_percent | shift_degree | tap_side | tap_neutral | tap_min | tap_max | tap_step_percent | tap_step_degree | tap_pos | tap_phase_shifter | parallel | df | in_service
0 | LV_6152-38_0_3_trafo_28 | 0.63 MVA 20/0.4 kV | 113 | 48 | 0.63 | 20 | 0.4 | 6 | 1.206 | 1.65 | 0.2619 | 150 | hv | 0 | -2 | 2 | 2.5 | 0 | 0 | FALSE | 1 | 1 | TRUE

## line_geodata
| x0 | y0 | x1 | y1 | x2 | y2 | x3 | y3 | x4 | y4 | x5 | y5 | x6 | y6 | x7 | y7 | x8 | y8 | x9 | y9
0 | 2560313.7863 | 1125388.7194 | 2560310.4311 | 1125383.7056 | 2560307.9664 | 1125379.3084 | 2560307.9505 | 1125376.8851 | 2560308.2221 | 1125376.3452
1 | 2560307.1869 | 1125392.0423 | 2560313.7863 | 1125388.7194
2 | 2560313.7863 | 1125388.7194 | 2560330.9416 | 1125380.0689 | 2560335.3762 | 1125378.0943
3 | 2560307.1869 | 1125392.0423 | 2560302.9612 | 1125394.1378
4 | 2560307.1869 | 1125392.0423 | 2560298.3605 | 1125386.0973 | 2560285.7416 | 1125377.7761 | 2560278.4159 | 1125372.6439
5 | 2560307.1869 | 1125392.0423 | 2560327.1632 | 1125407.9857 | 2560329.1377 | 1125409.4084
6 | 2560371.9442 | 1125364.1358 | 2560355.6813 | 1125369.0118 | 2560335.3762 | 1125378.0943
7 | 2560335.3762 | 1125378.0943 | 2560332.8881 | 1125373.6528 | 2560329.1574 | 1125366.6781
8 | 2560314.1507 | 1125364.438 | 2560318.1067 | 1125368.225 | 2560329.5489 | 1125376.932 | 2560330.9416 | 1125380.0689 | 2560335.3762 | 1125378.0943
9 | 2560302.9612 | 1125394.1378 | 2560304.2626 | 1125396.2859 | 2560289.7761 | 1125409.877
10 | 2560302.9612 | 1125394.1378 | 2560289.8308 | 1125400.6275
11 | 2560278.4159 | 1125372.6439 | 2560284.3909 | 1125363.4666
12 | 2560269.2084 | 1125366.1901 | 2560278.4159 | 1125372.6439
13 | 2560330.365 | 1125410.2928 | 2560329.1377 | 1125409.4084
14 | 2560314.1507 | 1125364.438 | 2560310.6955 | 1125355.9453 | 2560308.3505 | 1125349.8242
15 | 2560299.151 | 1125332.865 | 2560297.3237 | 1125336.3121 | 2560296.4472 | 1125341.3315 | 2560298.0677 | 1125345.1117 | 2560302.4235 | 1125352.2533 | 2560307.2237 | 1125357.8135 | 2560314.1507 | 1125364.438
16 | 2560401.5505 | 1125360.5174 | 2560393.1003 | 1125360.1949 | 2560377.4447 | 1125362.4878 | 2560371.9442 | 1125364.1358
17 | 2560371.9442 | 1125364.1358 | 2560370.5832 | 1125359.9426 | 2560359.083 | 1125352.6034
18 | 2560328.7285 | 1125365.8762 | 2560329.1574 | 1125366.6781
19 | 2560289.8308 | 1125400.6275 | 2560290.5533 | 1125402.6571 | 2560280.79 | 1125411.2702 | 2560270.2974 | 1125419.1766 | 2560269.1806 | 1125421.6519 | 2560269.512 | 1125425.1515 | 2560273.4283 | 1125431.0081
20 | 2560289.8308 | 1125400.6275 | 2560283.3464 | 1125403.8384 | 2560271.5693 | 1125408.5753
21 | 2560269.2084 | 1125366.1901 | 2560260.5142 | 1125360.4222 | 2560252.4631 | 1125355.1614
22 | 2560269.2084 | 1125366.1901 | 2560259.6064 | 1125375.9027 | 2560250.4065 | 1125386.0991
23 | 2560361.5269 | 1125415.1969 | 2560353.0636 | 1125417.5537 | 2560346.3274 | 1125418.8319 | 2560340.7088 | 1125417.7461 | 2560330.365 | 1125410.2928
24 | 2560401.5505 | 1125360.5174 | 2560401.8177 | 1125356.5914 | 2560405.5056 | 1125348.8967
25 | 2560401.5505 | 1125360.5174 | 2560408.5127 | 1125360.783 | 2560419.3106 | 1125361.7793 | 2560425.7919 | 1125365.1052 | 2560432.9399 | 1125357.2766 | 2560437.5202 | 1125362.2379 | 2560440.8561 | 1125364.3171
26 | 2560350.117 | 1125346.8815 | 2560359.083 | 1125352.6034
27 | 2560440.8304 | 1125349.821 | 2560438.1018 | 1125347.4933 | 2560424.9044 | 1125341.4623
28 | 2560440.8304 | 1125349.821 | 2560432.9399 | 1125357.2766 | 2560437.5202 | 1125362.2379 | 2560440.8561 | 1125364.3171
29 | 2560437.642 | 1125370.2301 | 2560440.8561 | 1125364.3171
30 | 2560399.3644 | 1125390.3247 | 2560400.5547 | 1125391.9955 | 2560401.7089 | 1125396.3902 | 2560403.8759 | 1125401.2451 | 2560407.8848 | 1125403.6978 | 2560429.1412 | 1125410.4847
31 | 2560399.3644 | 1125390.3247 | 2560393.6505 | 1125394.0744
32 | 2560386.2401 | 1125398.9374 | 2560393.6505 | 1125394.0744
33 | 2560386.2401 | 1125398.9374 | 2560372.7331 | 1125407.824
34 | 2560386.2401 | 1125398.9374 | 2560388.1329 | 1125401.9377 | 2560388.4367 | 1125404.7704 | 2560382.1151 | 1125419.8752 | 2560383.5634 | 1125423.2785 | 2560401.43 | 1125430.2273
35 | 2560361.5269 | 1125415.1969 | 2560372.7331 | 1125407.824
36 | 2560347.25 | 1125427.8527 | 2560353.3728 | 1125422.3874 | 2560361.5269 | 1125415.1969
37 | 2560347.25 | 1125427.8527 | 2560362.1875 | 1125446.5085
38 | 2560347.25 | 1125427.8527 | 2560328.4364 | 1125445.6965 | 2560307.0741 | 1125461.5784 | 2560306.2535 | 1125462.1951
39 | 2560370.0576 | 1125458.2739 | 2560362.1875 | 1125446.5085
40 | 2560362.1875 | 1125446.5085 | 2560356.6946 | 1125452.8144 | 2560347.3593 | 1125462.4786
41 | 2560304.0598 | 1125463.8438 | 2560306.2535 | 1125462.1951
42 | 2560370.0576 | 1125458.2739 | 2560361.3695 | 1125468.6584 | 2560350.9372 | 1125481.0333 | 2560346.5145 | 1125485.7345
43 | 2560370.0576 | 1125458.2739 | 2560381.4631 | 1125476.6973 | 2560383.6001 | 1125480.5074
44 | 2560304.0598 | 1125463.8438 | 2560307.1121 | 1125467.3589 | 2560312.319 | 1125473.8168 | 2560314.2538 | 1125475.8432
45 | 2560304.0598 | 1125463.8438 | 2560286.1447 | 1125477.6465 | 2560281.2184 | 1125480.4686
46 | 2560445.686 | 1125441.4358 | 2560444.9633 | 1125447.5881 | 2560445.2344 | 1125453.6672 | 2560447.771 | 1125457.2969 | 2560455.1199 | 1125462.4847 | 2560461.333 | 1125466.3249
47 | 2560475.1416 | 1125474.8598 | 2560461.333 | 1125466.3249
48 | 2560444.0864 | 1125528.9686 | 2560444.5665 | 1125528.1317 | 2560451.3494 | 1125516.359 | 2560458.2144 | 1125504.1856 | 2560464.4257 | 1125493.395 | 2560470.6076 | 1125482.8269 | 2560475.1416 | 1125474.8598
49 | 2560444.0864 | 1125528.9686 | 2560423.3788 | 1125517.9534
50 | 2560405.9451 | 1125505.6902 | 2560413.7191 | 1125512.8151 | 2560423.3788 | 1125517.9534
51 | 2560396.6084 | 1125496.5079 | 2560397.9791 | 1125497.4883 | 2560405.6621 | 1125505.4308 | 2560405.9451 | 1125505.6902
52 | 2560232.1756 | 1125424.1969 | 2560242.1249 | 1125420.4183 | 2560271.5693 | 1125408.5753
53 | 2560232.1756 | 1125424.1969 | 2560225.99 | 1125411.9314
54 | 2560232.1756 | 1125424.1969 | 2560216.0602 | 1125429.1945 | 2560205.1249 | 1125431.8902 | 2560195.4002 | 1125433.4885
55 | 2560191.1961 | 1125434.1833 | 2560195.4002 | 1125433.4885
56 | 2560195.4002 | 1125433.4885 | 2560196.6177 | 1125438.1051 | 2560199.3409 | 1125443.1341 | 2560204.6599 | 1125450.2137 | 2560207.6995 | 1125452.8502
57 | 2560191.1961 | 1125434.1833 | 2560189.9944 | 1125428.4438 | 2560191.4539 | 1125417.184 | 2560191.962 | 1125407.7425 | 2560189.7326 | 1125402.7992
58 | 2560191.1961 | 1125434.1833 | 2560175.663 | 1125436.2979 | 2560160.8122 | 1125438.1934
59 | 2560148.9986 | 1125439.5185 | 2560154.3528 | 1125439.0178 | 2560160.8122 | 1125438.1934
60 | 2560252.4631 | 1125355.1614 | 2560250.7455 | 1125354.1945 | 2560253.7299 | 1125349.7281
61 | 2560252.4631 | 1125355.1614 | 2560240.973 | 1125359.0836 | 2560233.3732 | 1125361.4904 | 2560226.079 | 1125364.6512 | 2560225.0391 | 1125365.4368
62 | 2560253.7299 | 1125349.7281 | 2560254.0824 | 1125338.8758 | 2560250.1894 | 1125332.9762 | 2560244.9823 | 1125330.009
63 | 2560238.1596 | 1125313.5011 | 2560248.7429 | 1125324.0145 | 2560256.7083 | 1125330.2986 | 2560262.0041 | 1125335.0217 | 2560261.5712 | 1125339.5046 | 2560258.5526 | 1125343.4709 | 2560253.7299 | 1125349.7281
64 | 2560218.271 | 1125370.5501 | 2560225.0391 | 1125365.4368
65 | 2560238.1596 | 1125313.5011 | 2560207.3005 | 1125283.8005
66 | 2560099.2267 | 1125440.4494 | 2560111.34 | 1125441.0474 | 2560124.6146 | 1125441.2598 | 2560138.2376 | 1125440.525 | 2560148.9986 | 1125439.5185
67 | 2560099.2267 | 1125440.4494 | 2560099.2415 | 1125415.8812 | 2560100.342 | 1125412.1276
68 | 2560099.2267 | 1125440.4494 | 2560097.0129 | 1125440.2083
69 | 2560105.8222 | 1125393.4485 | 2560100.342 | 1125412.1276
70 | 2560100.342 | 1125412.1276 | 2560113.2706 | 1125411.0465
71 | 2560097.0129 | 1125440.2083 | 2560096.5815 | 1125442.5791 | 2560069.8147 | 1125474.4946 | 2560071.758 | 1125482.6396
72 | 2560096.5796 | 1125381.6925 | 2560098.7865 | 1125391.3829 | 2560105.8222 | 1125393.4485
73 | 2560105.8222 | 1125393.4485 | 2560106.5685 | 1125390.8978 | 2560128.9679 | 1125388.5153 | 2560131.0741 | 1125386.4781 | 2560126.64 | 1125381.7892
74 | 2560116.9437 | 1125410.7394 | 2560113.2706 | 1125411.0465
75 | 2560072.3675 | 1125485.1943 | 2560071.758 | 1125482.6396
76 | 2560110.8376 | 1125365.0787 | 2560126.64 | 1125381.7892
77 | 2560168.5561 | 1125547.1679 | 2560159.8984 | 1125531.2864
78 | 2560168.5561 | 1125547.1679 | 2560174.6652 | 1125542.0139 | 2560191.8572 | 1125529.672 | 2560192.3788 | 1125529.2905
79 | 2560150.6818 | 1125568.2189 | 2560158.1978 | 1125559.009 | 2560163.4625 | 1125552.0485 | 2560164.6928 | 1125550.4284 | 2560168.5561 | 1125547.1679
80 | 2560187.7059 | 1125512.6573 | 2560191.4146 | 1125526.8512 | 2560192.3788 | 1125529.2905
81 | 2560197.0661 | 1125525.9246 | 2560192.3788 | 1125529.2905
82 | 2560115.381 | 1125554.4228 | 2560118.9693 | 1125559.7129 | 2560121.1902 | 1125568.0247 | 2560122.3623 | 1125570.4404 | 2560124.5896 | 1125575.0614 | 2560137.4075 | 1125582.0136 | 2560146.4563 | 1125580.8087 | 2560149.4787 | 1125570.4502 | 2560150.6818 | 1125568.2189
83 | 2560150.6818 | 1125568.2189 | 2560148.6775 | 1125567.0204 | 2560143.7298 | 1125553.1349 | 2560141.2075 | 1125545.2001
84 | 2560197.0661 | 1125525.9246 | 2560202.7858 | 1125522.4851
85 | 2560197.0661 | 1125525.9246 | 2560196.0505 | 1125523.8636 | 2560193.7049 | 1125512.9957 | 2560190.2754 | 1125500.223 | 2560189.1342 | 1125496.662 | 2560184.9093 | 1125478.992 | 2560183.1616 | 1125473.4674 | 2560182.7514 | 1125473.1015
86 | 2560098.5028 | 1125539.5824 | 2560107.5691 | 1125544.525 | 2560113.6452 | 1125551.8663 | 2560115.381 | 1125554.4228
87 | 2560115.381 | 1125554.4228 | 2560108.629 | 1125553.278 | 2560101.2257 | 1125552.7044 | 2560094.5531 | 1125550.7475 | 2560075.93 | 1125544.2039
88 | 2560131.1197 | 1125508.952 | 2560132.0926 | 1125513.7473 | 2560136.4408 | 1125530.2047 | 2560141.2075 | 1125545.2001
89 | 2560197.6572 | 1125502.1864 | 2560202.7858 | 1125522.4851
90 | 2560215.0313 | 1125515.1117 | 2560202.7858 | 1125522.4851
91 | 2560175.0823 | 1125466.2615 | 2560182.7514 | 1125473.1015
92 | 2560215.0313 | 1125515.1117 | 2560219.5173 | 1125522.119 | 2560224.2599 | 1125532.8549
93 | 2560215.0313 | 1125515.1117 | 2560219.9457 | 1125511.1106 | 2560227.3242 | 1125507.9048
94 | 2560255.183 | 1125495.3816 | 2560235.0946 | 1125504.5185 | 2560227.3242 | 1125507.9048
95 | 2560227.3242 | 1125507.9048 | 2560223.5985 | 1125500.47 | 2560214.4102 | 1125487.5462 | 2560215.1232 | 1125485.7962 | 2560216.798 | 1125484.8353
96 | 2560255.183 | 1125495.3816 | 2560263.0386 | 1125490.8831
97 | 2560255.183 | 1125495.3816 | 2560256.3182 | 1125498.0421 | 2560253.8029 | 1125501.1714 | 2560249.7792 | 1125504.6552 | 2560245.9989 | 1125508.8156 | 2560244.1764 | 1125512.9741 | 2560244.9065 | 1125518.4943 | 2560246.5588 | 1125522.5581
98 | 2560223.6698 | 1125480.8929 | 2560216.798 | 1125484.8353
99 | 2560263.0386 | 1125490.8831 | 2560281.2184 | 1125480.4686
100 | 2560263.0386 | 1125490.8831 | 2560264.7972 | 1125493.395 | 2560267.3388 | 1125502.4496 | 2560271.543 | 1125514.3459
101 | 2560300.42 | 1125545.576 | 2560299.7189 | 1125546.8035 | 2560291.7864 | 1125552.4919 | 2560275.4584 | 1125562.6156 | 2560269.8071 | 1125563.5755 | 2560265.407 | 1125562.5706 | 2560262.5055 | 1125559.7105 | 2560259.9271 | 1125554.4359 | 2560249.4821 | 1125529.7477 | 2560246.5588 | 1125522.5581
102 | 2560350.117 | 1125346.8815 | 2560339.1054 | 1125339.8589
103 | 2560331.0521 | 1125327.7193 | 2560329.8443 | 1125333.9526 | 2560339.1054 | 1125339.8589
104 | 2560396.6084 | 1125496.5079 | 2560371.3781 | 1125531.4598
105 | 2560396.6084 | 1125496.5079 | 2560389.2656 | 1125488.7411 | 2560384.9885 | 1125482.9995 | 2560383.6001 | 1125480.5074
106 | 2560383.6001 | 1125480.5074 | 2560385.5315 | 1125478.8272 | 2560387.7633 | 1125472.4204 | 2560392.6303 | 1125457.6587
107 | 2560346.5145 | 1125485.7345 | 2560337.9935 | 1125494.792 | 2560328.0886 | 1125505.9174
108 | 2560305.4337 | 1125536.7496 | 2560300.42 | 1125545.576
109 | 2560316.6206 | 1125483.2711 | 2560317.7437 | 1125480.5846 | 2560317.1078 | 1125478.8323 | 2560314.2538 | 1125475.8432
110 | 2560207.3005 | 1125283.8005 | 2560201.5245 | 1125279.9033
111 | 2560220.692 | 1125268.9602 | 2560208.7373 | 1125276.0871 | 2560201.5245 | 1125279.9033

## bus_geodata
| x | y | coords
0 | 2560308.2221 | 1125376.3452
1 | 2560313.7863 | 1125388.7194
2 | 2560307.1869 | 1125392.0423
3 | 2560335.3762 | 1125378.0943
4 | 2560302.9612 | 1125394.1378
5 | 2560278.4159 | 1125372.6439
6 | 2560329.1377 | 1125409.4084
7 | 2560314.1507 | 1125364.438
8 | 2560308.3505 | 1125349.8242
9 | 2560299.151 | 1125332.865
10 | 2560371.9442 | 1125364.1358
11 | 2560329.1574 | 1125366.6781
12 | 2560289.7761 | 1125409.877
13 | 2560289.8308 | 1125400.6275
14 | 2560284.3909 | 1125363.4666
15 | 2560269.2084 | 1125366.1901
16 | 2560330.365 | 1125410.2928
17 | 2560401.5505 | 1125360.5174
18 | 2560359.083 | 1125352.6034
19 | 2560328.7285 | 1125365.8762
20 | 2560424.9044 | 1125341.4623
21 | 2560440.8304 | 1125349.821
22 | 2560440.8561 | 1125364.3171
23 | 2560437.642 | 1125370.2301
24 | 2560405.5056 | 1125348.8967
25 | 2560399.3644 | 1125390.3247
26 | 2560429.1412 | 1125410.4847
27 | 2560393.6505 | 1125394.0744
28 | 2560386.2401 | 1125398.9374
29 | 2560372.7331 | 1125407.824
30 | 2560401.43 | 1125430.2273
31 | 2560361.5269 | 1125415.1969
32 | 2560347.25 | 1125427.8527
33 | 2560362.1875 | 1125446.5085
34 | 2560306.2535 | 1125462.1951
35 | 2560370.0576 | 1125458.2739
36 | 2560347.3593 | 1125462.4786
37 | 2560304.0598 | 1125463.8438
38 | 2560461.333 | 1125466.3249
39 | 2560445.686 | 1125441.4358
40 | 2560475.1416 | 1125474.8598
41 | 2560444.0864 | 1125528.9686
42 | 2560423.3788 | 1125517.9534
43 | 2560405.9451 | 1125505.6902
44 | 2560271.5693 | 1125408.5753
45 | 2560232.1756 | 1125424.1969
46 | 2560225.99 | 1125411.9314
47 | 2560195.4002 | 1125433.4885
48 | 2560273.4283 | 1125431.0081
49 | 2560191.1961 | 1125434.1833
50 | 2560207.6995 | 1125452.8502
51 | 2560189.7326 | 1125402.7992
52 | 2560160.8122 | 1125438.1934
53 | 2560250.4065 | 1125386.0991
54 | 2560252.4631 | 1125355.1614
55 | 2560253.7299 | 1125349.7281
56 | 2560225.0391 | 1125365.4368
57 | 2560244.9823 | 1125330.009
58 | 2560238.1596 | 1125313.5011
59 | 2560218.271 | 1125370.5501
60 | 2560148.9986 | 1125439.5185
61 | 2560099.2267 | 1125440.4494
62 | 2560100.342 | 1125412.1276
63 | 2560097.0129 | 1125440.2083
64 | 2560105.8222 | 1125393.4485
65 | 2560113.2706 | 1125411.0465
66 | 2560071.758 | 1125482.6396
67 | 2560096.5796 | 1125381.6925
68 | 2560126.64 | 1125381.7892
69 | 2560116.9437 | 1125410.7394
70 | 2560072.3675 | 1125485.1943
71 | 2560110.8376 | 1125365.0787
72 | 2560159.8984 | 1125531.2864
73 | 2560168.5561 | 1125547.1679
74 | 2560192.3788 | 1125529.2905
75 | 2560150.6818 | 1125568.2189
76 | 2560187.7059 | 1125512.6573
77 | 2560197.0661 | 1125525.9246
78 | 2560115.381 | 1125554.4228
79 | 2560141.2075 | 1125545.2001
80 | 2560202.7858 | 1125522.4851
81 | 2560182.7514 | 1125473.1015
82 | 2560098.5028 | 1125539.5824
83 | 2560075.93 | 1125544.2039
84 | 2560131.1197 | 1125508.952
85 | 2560224.2599 | 1125532.8549
86 | 2560215.0313 | 1125515.1117
87 | 2560227.3242 | 1125507.9048
88 | 2560197.6572 | 1125502.1864
89 | 2560255.183 | 1125495.3816
90 | 2560216.798 | 1125484.8353
91 | 2560263.0386 | 1125490.8831
92 | 2560246.5588 | 1125522.5581
93 | 2560223.6698 | 1125480.8929
94 | 2560350.117 | 1125346.8815
95 | 2560339.1054 | 1125339.8589
96 | 2560331.0521 | 1125327.7193
97 | 2560396.6084 | 1125496.5079
98 | 2560371.3781 | 1125531.4598
99 | 2560383.6001 | 1125480.5074
100 | 2560392.6303 | 1125457.6587
101 | 2560346.5145 | 1125485.7345
102 | 2560328.0886 | 1125505.9174
103 | 2560300.42 | 1125545.576
104 | 2560305.4337 | 1125536.7496
105 | 2560281.2184 | 1125480.4686
106 | 2560271.543 | 1125514.3459
107 | 2560314.2538 | 1125475.8432
108 | 2560316.6206 | 1125483.2711
109 | 2560175.0823 | 1125466.2615
110 | 2560207.3005 | 1125283.8005
111 | 2560201.5245 | 1125279.9033
112 | 2560220.692 | 1125268.9602
113 | 2560276.7207 | 1125435.9317

## line_std_types
| c_nf_per_km | r_ohm_per_km | x_ohm_per_km | max_i_ka | type | q_mm2 | alpha | voltage_rating
NAYY 4x50 SE | 210 | 0.642 | 0.083 | 0.142 | cs | 50 | 0.00403 | LV
NAYY 4x120 SE | 264 | 0.225 | 0.08 | 0.242 | cs | 120 | 0.00403 | LV
NAYY 4x150 SE | 261 | 0.208 | 0.08 | 0.27 | cs | 150 | 0.00403 | LV
NA2XS2Y 1x95 RM/25 12/20 kV | 216 | 0.313 | 0.132 | 0.252 | cs | 95 | 0.00403 | MV
NA2XS2Y 1x185 RM/25 12/20 kV | 273 | 0.161 | 0.117 | 0.362 | cs | 185 | 0.00403 | MV
NA2XS2Y 1x240 RM/25 12/20 kV | 304 | 0.122 | 0.112 | 0.421 | cs | 240 | 0.00403 | MV
NA2XS2Y 1x95 RM/25 6/10 kV | 315 | 0.313 | 0.123 | 0.249 | cs | 95 | 0.00403 | MV
NA2XS2Y 1x185 RM/25 6/10 kV | 406 | 0.161 | 0.11 | 0.358 | cs | 185 | 0.00403 | MV
NA2XS2Y 1x240 RM/25 6/10 kV | 456 | 0.122 | 0.105 | 0.416 | cs | 240 | 0.00403 | MV
NA2XS2Y 1x150 RM/25 12/20 kV | 250 | 0.206 | 0.116 | 0.319 | cs | 150 | 0.00403 | MV
NA2XS2Y 1x120 RM/25 12/20 kV | 230 | 0.253 | 0.119 | 0.283 | cs | 120 | 0.00403 | MV
NA2XS2Y 1x70 RM/25 12/20 kV | 190 | 0.443 | 0.132 | 0.22 | cs | 70 | 0.00403 | MV
NA2XS2Y 1x150 RM/25 6/10 kV | 360 | 0.206 | 0.11 | 0.315 | cs | 150 | 0.00403 | MV
NA2XS2Y 1x120 RM/25 6/10 kV | 340 | 0.253 | 0.113 | 0.28 | cs | 120 | 0.00403 | MV
NA2XS2Y 1x70 RM/25 6/10 kV | 280 | 0.443 | 0.123 | 0.217 | cs | 70 | 0.00403 | MV
N2XS(FL)2Y 1x120 RM/35 64/110 kV | 112 | 0.153 | 0.166 | 0.366 | cs | 120 | 0.00393 | HV
N2XS(FL)2Y 1x185 RM/35 64/110 kV | 125 | 0.099 | 0.156 | 0.457 | cs | 185 | 0.00393 | HV
N2XS(FL)2Y 1x240 RM/35 64/110 kV | 135 | 0.075 | 0.149 | 0.526 | cs | 240 | 0.00393 | HV
N2XS(FL)2Y 1x300 RM/35 64/110 kV | 144 | 0.06 | 0.144 | 0.588 | cs | 300 | 0.00393 | HV
15-AL1/3-ST1A 0.4 | 11 | 1.8769 | 0.35 | 0.105 | ol | 16 | 0.00403 | LV
24-AL1/4-ST1A 0.4 | 11.25 | 1.2012 | 0.335 | 0.14 | ol | 24 | 0.00403 | LV
48-AL1/8-ST1A 0.4 | 12.2 | 0.5939 | 0.3 | 0.21 | ol | 48 | 0.00403 | LV
94-AL1/15-ST1A 0.4 | 13.2 | 0.306 | 0.29 | 0.35 | ol | 94 | 0.00403 | LV
34-AL1/6-ST1A 10.0 | 9.7 | 0.8342 | 0.36 | 0.17 | ol | 34 | 0.00403 | MV
48-AL1/8-ST1A 10.0 | 10.1 | 0.5939 | 0.35 | 0.21 | ol | 48 | 0.00403 | MV
70-AL1/11-ST1A 10.0 | 10.4 | 0.4132 | 0.339 | 0.29 | ol | 70 | 0.00403 | MV
94-AL1/15-ST1A 10.0 | 10.75 | 0.306 | 0.33 | 0.35 | ol | 94 | 0.00403 | MV
122-AL1/20-ST1A 10.0 | 11.1 | 0.2376 | 0.323 | 0.41 | ol | 122 | 0.00403 | MV
149-AL1/24-ST1A 10.0 | 11.25 | 0.194 | 0.315 | 0.47 | ol | 149 | 0.00403 | MV
34-AL1/6-ST1A 20.0 | 9.15 | 0.8342 | 0.382 | 0.17 | ol | 34 | 0.00403 | MV
48-AL1/8-ST1A 20.0 | 9.5 | 0.5939 | 0.372 | 0.21 | ol | 48 | 0.00403 | MV
70-AL1/11-ST1A 20.0 | 9.7 | 0.4132 | 0.36 | 0.29 | ol | 70 | 0.00403 | MV
94-AL1/15-ST1A 20.0 | 10 | 0.306 | 0.35 | 0.35 | ol | 94 | 0.00403 | MV
122-AL1/20-ST1A 20.0 | 10.3 | 0.2376 | 0.344 | 0.41 | ol | 122 | 0.00403 | MV
149-AL1/24-ST1A 20.0 | 10.5 | 0.194 | 0.337 | 0.47 | ol | 149 | 0.00403 | MV
184-AL1/30-ST1A 20.0 | 10.75 | 0.1571 | 0.33 | 0.535 | ol | 184 | 0.00403 | MV
243-AL1/39-ST1A 20.0 | 11 | 0.1188 | 0.32 | 0.645 | ol | 243 | 0.00403 | MV
48-AL1/8-ST1A 110.0 | 8 | 0.5939 | 0.46 | 0.21 | ol | 48 | 0.00403 | HV
70-AL1/11-ST1A 110.0 | 8.4 | 0.4132 | 0.45 | 0.29 | ol | 70 | 0.00403 | HV
94-AL1/15-ST1A 110.0 | 8.65 | 0.306 | 0.44 | 0.35 | ol | 94 | 0.00403 | HV
122-AL1/20-ST1A 110.0 | 8.5 | 0.2376 | 0.43 | 0.41 | ol | 122 | 0.00403 | HV
149-AL1/24-ST1A 110.0 | 8.75 | 0.194 | 0.41 | 0.47 | ol | 149 | 0.00403 | HV
184-AL1/30-ST1A 110.0 | 8.8 | 0.1571 | 0.4 | 0.535 | ol | 184 | 0.00403 | HV
243-AL1/39-ST1A 110.0 | 9 | 0.1188 | 0.39 | 0.645 | ol | 243 | 0.00403 | HV
305-AL1/39-ST1A 110.0 | 9.2 | 0.0949 | 0.38 | 0.74 | ol | 305 | 0.00403 | HV
490-AL1/64-ST1A 110.0 | 9.75 | 0.059 | 0.37 | 0.96 | ol | 490 | 0.00403 | HV
679-AL1/86-ST1A 110.0 | 9.95 | 0.042 | 0.36 | 1.15 | ol | 679 | 0.00403 | HV
490-AL1/64-ST1A 220.0 | 10 | 0.059 | 0.285 | 0.96 | ol | 490 | 0.00403 | HV
679-AL1/86-ST1A 220.0 | 11.7 | 0.042 | 0.275 | 1.15 | ol | 679 | 0.00403 | HV
490-AL1/64-ST1A 380.0 | 11 | 0.059 | 0.253 | 0.96 | ol | 490 | 0.00403 | HV
679-AL1/86-ST1A 380.0 | 14.6 | 0.042 | 0.25 | 1.15 | ol | 679 | 0.00403 | HV

## trafo_std_types
| i0_percent | pfe_kw | vkr_percent | sn_mva | vn_lv_kv | vn_hv_kv | vk_percent | shift_degree | vector_group | tap_side | tap_neutral | tap_min | tap_max | tap_step_degree | tap_step_percent | tap_phase_shifter
160 MVA 380/110 kV | 0.06 | 60 | 0.25 | 160 | 110 | 380 | 12.2 | 0 | Yy0 | hv | 0 | -9 | 9 | 0 | 1.5 | FALSE
100 MVA 220/110 kV | 0.06 | 55 | 0.26 | 100 | 110 | 220 | 12 | 0 | Yy0 | hv | 0 | -9 | 9 | 0 | 1.5 | FALSE
63 MVA 110/20 kV | 0.04 | 22 | 0.32 | 63 | 20 | 110 | 18 | 150 | YNd5 | hv | 0 | -9 | 9 | 0 | 1.5 | FALSE
40 MVA 110/20 kV | 0.05 | 18 | 0.34 | 40 | 20 | 110 | 16.2 | 150 | YNd5 | hv | 0 | -9 | 9 | 0 | 1.5 | FALSE
25 MVA 110/20 kV | 0.07 | 14 | 0.41 | 25 | 20 | 110 | 12 | 150 | YNd5 | hv | 0 | -9 | 9 | 0 | 1.5 | FALSE
63 MVA 110/10 kV | 0.04 | 22 | 0.32 | 63 | 10 | 110 | 18 | 150 | YNd5 | hv | 0 | -9 | 9 | 0 | 1.5 | FALSE
40 MVA 110/10 kV | 0.05 | 18 | 0.34 | 40 | 10 | 110 | 16.2 | 150 | YNd5 | hv | 0 | -9 | 9 | 0 | 1.5 | FALSE
25 MVA 110/10 kV | 0.07 | 14 | 0.41 | 25 | 10 | 110 | 12 | 150 | YNd5 | hv | 0 | -9 | 9 | 0 | 1.5 | FALSE
0.25 MVA 20/0.4 kV | 0.32 | 0.8 | 1.44 | 0.25 | 0.4 | 20 | 6 | 150 | Yzn5 | hv | 0 | -2 | 2 | 0 | 2.5 | FALSE
0.4 MVA 20/0.4 kV | 0.3375 | 1.35 | 1.425 | 0.4 | 0.4 | 20 | 6 | 150 | Dyn5 | hv | 0 | -2 | 2 | 0 | 2.5 | FALSE
0.63 MVA 20/0.4 kV | 0.2619 | 1.65 | 1.206 | 0.63 | 0.4 | 20 | 6 | 150 | Dyn5 | hv | 0 | -2 | 2 | 0 | 2.5 | FALSE
0.25 MVA 10/0.4 kV | 0.24 | 0.6 | 1.2 | 0.25 | 0.4 | 10 | 4 | 150 | Dyn5 | hv | 0 | -2 | 2 | 0 | 2.5 | FALSE
0.4 MVA 10/0.4 kV | 0.2375 | 0.95 | 1.325 | 0.4 | 0.4 | 10 | 4 | 150 | Dyn5 | hv | 0 | -2 | 2 | 0 | 2.5 | FALSE
0.63 MVA 10/0.4 kV | 0.1873 | 1.18 | 1.0794 | 0.63 | 0.4 | 10 | 4 | 150 | Dyn5 | hv | 0 | -2 | 2 | 0 | 2.5 | FALSE

## trafo3w_std_types
| sn_hv_mva | sn_mv_mva | sn_lv_mva | vn_hv_kv | vn_mv_kv | vn_lv_kv | vk_hv_percent | vk_mv_percent | vk_lv_percent | vkr_hv_percent | vkr_mv_percent | vkr_lv_percent | pfe_kw | i0_percent | shift_mv_degree | shift_lv_degree | vector_group | tap_side | tap_neutral | tap_min | tap_max | tap_step_percent
63/25/38 MVA 110/20/10 kV | 63 | 25 | 38 | 110 | 20 | 10 | 10.4 | 10.4 | 10.4 | 0.28 | 0.32 | 0.35 | 35 | 0.89 | 0 | 0 | YN0yn0yn0 | hv | 0 | -10 | 10 | 1.2
63/25/38 MVA 110/10/10 kV | 63 | 25 | 38 | 110 | 10 | 10 | 10.4 | 10.4 | 10.4 | 0.28 | 0.32 | 0.35 | 35 | 0.89 | 0 | 0 | YN0yn0yn0 | hv | 0 | -10 | 10 | 1.2

## fuse_std_types
| fuse_type | i_rated_a | t_avg | t_min | t_total | x_avg | x_min | x_total
HV 100A | HV 100A | 100 | 0 | [10.0, 3.64, 0.854, 0.281, 0.1, 0.0531, 0.022, 0.01] | [10.0, 4.267, 1.21, 0.403, 0.1, 0.058, 0.022, 0.01] | 0 | [300.0, 350.0, 450.0, 550.0, 700.0, 850.0, 1200.0, 1752.0] | [600.0, 700.0, 900.0, 1150.0, 1665.0, 2000.0, 3000.0, 4313.0]
HV 10A | HV 10A | 10 | 0 | [10.0, 1675.0, 0.344, 0.156, 0.1, 0.0417, 0.0171, 0.01] | [10.0, 1.3, 0.3, 0.155, 0.1, 0.0555, 0.023, 0.01] | 0 | [30.0, 32.0, 35.0, 37.0, 39.0, 50.0, 70.0, 88.0] | [60.0, 70.0, 80.0, 87.0, 94.0, 110.0, 150.0, 216.0]
HV 125A | HV 125A | 125 | 0 | [10.0, 1.82, 0.344, 0.1, 0.0467, 0.0269, 0.01] | [10.0, 2.478, 0.426, 0.1, 0.0427, 0.0211, 0.01] | 0 | [375.0, 500.0, 700.0, 925.0, 1200.0, 1500.0, 2341.0] | [750.0, 1000.0, 1500.0, 2200.0, 3000.0, 4000.0, 5765.0]
HV 160A | HV 160A | 160 | 0 | [10.0, 4.15, 1.03, 0.198, 0.1, 0.051, 0.0172, 0.01] | [10.0, 2.3, 0.734, 0.274, 0.1, 0.046, 0.0177, 0.01] | 0 | [480.0, 550.0, 700.0, 1000.0, 1260.0, 1600.0, 2500.0, 3227.0] | [960.0, 1300.0, 1700.0, 2200.0, 2996.0, 4000.0, 6000.0, 7946.0]
HV 16A | HV 16A | 16 | 0 | [10.0, 0.352, 0.164, 0.1, 0.0649, 0.0342, 0.01] | [10.0, 2.34, 0.722, 0.181, 0.1, 0.055, 0.0296, 0.01] | 0 | [48.0, 60.0, 65.0, 71.0, 80.0, 100.0, 162.0] | [96.0, 110.0, 125.0, 150.0, 168.0, 200.0, 250.0, 398.0]
HV 200A | HV 200A | 200 | 0 | [10.0, 4.267, 1.21, 0.403, 0.1, 0.058, 0.022, 0.01] | [10.0, 3.73, 1.654, 0.328, 0.1, 0.0531, 0.019, 0.01] | 0 | [600.0, 700.0, 900.0, 1150.0, 1665.0, 2000.0, 3000.0, 4313.0] | [1200.0, 1500.0, 1800.0, 2700.0, 3960.0, 5000.0, 7500.0, 10620.0]
HV 20A | HV 20A | 20 | 0 | [10.0, 1.3, 0.3, 0.155, 0.1, 0.0555, 0.023, 0.01] | [10.0, 1.3, 0.161, 0.1, 0.0611, 0.0399, 0.0141, 0.01] | 0 | [60.0, 70.0, 80.0, 87.0, 94.0, 110.0, 150.0, 216.0] | [120.0, 150.0, 200.0, 223.0, 260.0, 300.0, 450.0, 532.0]
HV 25A | HV 25A | 25 | 0 | [10.0, 2.512, 0.833, 0.299, 0.1, 0.0372, 0.0223, 0.01] | [10.0, 3.125, 0.597, 0.198, 0.1, 0.0378, 0.022, 0.01] | 0 | [75.0, 82.0, 90.0, 100.0, 124.0, 170.0, 200.0, 289.0] | [150.0, 170.0, 210.0, 250.0, 294.0, 400.0, 500.0, 711.0]
HV 31.5A | HV 31.5A | 31.5 | 0 | [10.0, 2.34, 0.722, 0.181, 0.1, 0.055, 0.0296, 0.01] | [10.0, 2.84, 0.368, 0.164, 0.1, 0.0621, 0.0378, 0.0195, 0.01] | 0 | [95.0, 110.0, 125.0, 150.0, 165.0, 200.0, 250.0, 390.0] | [189.0, 220.0, 300.0, 350.0, 393.0, 450.0, 530.0, 700.0, 960.0]
HV 40A | HV 40A | 40 | 0 | [10.0, 1.3, 0.161, 0.1, 0.0611, 0.0399, 0.0141, 0.01] | [10.0, 2.05, 0.369, 0.198, 0.1, 0.051, 0.0298, 0.01] | 0 | [120.0, 150.0, 200.0, 223.0, 260.0, 300.0, 450.0, 532.0] | [240.0, 300.0, 400.0, 450.0, 530.0, 650.0, 800.0, 1311.0]
HV 50A | HV 50A | 50 | 0 | [10.0, 3.215, 0.597, 0.198, 0.1, 0.0378, 0.022, 0.01] | [10.0, 3.64, 0.854, 0.281, 0.1, 0.0531, 0.022, 0.01] | 0 | [150.0, 170.0, 210.0, 250.0, 294.0, 400.0, 500.0, 711.0] | [300.0, 350.0, 450.0, 550.0, 700.0, 850.0, 1200.0, 1752.0]
HV 6.3A | HV 6.3A | 6.3 | 0 | [10.0, 1.39, 0.344, 0.168, 0.1, 0.056, 0.0263, 0.01] | [10.0, 1.711, 0.516, 0.198, 0.1, 0.0634, 0.0303, 0.01] | 0 | [19.0, 19.5, 20.4, 20.8, 22.0, 25.0, 32.0, 48.0] | [38.0, 40.0, 43.0, 48.0, 53.0, 60.0, 75.0, 118.0]
HV 63A | HV 63A | 63 | 0 | [10.0, 2.84, 0.368, 0.164, 0.1, 0.0621, 0.0378, 0.0195, 0.01] | [10.0, 1.82, 0.344, 0.1, 0.0467, 0.0269, 0.01] | 0 | [189.0, 220.0, 300.0, 350.0, 393.0, 450.0, 530.0, 700.0, 961.0] | [378.0, 500.0, 700.0, 934.0, 1200.0, 1500.0, 2366.0]
HV 80A | HV 80A | 80 | 0 | [10.0, 2.05, 0.369, 0.198, 0.1, 0.051, 0.0298, 0.01] | [10.0, 4.15, 1.03, 0.198, 0.1, 0.051, 0.0172, 0.01] | 0 | [240.0, 300.0, 400.0, 450.0, 530.0, 650.0, 800.0, 1311.0] | [480.0, 550.0, 700.0, 1000.0, 1260.0, 1600.0, 2500.0, 3227.0]
Siemens NH-1-100 | Siemens NH-1-100 | 100 | [5400.0, 2000.0, 400.0, 20.0, 1.0, 0.2, 0.012, 0.004] | 0 | 0 | [150.0, 190.0, 250.0, 430.0, 900.0, 1250.0, 2700.0, 3600.0] | 0 | 0
Siemens NH-1-125 | Siemens NH-1-125 | 125 | [4800.0, 120.0, 7.0, 0.1, 0.004] | 0 | 0 | [180.0, 400.0, 740.0, 2000.0, 4250.0] | 0 | 0
Siemens NH-1-16 | Siemens NH-1-16 | 16 | [4000.0, 400.0, 2.0, 0.1, 0.04, 0.01] | 0 | 0 | [26.0, 35.0, 75.0, 150.0, 200.0, 300.0] | 0 | 0
Siemens NH-1-160 | Siemens NH-1-160 | 160 | [4800.0, 120.0, 7.0, 0.1, 0.004] | 0 | 0 | [210.0, 500.0, 900.0, 2300.0, 5000.0] | 0 | 0
Siemens NH-1-25 | Siemens NH-1-25 | 25 | [4000.0, 1000.0, 10.0, 0.2, 0.02, 0.01] | 0 | 0 | [40.0, 50.0, 100.0, 210.0, 400.0, 500.0] | 0 | 0
Siemens NH-1-50 | Siemens NH-1-50 | 50 | [4000.0, 40.0, 4.0, 1.0, 0.02, 0.01] | 0 | 0 | [86.0, 200.0, 300.0, 400.0, 1000.0, 1280.0] | 0 | 0
Siemens NH-1-63 | Siemens NH-1-63 | 63 | [4000.0, 100.0, 10.0, 2.0, 0.04, 0.01] | 0 | 0 | [100.0, 200.0, 300.0, 400.0, 1000.0, 1500.0] | 0 | 0
Siemens NH-1-80 | Siemens NH-1-80 | 80 | [4800.0, 120.0, 7.0, 0.1, 0.01] | 0 | 0 | [150.58, 250.0, 450.0, 1150.0, 2470.0] | 0 | 0
Siemens NH-2-1000 | Siemens NH-2-1000 | 1000 | [4800.0, 120.0, 7.0, 0.1, 0.004] | 0 | 0 | [1900.0, 3500.0, 8400.0, 24000.0, 52000.0] | 0 | 0
Siemens NH-2-200 | Siemens NH-2-200 | 200 | [4800.0, 120.0, 7.0, 0.1, 0.004] | 0 | 0 | [280.0, 650.0, 1200.0, 3000.0, 7000.0] | 0 | 0
Siemens NH-2-224 | Siemens NH-2-224 | 224 | [4800.0, 120.0, 7.0, 0.2, 0.04, 0.004] | 0 | 0 | [400.0, 750.0, 1453.0, 3025.0, 4315.0, 7600.0] | 0 | 0
Siemens NH-2-250 | Siemens NH-2-250 | 250 | [4800.0, 120.0, 7.0, 0.1, 0.004] | 0 | 0 | [450.0, 800.0, 1650.0, 4000.0, 8500.0] | 0 | 0
Siemens NH-2-315 | Siemens NH-2-315 | 315 | [4800.0, 120.0, 7.0, 0.1, 0.004] | 0 | 0 | [550.0, 920.0, 1900.0, 5000.0, 11000.0] | 0 | 0
Siemens NH-2-355 | Siemens NH-2-355 | 355 | [4800.0, 120.0, 6.0, 0.1, 0.004] | 0 | 0 | [650.0, 1116.27, 2350.0, 5840.0, 12790.0] | 0 | 0
Siemens NH-2-400 | Siemens NH-2-400 | 400 | [4800.0, 120.0, 7.0, 0.1, 0.004] | 0 | 0 | [720.0, 1350.0, 2800.0, 6500.0, 15000.0] | 0 | 0
Siemens NH-2-425 | Siemens NH-2-425 | 425 | [4800.0, 120.0, 7.0, 0.1, 0.004] | 0 | 0 | [850.0, 1500.0, 3050.0, 7500.0, 16500.0] | 0 | 0
Siemens NH-2-630 | Siemens NH-2-630 | 630 | [4800.0, 120.0, 7.0, 0.1, 0.004] | 0 | 0 | [1200.0, 2000.0, 4800.0, 12000.0, 26000.0] | 0 | 0

## dtypes
| element | column | dtype
0 | bus | name | object
1 | bus | vn_kv | float64
2 | bus | type | object
3 | bus | zone | object
4 | bus | in_service | bool
5 | load | name | object
6 | load | bus | uint32
7 | load | p_mw | float64
8 | load | q_mvar | float64
9 | load | const_z_percent | float64
10 | load | const_i_percent | float64
11 | load | sn_mva | float64
12 | load | scaling | float64
13 | load | in_service | bool
14 | load | type | object
15 | ext_grid | name | object
16 | ext_grid | bus | uint32
17 | ext_grid | vm_pu | float64
18 | ext_grid | va_degree | float64
19 | ext_grid | slack_weight | float64
20 | ext_grid | in_service | bool
21 | line | name | object
22 | line | std_type | object
23 | line | from_bus | uint32
24 | line | to_bus | uint32
25 | line | length_km | float64
26 | line | r_ohm_per_km | float64
27 | line | x_ohm_per_km | float64
28 | line | c_nf_per_km | float64
29 | line | g_us_per_km | float64
30 | line | max_i_ka | float64
31 | line | df | float64
32 | line | parallel | uint32
33 | line | type | object
34 | line | in_service | bool
35 | trafo | name | object
36 | trafo | std_type | object
37 | trafo | hv_bus | uint32
38 | trafo | lv_bus | uint32
39 | trafo | sn_mva | float64
40 | trafo | vn_hv_kv | float64
41 | trafo | vn_lv_kv | float64
42 | trafo | vk_percent | float64
43 | trafo | vkr_percent | float64
44 | trafo | pfe_kw | float64
45 | trafo | i0_percent | float64
46 | trafo | shift_degree | float64
47 | trafo | tap_side | object
48 | trafo | tap_neutral | int32
49 | trafo | tap_min | int32
50 | trafo | tap_max | int32
51 | trafo | tap_step_percent | float64
52 | trafo | tap_step_degree | float64
53 | trafo | tap_pos | int32
54 | trafo | tap_phase_shifter | bool
55 | trafo | parallel | uint32
56 | trafo | df | float64
57 | trafo | in_service | bool
58 | line_geodata | coords | object
59 | bus_geodata | x | float64
60 | bus_geodata | y | float64
61 | bus_geodata | coords | object

## parameters
| version | format_version | converged | OPF_converged | name | f_hz | sn_mva
0 | 2.14.6 | 2.14.0 | FALSE | FALSE |  | 50 | 1