## bus
| name | vn_kv | type | zone | in_service
0 | bus_LV_6153-4_0_5_node_0 | 0.4 | n |  | TRUE
1 | bus_LV_6153-4_0_5_node_1 | 0.4 | n |  | TRUE
2 | bus_LV_6153-4_0_5_node_36 | 0.4 | n |  | TRUE
3 | bus_LV_6153-4_0_5_node_37 | 0.4 | n |  | TRUE
4 | bus_LV_6153-4_0_5_node_2 | 0.4 | n |  | TRUE
5 | bus_LV_6153-4_0_5_node_3 | 0.4 | n |  | TRUE
6 | bus_LV_6153-4_0_5_node_4 | 0.4 | n |  | TRUE
7 | bus_LV_6153-4_0_5_node_5 | 0.4 | n |  | TRUE
8 | bus_LV_6153-4_0_5_node_127 | 0.4 | n |  | TRUE
9 | bus_LV_6153-4_0_5_node_62 | 0.4 | n |  | TRUE
10 | bus_LV_6153-4_0_5_node_83 | 0.4 | n |  | TRUE
11 | bus_LV_6153-4_0_5_node_16 | 0.4 | n |  | TRUE
12 | bus_LV_6153-4_0_5_node_55 | 0.4 | n |  | TRUE
13 | bus_LV_6153-4_0_5_node_35 | 0.4 | n |  | TRUE
14 | bus_LV_6153-4_0_5_node_6 | 0.4 | n |  | TRUE
15 | bus_LV_6153-4_0_5_node_7 | 0.4 | n |  | TRUE
16 | bus_LV_6153-4_0_5_node_8 | 0.4 | n |  | TRUE
17 | bus_LV_6153-4_0_5_node_9 | 0.4 | n |  | TRUE
18 | bus_LV_6153-4_0_5_node_10 | 0.4 | n |  | TRUE
19 | bus_LV_6153-4_0_5_node_11 | 0.4 | n |  | TRUE
20 | bus_LV_6153-4_0_5_node_132 | 0.4 | n |  | TRUE
21 | bus_LV_6153-4_0_5_node_106 | 0.4 | n |  | TRUE
22 | bus_LV_6153-4_0_5_node_107 | 0.4 | n |  | TRUE
23 | bus_LV_6153-4_0_5_node_105 | 0.4 | n |  | TRUE
24 | bus_LV_6153-4_0_5_node_112 | 0.4 | n |  | TRUE
25 | bus_LV_6153-4_0_5_node_113 | 0.4 | n |  | TRUE
26 | bus_LV_6153-4_0_5_node_114 | 0.4 | n |  | TRUE
27 | bus_LV_6153-4_0_5_node_130 | 0.4 | n |  | TRUE
28 | bus_LV_6153-4_0_5_node_13 | 0.4 | n |  | TRUE
29 | bus_LV_6153-4_0_5_node_12 | 0.4 | n |  | TRUE
30 | bus_LV_6153-4_0_5_node_14 | 0.4 | n |  | TRUE
31 | bus_LV_6153-4_0_5_node_15 | 0.4 | n |  | TRUE
32 | bus_LV_6153-4_0_5_node_19 | 0.4 | n |  | TRUE
33 | bus_LV_6153-4_0_5_node_20 | 0.4 | n |  | TRUE
34 | bus_LV_6153-4_0_5_node_17 | 0.4 | n |  | TRUE
35 | bus_LV_6153-4_0_5_node_128 | 0.4 | n |  | TRUE
36 | bus_LV_6153-4_0_5_node_29 | 0.4 | n |  | TRUE
37 | bus_LV_6153-4_0_5_node_18 | 0.4 | n |  | TRUE
38 | bus_LV_6153-4_0_5_node_82 | 0.4 | n |  | TRUE
39 | bus_LV_6153-4_0_5_node_131 | 0.4 | n |  | TRUE
40 | bus_LV_6153-4_0_5_node_49 | 0.4 | n |  | TRUE
41 | bus_LV_6153-4_0_5_node_126 | 0.4 | n |  | TRUE
42 | bus_LV_6153-4_0_5_node_93 | 0.4 | n |  | TRUE
43 | bus_LV_6153-4_0_5_node_104 | 0.4 | n |  | TRUE
44 | bus_LV_6153-4_0_5_node_102 | 0.4 | n |  | TRUE
45 | bus_LV_6153-4_0_5_node_91 | 0.4 | n |  | TRUE
46 | bus_LV_6153-4_0_5_node_94 | 0.4 | n |  | TRUE
47 | bus_LV_6153-4_0_5_node_95 | 0.4 | n |  | TRUE
48 | bus_LV_6153-4_0_5_node_99 | 0.4 | n |  | TRUE
49 | bus_LV_6153-4_0_5_node_97 | 0.4 | n |  | TRUE
50 | bus_LV_6153-4_0_5_node_98 | 0.4 | n |  | TRUE
51 | bus_LV_6153-4_0_5_node_101 | 0.4 | n |  | TRUE
52 | bus_LV_6153-4_0_5_node_100 | 0.4 | n |  | TRUE
53 | bus_LV_6153-4_0_5_node_133 | 0.4 | n |  | TRUE
54 | bus_LV_6153-4_0_5_node_115 | 0.4 | n |  | TRUE
55 | bus_LV_6153-4_0_5_node_119 | 0.4 | n |  | TRUE
56 | bus_LV_6153-4_0_5_node_125 | 0.4 | n |  | TRUE
57 | bus_LV_6153-4_0_5_node_116 | 0.4 | n |  | TRUE
58 | bus_LV_6153-4_0_5_node_117 | 0.4 | n |  | TRUE
59 | bus_LV_6153-4_0_5_node_118 | 0.4 | n |  | TRUE
60 | bus_LV_6153-4_0_5_node_120 | 0.4 | n |  | TRUE
61 | bus_LV_6153-4_0_5_node_32 | 0.4 | n |  | TRUE
62 | bus_LV_6153-4_0_5_node_33 | 0.4 | n |  | TRUE
63 | bus_LV_6153-4_0_5_node_27 | 0.4 | n |  | TRUE
64 | bus_LV_6153-4_0_5_node_21 | 0.4 | n |  | TRUE
65 | bus_LV_6153-4_0_5_node_22 | 0.4 | n |  | TRUE
66 | bus_LV_6153-4_0_5_node_23 | 0.4 | n |  | TRUE
67 | bus_LV_6153-4_0_5_node_24 | 0.4 | n |  | TRUE
68 | bus_LV_6153-4_0_5_node_25 | 0.4 | n |  | TRUE
69 | bus_LV_6153-4_0_5_node_26 | 0.4 | n |  | TRUE
70 | bus_LV_6153-4_0_5_node_39 | 0.4 | n |  | TRUE
71 | bus_LV_6153-4_0_5_node_34 | 0.4 | n |  | TRUE
72 | bus_LV_6153-4_0_5_node_121 | 0.4 | n |  | TRUE
73 | bus_LV_6153-4_0_5_node_28 | 0.4 | n |  | TRUE
74 | bus_LV_6153-4_0_5_node_30 | 0.4 | n |  | TRUE
75 | bus_LV_6153-4_0_5_node_31 | 0.4 | n |  | TRUE
76 | bus_LV_6153-4_0_5_node_72 | 0.4 | n |  | TRUE
77 | bus_LV_6153-4_0_5_node_81 | 0.4 | n |  | TRUE
78 | bus_LV_6153-4_0_5_node_77 | 0.4 | n |  | TRUE
79 | bus_LV_6153-4_0_5_node_73 | 0.4 | n |  | TRUE
80 | bus_LV_6153-4_0_5_node_71 | 0.4 | n |  | TRUE
81 | bus_LV_6153-4_0_5_node_89 | 0.4 | n |  | TRUE
82 | bus_LV_6153-4_0_5_node_90 | 0.4 | n |  | TRUE
83 | bus_LV_6153-4_0_5_node_92 | 0.4 | n |  | TRUE
84 | bus_LV_6153-4_0_5_node_110 | 0.4 | n |  | TRUE
85 | bus_LV_6153-4_0_5_node_96 | 0.4 | n |  | TRUE
86 | bus_LV_6153-4_0_5_node_111 | 0.4 | n |  | TRUE
87 | bus_LV_6153-4_0_5_node_103 | 0.4 | n |  | TRUE
88 | bus_LV_6153-4_0_5_node_108 | 0.4 | n |  | TRUE
89 | bus_LV_6153-4_0_5_node_38 | 0.4 | n |  | TRUE
90 | bus_LV_6153-4_0_5_node_88 | 0.4 | n |  | TRUE
91 | bus_LV_6153-4_0_5_node_122 | 0.4 | n |  | TRUE
92 | bus_LV_6153-4_0_5_node_40 | 0.4 | n |  | TRUE
93 | bus_LV_6153-4_0_5_node_41 | 0.4 | n |  | TRUE
94 | bus_LV_6153-4_0_5_node_42 | 0.4 | n |  | TRUE
95 | bus_LV_6153-4_0_5_node_43 | 0.4 | n |  | TRUE
96 | bus_LV_6153-4_0_5_node_44 | 0.4 | n |  | TRUE
97 | bus_LV_6153-4_0_5_node_123 | 0.4 | n |  | TRUE
98 | bus_LV_6153-4_0_5_node_129 | 0.4 | n |  | TRUE
99 | bus_LV_6153-4_0_5_node_124 | 0.4 | n |  | TRUE
100 | bus_LV_6153-4_0_5_node_57 | 0.4 | n |  | TRUE
101 | bus_LV_6153-4_0_5_node_56 | 0.4 | n |  | TRUE
102 | bus_LV_6153-4_0_5_node_45 | 0.4 | n |  | TRUE
103 | bus_LV_6153-4_0_5_node_46 | 0.4 | n |  | TRUE
104 | bus_LV_6153-4_0_5_node_47 | 0.4 | n |  | TRUE
105 | bus_LV_6153-4_0_5_node_48 | 0.4 | n |  | TRUE
106 | bus_LV_6153-4_0_5_node_50 | 0.4 | n |  | TRUE
107 | bus_LV_6153-4_0_5_node_54 | 0.4 | n |  | TRUE
108 | bus_LV_6153-4_0_5_node_51 | 0.4 | n |  | TRUE
109 | bus_LV_6153-4_0_5_node_52 | 0.4 | n |  | TRUE
110 | bus_LV_6153-4_0_5_node_53 | 0.4 | n |  | TRUE
111 | bus_LV_6153-4_0_5_node_61 | 0.4 | n |  | TRUE
112 | bus_LV_6153-4_0_5_node_67 | 0.4 | n |  | TRUE
113 | bus_LV_6153-4_0_5_node_68 | 0.4 | n |  | TRUE
114 | bus_LV_6153-4_0_5_node_59 | 0.4 | n |  | TRUE
115 | bus_LV_6153-4_0_5_node_58 | 0.4 | n |  | TRUE
116 | bus_LV_6153-4_0_5_node_60 | 0.4 | n |  | TRUE
117 | bus_LV_6153-4_0_5_node_69 | 0.4 | n |  | TRUE
118 | bus_LV_6153-4_0_5_node_65 | 0.4 | n |  | TRUE
119 | bus_LV_6153-4_0_5_node_70 | 0.4 | n |  | TRUE
120 | bus_LV_6153-4_0_5_node_64 | 0.4 | n |  | TRUE
121 | bus_LV_6153-4_0_5_node_63 | 0.4 | n |  | TRUE
122 | bus_LV_6153-4_0_5_node_66 | 0.4 | n |  | TRUE
123 | bus_LV_6153-4_0_5_node_74 | 0.4 | n |  | TRUE
124 | bus_LV_6153-4_0_5_node_86 | 0.4 | n |  | TRUE
125 | bus_LV_6153-4_0_5_node_87 | 0.4 | n |  | TRUE
126 | bus_LV_6153-4_0_5_node_84 | 0.4 | n |  | TRUE
127 | bus_LV_6153-4_0_5_node_85 | 0.4 | n |  | TRUE
128 | bus_LV_6153-4_0_5_node_76 | 0.4 | n |  | TRUE
129 | bus_LV_6153-4_0_5_node_75 | 0.4 | n |  | TRUE
130 | bus_LV_6153-4_0_5_node_80 | 0.4 | n |  | TRUE
131 | bus_LV_6153-4_0_5_node_78 | 0.4 | n |  | TRUE
132 | bus_LV_6153-4_0_5_node_79 | 0.4 | n |  | TRUE
133 | bus_MV_204_1_node_150 | 20 | n |  | TRUE

## load
| name | bus | p_mw | q_mvar | const_z_percent | const_i_percent | sn_mva | scaling | in_service | type
0 | LV_6153-4_0_5_load_0 | 0 | 0.014507 | 0.0036359 | 0 | 0 |  | 1 | TRUE | wye
1 | LV_6153-4_0_5_load_36 | 2 | 0.032954 | 0.0082589 | 0 | 0 |  | 1 | TRUE | wye
2 | LV_6153-4_0_5_load_2 | 4 | 0.0085142 | 0.0021339 | 0 | 0 |  | 1 | TRUE | wye
3 | LV_6153-4_0_5_load_127 | 8 | 0.0072528 | 0.0018177 | 0 | 0 |  | 1 | TRUE | wye
4 | LV_6153-4_0_5_load_83 | 10 | 0.0087406 | 0.0021906 | 0 | 0 |  | 1 | TRUE | wye
5 | LV_6153-4_0_5_load_55 | 12 | 0.0060361 | 0.0015128 | 0 | 0 |  | 1 | TRUE | wye
6 | LV_6153-4_0_5_load_6 | 14 | 0.0046195 | 0.0011577 | 0 | 0 |  | 1 | TRUE | wye
7 | LV_6153-4_0_5_load_7 | 15 | 0.0049036 | 0.0012289 | 0 | 0 |  | 1 | TRUE | wye
8 | LV_6153-4_0_5_load_9 | 17 | 0.0038007 | 0.00095254 | 0 | 0 |  | 1 | TRUE | wye
9 | LV_6153-4_0_5_load_11 | 19 | 0.0059825 | 0.0014993 | 0 | 0 |  | 1 | TRUE | wye
10 | LV_6153-4_0_5_load_132 | 20 | 0.0043089 | 0.0010799 | 0 | 0 |  | 1 | TRUE | wye
11 | LV_6153-4_0_5_load_106 | 21 | 0.0031204 | 0.00078203 | 0 | 0 |  | 1 | TRUE | wye
12 | LV_6153-4_0_5_load_112 | 24 | 0.0034972 | 0.00087647 | 0 | 0 |  | 1 | TRUE | wye
13 | LV_6153-4_0_5_load_130 | 27 | 0.0041349 | 0.0010363 | 0 | 0 |  | 1 | TRUE | wye
14 | LV_6153-4_0_5_load_12 | 29 | 0.0035184 | 0.00088179 | 0 | 0 |  | 1 | TRUE | wye
15 | LV_6153-4_0_5_load_14 | 30 | 0.0041743 | 0.0010462 | 0 | 0 |  | 1 | TRUE | wye
16 | LV_6153-4_0_5_load_19 | 32 | 0.0068471 | 0.001716 | 0 | 0 |  | 1 | TRUE | wye
17 | LV_6153-4_0_5_load_17 | 34 | 0.0036076 | 0.00090415 | 0 | 0 |  | 1 | TRUE | wye
18 | LV_6153-4_0_5_load_128 | 35 | 0.0037669 | 0.00094406 | 0 | 0 |  | 1 | TRUE | wye
19 | LV_6153-4_0_5_load_18 | 37 | 0.0041441 | 0.0010386 | 0 | 0 |  | 1 | TRUE | wye
20 | LV_6153-4_0_5_load_131 | 39 | 0.0068196 | 0.0017092 | 0 | 0 |  | 1 | TRUE | wye
21 | LV_6153-4_0_5_load_126 | 41 | 0.0034509 | 0.00086487 | 0 | 0 |  | 1 | TRUE | wye
22 | LV_6153-4_0_5_load_104 | 43 | 0.0065788 | 0.0016488 | 0 | 0 |  | 1 | TRUE | wye
23 | LV_6153-4_0_5_load_102 | 44 | 0.0088246 | 0.0022117 | 0 | 0 |  | 1 | TRUE | wye
24 | LV_6153-4_0_5_load_94 | 46 | 0.012665 | 0.0031742 | 0 | 0 |  | 1 | TRUE | wye
25 | LV_6153-4_0_5_load_95 | 47 | 0.013574 | 0.0034021 | 0 | 0 |  | 1 | TRUE | wye
26 | LV_6153-4_0_5_load_99 | 48 | 0.0090278 | 0.0022626 | 0 | 0 |  | 1 | TRUE | wye
27 | LV_6153-4_0_5_load_97 | 49 | 0.0063875 | 0.0016009 | 0 | 0 |  | 1 | TRUE | wye
28 | LV_6153-4_0_5_load_98 | 50 | 0.0089756 | 0.0022495 | 0 | 0 |  | 1 | TRUE | wye
29 | LV_6153-4_0_5_load_101 | 51 | 0.011064 | 0.0027729 | 0 | 0 |  | 1 | TRUE | wye
30 | LV_6153-4_0_5_load_100 | 52 | 0.0039156 | 0.00098135 | 0 | 0 |  | 1 | TRUE | wye
31 | LV_6153-4_0_5_load_133 | 53 | 0.0076864 | 0.0019264 | 0 | 0 |  | 1 | TRUE | wye
32 | LV_6153-4_0_5_load_115 | 54 | 0.0038189 | 0.00095712 | 0 | 0 |  | 1 | TRUE | wye
33 | LV_6153-4_0_5_load_125 | 56 | 0.0035948 | 0.00090094 | 0 | 0 |  | 1 | TRUE | wye
34 | LV_6153-4_0_5_load_117 | 58 | 0.0039117 | 0.00098036 | 0 | 0 |  | 1 | TRUE | wye
35 | LV_6153-4_0_5_load_118 | 59 | 0.0057882 | 0.0014506 | 0 | 0 |  | 1 | TRUE | wye
36 | LV_6153-4_0_5_load_120 | 60 | 0.0029005 | 0.00072693 | 0 | 0 |  | 1 | TRUE | wye
37 | LV_6153-4_0_5_load_32 | 61 | 0.0041499 | 0.0010401 | 0 | 0 |  | 1 | TRUE | wye
38 | LV_6153-4_0_5_load_33 | 62 | 0.0087243 | 0.0021865 | 0 | 0 |  | 1 | TRUE | wye
39 | LV_6153-4_0_5_load_27 | 63 | 0.0054017 | 0.0013538 | 0 | 0 |  | 1 | TRUE | wye
40 | LV_6153-4_0_5_load_21 | 64 | 0.0072424 | 0.0018151 | 0 | 0 |  | 1 | TRUE | wye
41 | LV_6153-4_0_5_load_24 | 67 | 0.0095542 | 0.0023945 | 0 | 0 |  | 1 | TRUE | wye
42 | LV_6153-4_0_5_load_25 | 68 | 0.0028089 | 0.00070397 | 0 | 0 |  | 1 | TRUE | wye
43 | LV_6153-4_0_5_load_26 | 69 | 0.0079733 | 0.0019983 | 0 | 0 |  | 1 | TRUE | wye
44 | LV_6153-4_0_5_load_34 | 71 | 0.0048544 | 0.0012166 | 0 | 0 |  | 1 | TRUE | wye
45 | LV_6153-4_0_5_load_121 | 72 | 0.0045297 | 0.0011353 | 0 | 0 |  | 1 | TRUE | wye
46 | LV_6153-4_0_5_load_81 | 77 | 0.0089083 | 0.0022326 | 0 | 0 |  | 1 | TRUE | wye
47 | LV_6153-4_0_5_load_77 | 78 | 0.0093234 | 0.0023367 | 0 | 0 |  | 1 | TRUE | wye
48 | LV_6153-4_0_5_load_71 | 80 | 0.007389 | 0.0018519 | 0 | 0 |  | 1 | TRUE | wye
49 | LV_6153-4_0_5_load_89 | 81 | 0.0093245 | 0.0023369 | 0 | 0 |  | 1 | TRUE | wye
50 | LV_6153-4_0_5_load_90 | 82 | 0.0082974 | 0.0020795 | 0 | 0 |  | 1 | TRUE | wye
51 | LV_6153-4_0_5_load_92 | 83 | 0.0075996 | 0.0019046 | 0 | 0 |  | 1 | TRUE | wye
52 | LV_6153-4_0_5_load_96 | 85 | 0.010029 | 0.0025136 | 0 | 0 |  | 1 | TRUE | wye
53 | LV_6153-4_0_5_load_103 | 87 | 0.0081982 | 0.0020547 | 0 | 0 |  | 1 | TRUE | wye
54 | LV_6153-4_0_5_load_108 | 88 | 0.011384 | 0.0028531 | 0 | 0 |  | 1 | TRUE | wye
55 | LV_6153-4_0_5_load_38 | 89 | 0.0068045 | 0.0017054 | 0 | 0 |  | 1 | TRUE | wye
56 | LV_6153-4_0_5_load_88 | 90 | 0.0072245 | 0.0018106 | 0 | 0 |  | 1 | TRUE | wye
57 | LV_6153-4_0_5_load_40 | 92 | 0.011178 | 0.0028015 | 0 | 0 |  | 1 | TRUE | wye
58 | LV_6153-4_0_5_load_123 | 97 | 0.0064707 | 0.0016217 | 0 | 0 |  | 1 | TRUE | wye
59 | LV_6153-4_0_5_load_129 | 98 | 0.0063927 | 0.0016022 | 0 | 0 |  | 1 | TRUE | wye
60 | LV_6153-4_0_5_load_124 | 99 | 0.0057847 | 0.0014498 | 0 | 0 |  | 1 | TRUE | wye
61 | LV_6153-4_0_5_load_57 | 100 | 0.0073332 | 0.0018379 | 0 | 0 |  | 1 | TRUE | wye
62 | LV_6153-4_0_5_load_56 | 101 | 0.0096274 | 0.0024129 | 0 | 0 |  | 1 | TRUE | wye
63 | LV_6153-4_0_5_load_45 | 102 | 0.0048974 | 0.0012274 | 0 | 0 |  | 1 | TRUE | wye
64 | LV_6153-4_0_5_load_46 | 103 | 0.0084277 | 0.0021122 | 0 | 0 |  | 1 | TRUE | wye
65 | LV_6153-4_0_5_load_47 | 104 | 0.005521 | 0.0013837 | 0 | 0 |  | 1 | TRUE | wye
66 | LV_6153-4_0_5_load_48 | 105 | 0.0032417 | 0.00081245 | 0 | 0 |  | 1 | TRUE | wye
67 | LV_6153-4_0_5_load_51 | 108 | 0.0050529 | 0.0012664 | 0 | 0 |  | 1 | TRUE | wye
68 | LV_6153-4_0_5_load_52 | 109 | 0.0036626 | 0.00091793 | 0 | 0 |  | 1 | TRUE | wye
69 | LV_6153-4_0_5_load_53 | 110 | 0.0051071 | 0.00128 | 0 | 0 |  | 1 | TRUE | wye
70 | LV_6153-4_0_5_load_61 | 111 | 0.005213 | 0.0013065 | 0 | 0 |  | 1 | TRUE | wye
71 | LV_6153-4_0_5_load_60 | 116 | 0.0031107 | 0.00077962 | 0 | 0 |  | 1 | TRUE | wye
72 | LV_6153-4_0_5_load_69 | 117 | 0.0048936 | 0.0012264 | 0 | 0 |  | 1 | TRUE | wye
73 | LV_6153-4_0_5_load_70 | 119 | 0.0077278 | 0.0019368 | 0 | 0 |  | 1 | TRUE | wye
74 | LV_6153-4_0_5_load_63 | 121 | 0.0051751 | 0.001297 | 0 | 0 |  | 1 | TRUE | wye
75 | LV_6153-4_0_5_load_66 | 122 | 0.0055442 | 0.0013895 | 0 | 0 |  | 1 | TRUE | wye
76 | LV_6153-4_0_5_load_74 | 123 | 0.004733 | 0.0011862 | 0 | 0 |  | 1 | TRUE | wye
77 | LV_6153-4_0_5_load_86 | 124 | 0.0063857 | 0.0016004 | 0 | 0 |  | 1 | TRUE | wye
78 | LV_6153-4_0_5_load_87 | 125 | 0.0042469 | 0.0010644 | 0 | 0 |  | 1 | TRUE | wye
79 | LV_6153-4_0_5_load_84 | 126 | 0.0076225 | 0.0019104 | 0 | 0 |  | 1 | TRUE | wye
80 | LV_6153-4_0_5_load_85 | 127 | 0.0023802 | 0.00059654 | 0 | 0 |  | 1 | TRUE | wye
81 | LV_6153-4_0_5_load_75 | 129 | 0.0087952 | 0.0022043 | 0 | 0 |  | 1 | TRUE | wye
82 | LV_6153-4_0_5_load_80 | 130 | 0.0068093 | 0.0017066 | 0 | 0 |  | 1 | TRUE | wye
83 | LV_6153-4_0_5_load_78 | 131 | 0.007561 | 0.001895 | 0 | 0 |  | 1 | TRUE | wye
84 | LV_6153-4_0_5_load_79 | 132 | 0.0070061 | 0.0017559 | 0 | 0 |  | 1 | TRUE | wye

## ext_grid
| name | bus | vm_pu | va_degree | slack_weight | in_service
0 |  | 62 | 1 | 0 | 1 | TRUE

## line
| name | std_type | from_bus | to_bus | length_km | r_ohm_per_km | x_ohm_per_km | c_nf_per_km | g_us_per_km | max_i_ka | df | parallel | type | in_service
0 | LV_6153-4_0_5_line_0 |  | 0 | 1 | 0.015588 | 0.125 | 0.08 | 261 | 0 | 0.364 | 1 | 1 | cs | TRUE
1 | LV_6153-4_0_5_line_1 |  | 1 | 2 | 0.031959 | 0.125 | 0.08 | 261 | 0 | 0.364 | 1 | 1 | cs | TRUE
2 | LV_6153-4_0_5_line_2 |  | 2 | 3 | 0.039401 | 0.125 | 0.08 | 261 | 0 | 0.364 | 1 | 1 | cs | TRUE
3 | LV_6153-4_0_5_line_3 |  | 3 | 89 | 0.018001 | 0.125 | 0.08 | 261 | 0 | 0.364 | 1 | 1 | cs | TRUE
4 | LV_6153-4_0_5_line_4 |  | 3 | 70 | 0.014879 | 0.125 | 0.08 | 261 | 0 | 0.364 | 1 | 1 | cs | TRUE
5 | LV_6153-4_0_5_line_5 |  | 4 | 5 | 0.012855 | 0.125 | 0.08 | 261 | 0 | 0.364 | 1 | 1 | cs | TRUE
6 | LV_6153-4_0_5_line_6 |  | 5 | 6 | 0.013874 | 0.125 | 0.08 | 261 | 0 | 0.364 | 1 | 1 | cs | TRUE
7 | LV_6153-4_0_5_line_7 |  | 5 | 7 | 0.012891 | 0.125 | 0.08 | 261 | 0 | 0.364 | 1 | 1 | cs | TRUE
8 | LV_6153-4_0_5_line_8 |  | 6 | 8 | 0.019998 | 0.125 | 0.08 | 261 | 0 | 0.364 | 1 | 1 | cs | TRUE
9 | LV_6153-4_0_5_line_9 |  | 7 | 9 | 0.021811 | 0.125 | 0.08 | 261 | 0 | 0.364 | 1 | 2 | cs | TRUE
10 | LV_6153-4_0_5_line_10 |  | 7 | 10 | 0.0085721 | 0.125 | 0.08 | 261 | 0 | 0.364 | 1 | 1 | cs | TRUE
11 | LV_6153-4_0_5_line_11 |  | 9 | 11 | 0.039422 | 0.125 | 0.08 | 261 | 0 | 0.364 | 1 | 5 | cs | TRUE
12 | LV_6153-4_0_5_line_12 |  | 9 | 12 | 0.01611 | 0.125 | 0.08 | 261 | 0 | 0.364 | 1 | 1 | cs | TRUE
13 | LV_6153-4_0_5_line_13 |  | 10 | 13 | 0.024249 | 0.125 | 0.08 | 261 | 0 | 0.364 | 1 | 1 | cs | TRUE
14 | LV_6153-4_0_5_line_14 |  | 11 | 27 | 0.009387 | 0.125 | 0.08 | 261 | 0 | 0.364 | 1 | 1 | cs | TRUE
15 | LV_6153-4_0_5_line_15 |  | 11 | 28 | 0.055049 | 0.125 | 0.08 | 261 | 0 | 0.364 | 1 | 5 | cs | TRUE
16 | LV_6153-4_0_5_line_16 |  | 11 | 18 | 0.014193 | 0.125 | 0.08 | 261 | 0 | 0.364 | 1 | 1 | cs | TRUE
17 | LV_6153-4_0_5_line_17 |  | 12 | 107 | 0.02543 | 0.125 | 0.08 | 261 | 0 | 0.364 | 1 | 1 | cs | TRUE
18 | LV_6153-4_0_5_line_18 |  | 13 | 71 | 0.011037 | 0.125 | 0.08 | 261 | 0 | 0.364 | 1 | 1 | cs | TRUE
19 | LV_6153-4_0_5_line_19 |  | 14 | 15 | 0.014317 | 0.125 | 0.08 | 261 | 0 | 0.364 | 1 | 1 | cs | TRUE
20 | LV_6153-4_0_5_line_20 |  | 14 | 16 | 0.017574 | 0.125 | 0.08 | 261 | 0 | 0.364 | 1 | 1 | cs | TRUE
21 | LV_6153-4_0_5_line_21 |  | 15 | 17 | 0.017829 | 0.125 | 0.08 | 261 | 0 | 0.364 | 1 | 1 | cs | TRUE
22 | LV_6153-4_0_5_line_22 |  | 16 | 18 | 0.008056 | 0.125 | 0.08 | 261 | 0 | 0.364 | 1 | 1 | cs | TRUE
23 | LV_6153-4_0_5_line_23 |  | 16 | 19 | 0.015627 | 0.125 | 0.08 | 261 | 0 | 0.364 | 1 | 1 | cs | TRUE
24 | LV_6153-4_0_5_line_24 |  | 18 | 20 | 0.008361 | 0.125 | 0.08 | 261 | 0 | 0.364 | 1 | 1 | cs | TRUE
25 | LV_6153-4_0_5_line_25 |  | 21 | 22 | 0.015775 | 0.125 | 0.08 | 261 | 0 | 0.364 | 1 | 1 | cs | TRUE
26 | LV_6153-4_0_5_line_26 |  | 22 | 23 | 0.026836 | 0.125 | 0.08 | 261 | 0 | 0.364 | 1 | 1 | cs | TRUE
27 | LV_6153-4_0_5_line_27 |  | 23 | 52 | 0.026881 | 0.125 | 0.08 | 261 | 0 | 0.364 | 1 | 1 | cs | TRUE
28 | LV_6153-4_0_5_line_28 |  | 24 | 25 | 0.035545 | 0.125 | 0.08 | 261 | 0 | 0.364 | 1 | 1 | cs | TRUE
29 | LV_6153-4_0_5_line_29 |  | 25 | 26 | 0.053621 | 0.125 | 0.08 | 261 | 0 | 0.364 | 1 | 1 | cs | TRUE
30 | LV_6153-4_0_5_line_30 |  | 26 | 55 | 0.006559 | 0.125 | 0.08 | 261 | 0 | 0.364 | 1 | 5 | cs | TRUE
31 | LV_6153-4_0_5_line_31 |  | 26 | 56 | 0.015742 | 0.125 | 0.08 | 261 | 0 | 0.364 | 1 | 5 | cs | TRUE
32 | LV_6153-4_0_5_line_32 |  | 28 | 31 | 0.005869 | 0.125 | 0.08 | 261 | 0 | 0.364 | 1 | 5 | cs | TRUE
33 | LV_6153-4_0_5_line_33 |  | 28 | 29 | 0.0068813 | 0.125 | 0.08 | 261 | 0 | 0.364 | 1 | 1 | cs | TRUE
34 | LV_6153-4_0_5_line_34 |  | 29 | 30 | 0.027419 | 0.125 | 0.08 | 261 | 0 | 0.364 | 1 | 1 | cs | TRUE
35 | LV_6153-4_0_5_line_35 |  | 31 | 32 | 0.022003 | 0.125 | 0.08 | 261 | 0 | 0.364 | 1 | 1 | cs | TRUE
36 | LV_6153-4_0_5_line_36 |  | 31 | 33 | 0.01063 | 0.125 | 0.08 | 261 | 0 | 0.364 | 1 | 5 | cs | TRUE
37 | LV_6153-4_0_5_line_37 |  | 31 | 34 | 0.016617 | 0.125 | 0.08 | 261 | 0 | 0.364 | 1 | 5 | cs | TRUE
38 | LV_6153-4_0_5_line_38 |  | 33 | 35 | 0.016048 | 0.125 | 0.08 | 261 | 0 | 0.364 | 1 | 1 | cs | TRUE
39 | LV_6153-4_0_5_line_39 |  | 33 | 36 | 0.013259 | 0.125 | 0.08 | 261 | 0 | 0.364 | 1 | 5 | cs | TRUE
40 | LV_6153-4_0_5_line_40 |  | 34 | 37 | 0.015766 | 0.125 | 0.08 | 261 | 0 | 0.364 | 1 | 5 | cs | TRUE
41 | LV_6153-4_0_5_line_41 |  | 36 | 61 | 0.020788 | 0.125 | 0.08 | 261 | 0 | 0.364 | 1 | 1 | cs | TRUE
42 | LV_6153-4_0_5_line_42 |  | 36 | 62 | 0.012338 | 0.125 | 0.08 | 261 | 0 | 0.364 | 1 | 5 | cs | TRUE
43 | LV_6153-4_0_5_line_43 |  | 36 | 63 | 0.015505 | 0.125 | 0.08 | 261 | 0 | 0.364 | 1 | 1 | cs | TRUE
44 | LV_6153-4_0_5_line_44 |  | 37 | 41 | 0.15486 | 0.125 | 0.08 | 261 | 0 | 0.364 | 1 | 5 | cs | TRUE
45 | LV_6153-4_0_5_line_45 |  | 38 | 39 | 0.014546 | 0.125 | 0.08 | 261 | 0 | 0.364 | 1 | 1 | cs | TRUE
46 | LV_6153-4_0_5_line_46 |  | 38 | 40 | 0.005253 | 0.125 | 0.08 | 261 | 0 | 0.364 | 1 | 1 | cs | TRUE
47 | LV_6153-4_0_5_line_47 |  | 40 | 107 | 0.016457 | 0.125 | 0.08 | 261 | 0 | 0.364 | 1 | 1 | cs | TRUE
48 | LV_6153-4_0_5_line_48 |  | 40 | 104 | 0.0048546 | 0.125 | 0.08 | 261 | 0 | 0.364 | 1 | 1 | cs | TRUE
49 | LV_6153-4_0_5_line_49 |  | 41 | 56 | 0.015089 | 0.125 | 0.08 | 261 | 0 | 0.364 | 1 | 5 | cs | TRUE
50 | LV_6153-4_0_5_line_50 |  | 42 | 43 | 0.0089506 | 0.125 | 0.08 | 261 | 0 | 0.364 | 1 | 5 | cs | TRUE
51 | LV_6153-4_0_5_line_51 |  | 42 | 44 | 0.027659 | 0.125 | 0.08 | 261 | 0 | 0.364 | 1 | 1 | cs | TRUE
52 | LV_6153-4_0_5_line_52 |  | 42 | 45 | 0.020159 | 0.125 | 0.08 | 261 | 0 | 0.364 | 1 | 5 | cs | TRUE
53 | LV_6153-4_0_5_line_53 |  | 43 | 54 | 0.0027868 | 0.125 | 0.08 | 261 | 0 | 0.364 | 1 | 5 | cs | TRUE
54 | LV_6153-4_0_5_line_54 |  | 44 | 87 | 0.0091385 | 0.125 | 0.08 | 261 | 0 | 0.364 | 1 | 1 | cs | TRUE
55 | LV_6153-4_0_5_line_55 |  | 45 | 81 | 0.03797 | 0.125 | 0.08 | 261 | 0 | 0.364 | 1 | 2 | cs | TRUE
56 | LV_6153-4_0_5_line_56 |  | 46 | 47 | 0.030396 | 0.125 | 0.08 | 261 | 0 | 0.364 | 1 | 1 | cs | TRUE
57 | LV_6153-4_0_5_line_57 |  | 46 | 48 | 0.031805 | 0.125 | 0.08 | 261 | 0 | 0.364 | 1 | 1 | cs | TRUE
58 | LV_6153-4_0_5_line_58 |  | 47 | 49 | 0.024154 | 0.125 | 0.08 | 261 | 0 | 0.364 | 1 | 1 | cs | TRUE
59 | LV_6153-4_0_5_line_59 |  | 48 | 52 | 0.02621 | 0.125 | 0.08 | 261 | 0 | 0.364 | 1 | 1 | cs | TRUE
60 | LV_6153-4_0_5_line_60 |  | 48 | 53 | 0.035367 | 0.125 | 0.08 | 261 | 0 | 0.364 | 1 | 1 | cs | TRUE
61 | LV_6153-4_0_5_line_61 |  | 49 | 50 | 0.0020723 | 0.125 | 0.08 | 261 | 0 | 0.364 | 1 | 1 | cs | TRUE
62 | LV_6153-4_0_5_line_62 |  | 50 | 51 | 0.015774 | 0.125 | 0.08 | 261 | 0 | 0.364 | 1 | 1 | cs | TRUE
63 | LV_6153-4_0_5_line_63 |  | 51 | 86 | 0.041488 | 0.125 | 0.08 | 261 | 0 | 0.364 | 1 | 1 | cs | TRUE
64 | LV_6153-4_0_5_line_64 |  | 51 | 85 | 0.029637 | 0.125 | 0.08 | 261 | 0 | 0.364 | 1 | 1 | cs | TRUE
65 | LV_6153-4_0_5_line_65 |  | 54 | 57 | 0.011245 | 0.125 | 0.08 | 261 | 0 | 0.364 | 1 | 5 | cs | TRUE
66 | LV_6153-4_0_5_line_66 |  | 55 | 60 | 0.01277 | 0.125 | 0.08 | 261 | 0 | 0.364 | 1 | 1 | cs | TRUE
67 | LV_6153-4_0_5_line_67 |  | 55 | 59 | 0.026995 | 0.125 | 0.08 | 261 | 0 | 0.364 | 1 | 5 | cs | TRUE
68 | LV_6153-4_0_5_line_68 |  | 57 | 58 | 0.027316 | 0.125 | 0.08 | 261 | 0 | 0.364 | 1 | 1 | cs | TRUE
69 | LV_6153-4_0_5_line_69 |  | 57 | 59 | 0.016091 | 0.125 | 0.08 | 261 | 0 | 0.364 | 1 | 5 | cs | TRUE
70 | LV_6153-4_0_5_line_70 |  | 63 | 73 | 0.02553 | 0.125 | 0.08 | 261 | 0 | 0.364 | 1 | 1 | cs | TRUE
71 | LV_6153-4_0_5_line_71 |  | 64 | 65 | 0.011859 | 0.125 | 0.08 | 261 | 0 | 0.364 | 1 | 1 | cs | TRUE
72 | LV_6153-4_0_5_line_72 |  | 64 | 66 | 0.012411 | 0.125 | 0.08 | 261 | 0 | 0.364 | 1 | 1 | cs | TRUE
73 | LV_6153-4_0_5_line_73 |  | 65 | 67 | 0.021177 | 0.125 | 0.08 | 261 | 0 | 0.364 | 1 | 1 | cs | TRUE
74 | LV_6153-4_0_5_line_74 |  | 65 | 68 | 0.015642 | 0.125 | 0.08 | 261 | 0 | 0.364 | 1 | 1 | cs | TRUE
75 | LV_6153-4_0_5_line_75 |  | 66 | 69 | 0.013348 | 0.125 | 0.08 | 261 | 0 | 0.364 | 1 | 1 | cs | TRUE
76 | LV_6153-4_0_5_line_76 |  | 68 | 70 | 0.0072236 | 0.125 | 0.08 | 261 | 0 | 0.364 | 1 | 1 | cs | TRUE
77 | LV_6153-4_0_5_line_77 |  | 69 | 71 | 0.01374 | 0.125 | 0.08 | 261 | 0 | 0.364 | 1 | 1 | cs | TRUE
78 | LV_6153-4_0_5_line_78 |  | 70 | 72 | 0.045448 | 0.125 | 0.08 | 261 | 0 | 0.364 | 1 | 1 | cs | TRUE
79 | LV_6153-4_0_5_line_79 |  | 72 | 91 | 0.0040566 | 0.125 | 0.08 | 261 | 0 | 0.364 | 1 | 1 | cs | TRUE
80 | LV_6153-4_0_5_line_80 |  | 73 | 74 | 0.012162 | 0.125 | 0.08 | 261 | 0 | 0.364 | 1 | 1 | cs | TRUE
81 | LV_6153-4_0_5_line_81 |  | 73 | 75 | 0.026087 | 0.125 | 0.08 | 261 | 0 | 0.364 | 1 | 1 | cs | TRUE
82 | LV_6153-4_0_5_line_82 |  | 74 | 76 | 0.028414 | 0.125 | 0.08 | 261 | 0 | 0.364 | 1 | 1 | cs | TRUE
83 | LV_6153-4_0_5_line_83 |  | 74 | 77 | 0.02488 | 0.125 | 0.08 | 261 | 0 | 0.364 | 1 | 1 | cs | TRUE
84 | LV_6153-4_0_5_line_84 |  | 75 | 78 | 0.022529 | 0.125 | 0.08 | 261 | 0 | 0.364 | 1 | 1 | cs | TRUE
85 | LV_6153-4_0_5_line_85 |  | 76 | 79 | 0.029769 | 0.125 | 0.08 | 261 | 0 | 0.364 | 1 | 1 | cs | TRUE
86 | LV_6153-4_0_5_line_86 |  | 76 | 80 | 0.020013 | 0.125 | 0.08 | 261 | 0 | 0.364 | 1 | 1 | cs | TRUE
87 | LV_6153-4_0_5_line_87 |  | 79 | 128 | 0.033482 | 0.125 | 0.08 | 261 | 0 | 0.364 | 1 | 1 | cs | TRUE
88 | LV_6153-4_0_5_line_88 |  | 79 | 129 | 0.017335 | 0.125 | 0.08 | 261 | 0 | 0.364 | 1 | 1 | cs | TRUE
89 | LV_6153-4_0_5_line_89 |  | 81 | 82 | 0.012142 | 0.125 | 0.08 | 261 | 0 | 0.364 | 1 | 1 | cs | TRUE
90 | LV_6153-4_0_5_line_90 |  | 82 | 83 | 0.028487 | 0.125 | 0.08 | 261 | 0 | 0.364 | 1 | 1 | cs | TRUE
91 | LV_6153-4_0_5_line_91 |  | 83 | 84 | 0.0023059 | 0.125 | 0.08 | 261 | 0 | 0.364 | 1 | 1 | cs | TRUE
92 | LV_6153-4_0_5_line_92 |  | 84 | 86 | 0.029074 | 0.125 | 0.08 | 261 | 0 | 0.364 | 1 | 1 | cs | TRUE
93 | LV_6153-4_0_5_line_93 |  | 84 | 88 | 0.019638 | 0.125 | 0.08 | 261 | 0 | 0.364 | 1 | 1 | cs | TRUE
94 | LV_6153-4_0_5_line_94 |  | 89 | 90 | 0.018333 | 0.125 | 0.08 | 261 | 0 | 0.364 | 1 | 1 | cs | TRUE
95 | LV_6153-4_0_5_line_95 |  | 91 | 97 | 0.037085 | 0.125 | 0.08 | 261 | 0 | 0.364 | 1 | 1 | cs | TRUE
96 | LV_6153-4_0_5_line_96 |  | 92 | 93 | 0.027582 | 0.125 | 0.08 | 261 | 0 | 0.364 | 1 | 1 | cs | TRUE
97 | LV_6153-4_0_5_line_97 |  | 92 | 94 | 0.017333 | 0.125 | 0.08 | 261 | 0 | 0.364 | 1 | 1 | cs | TRUE
98 | LV_6153-4_0_5_line_98 |  | 93 | 95 | 0.027426 | 0.125 | 0.08 | 261 | 0 | 0.364 | 1 | 1 | cs | TRUE
99 | LV_6153-4_0_5_line_99 |  | 94 | 96 | 0.002894 | 0.125 | 0.08 | 261 | 0 | 0.364 | 1 | 1 | cs | TRUE
100 | LV_6153-4_0_5_line_100 |  | 95 | 99 | 0.028998 | 0.125 | 0.08 | 261 | 0 | 0.364 | 1 | 1 | cs | TRUE
101 | LV_6153-4_0_5_line_101 |  | 96 | 98 | 0.023301 | 0.125 | 0.08 | 261 | 0 | 0.364 | 1 | 1 | cs | TRUE
102 | LV_6153-4_0_5_line_102 |  | 97 | 98 | 0.02883 | 0.125 | 0.08 | 261 | 0 | 0.364 | 1 | 1 | cs | TRUE
103 | LV_6153-4_0_5_line_103 |  | 100 | 101 | 0.0053573 | 0.125 | 0.08 | 261 | 0 | 0.364 | 1 | 1 | cs | TRUE
104 | LV_6153-4_0_5_line_104 |  | 101 | 115 | 0.021698 | 0.125 | 0.08 | 261 | 0 | 0.364 | 1 | 1 | cs | TRUE
105 | LV_6153-4_0_5_line_105 |  | 102 | 103 | 0.011243 | 0.125 | 0.08 | 261 | 0 | 0.364 | 1 | 1 | cs | TRUE
106 | LV_6153-4_0_5_line_106 |  | 102 | 104 | 0.031928 | 0.125 | 0.08 | 261 | 0 | 0.364 | 1 | 1 | cs | TRUE
107 | LV_6153-4_0_5_line_107 |  | 103 | 105 | 0.0030713 | 0.125 | 0.08 | 261 | 0 | 0.364 | 1 | 1 | cs | TRUE
108 | LV_6153-4_0_5_line_108 |  | 105 | 106 | 0.011615 | 0.125 | 0.08 | 261 | 0 | 0.364 | 1 | 1 | cs | TRUE
109 | LV_6153-4_0_5_line_109 |  | 106 | 108 | 0.012966 | 0.125 | 0.08 | 261 | 0 | 0.364 | 1 | 1 | cs | TRUE
110 | LV_6153-4_0_5_line_110 |  | 106 | 109 | 0.036191 | 0.125 | 0.08 | 261 | 0 | 0.364 | 1 | 1 | cs | TRUE
111 | LV_6153-4_0_5_line_111 |  | 107 | 110 | 0.022633 | 0.125 | 0.08 | 261 | 0 | 0.364 | 1 | 1 | cs | TRUE
112 | LV_6153-4_0_5_line_112 |  | 108 | 111 | 0.0094985 | 0.125 | 0.08 | 261 | 0 | 0.364 | 1 | 1 | cs | TRUE
113 | LV_6153-4_0_5_line_113 |  | 109 | 112 | 0.0044343 | 0.125 | 0.08 | 261 | 0 | 0.364 | 1 | 1 | cs | TRUE
114 | LV_6153-4_0_5_line_114 |  | 112 | 113 | 0.028379 | 0.125 | 0.08 | 261 | 0 | 0.364 | 1 | 1 | cs | TRUE
115 | LV_6153-4_0_5_line_115 |  | 112 | 114 | 0.046261 | 0.125 | 0.08 | 261 | 0 | 0.364 | 1 | 1 | cs | TRUE
116 | LV_6153-4_0_5_line_116 |  | 113 | 124 | 0.00981 | 0.125 | 0.08 | 261 | 0 | 0.364 | 1 | 1 | cs | TRUE
117 | LV_6153-4_0_5_line_117 |  | 113 | 125 | 0.017071 | 0.125 | 0.08 | 261 | 0 | 0.364 | 1 | 1 | cs | TRUE
118 | LV_6153-4_0_5_line_118 |  | 113 | 126 | 0.01817 | 0.125 | 0.08 | 261 | 0 | 0.364 | 1 | 1 | cs | TRUE
119 | LV_6153-4_0_5_line_119 |  | 114 | 117 | 0.0075558 | 0.125 | 0.08 | 261 | 0 | 0.364 | 1 | 1 | cs | TRUE
120 | LV_6153-4_0_5_line_120 |  | 114 | 115 | 0.001553 | 0.125 | 0.08 | 261 | 0 | 0.364 | 1 | 1 | cs | TRUE
121 | LV_6153-4_0_5_line_121 |  | 115 | 116 | 0.013184 | 0.125 | 0.08 | 261 | 0 | 0.364 | 1 | 1 | cs | TRUE
122 | LV_6153-4_0_5_line_122 |  | 116 | 118 | 0.026874 | 0.125 | 0.08 | 261 | 0 | 0.364 | 1 | 1 | cs | TRUE
123 | LV_6153-4_0_5_line_123 |  | 117 | 119 | 0.034899 | 0.125 | 0.08 | 261 | 0 | 0.364 | 1 | 1 | cs | TRUE
124 | LV_6153-4_0_5_line_124 |  | 118 | 120 | 0.003821 | 0.125 | 0.08 | 261 | 0 | 0.364 | 1 | 1 | cs | TRUE
125 | LV_6153-4_0_5_line_125 |  | 120 | 122 | 0.020394 | 0.125 | 0.08 | 261 | 0 | 0.364 | 1 | 1 | cs | TRUE
126 | LV_6153-4_0_5_line_126 |  | 120 | 121 | 0.029392 | 0.125 | 0.08 | 261 | 0 | 0.364 | 1 | 1 | cs | TRUE
127 | LV_6153-4_0_5_line_127 |  | 122 | 123 | 0.027463 | 0.125 | 0.08 | 261 | 0 | 0.364 | 1 | 1 | cs | TRUE
128 | LV_6153-4_0_5_line_128 |  | 126 | 127 | 0.0018226 | 0.125 | 0.08 | 261 | 0 | 0.364 | 1 | 1 | cs | TRUE
129 | LV_6153-4_0_5_line_129 |  | 128 | 130 | 0.013072 | 0.125 | 0.08 | 261 | 0 | 0.364 | 1 | 1 | cs | TRUE
130 | LV_6153-4_0_5_line_130 |  | 128 | 131 | 0.011517 | 0.125 | 0.08 | 261 | 0 | 0.364 | 1 | 1 | cs | TRUE
131 | LV_6153-4_0_5_line_131 |  | 131 | 132 | 0.019896 | 0.125 | 0.08 | 261 | 0 | 0.364 | 1 | 1 | cs | TRUE

## trafo
| name | std_type | hv_bus | lv_bus | sn_mva | vn_hv_kv | vn_lv_kv | vk_percent | vkr_percent | pfe_kw | i0_percent | shift_degree | tap_side | tap_neutral | tap_min | tap_max | tap_step_percent | tap_step_degree | tap_pos | tap_phase_shifter | parallel | df | in_service
0 | LV_6153-4_0_5_trafo_33 | 0.63 MVA 20/0.4 kV | 133 | 62 | 0.63 | 20 | 0.4 | 6 | 1.206 | 1.65 | 0.2619 | 150 | hv | 0 | -2 | 2 | 2.5 | 0 | 0 | FALSE | 1 | 1 | TRUE

## line_geodata
| x0 | y0 | x1 | y1 | x2 | y2 | x3 | y3 | x4 | y4 | x5 | y5 | x6 | y6 | x7 | y7 | x8 | y8 | x9 | y9
0 | 2562055.7241 | 1122015.6479 | 2562053.075 | 1122019.9556 | 2562046.2565 | 1122023.5225 | 2562043.4848 | 1122024.12
1 | 2562043.171 | 1121986.2577 | 2562055.7241 | 1122015.6479
2 | 2562028.7641 | 1121951.0735 | 2562033.4695 | 1121954.8903 | 2562035.3764 | 1121962.5488 | 2562036.5124 | 1121973.9364 | 2562043.171 | 1121986.2577
3 | 2562028.7641 | 1121951.0735 | 2562033.8764 | 1121952.1419 | 2562036.7942 | 1121952.5237 | 2562038.5576 | 1121952.0902 | 2562040.9923 | 1121950.4852 | 2562045.0223 | 1121947.3537
4 | 2562014.7418 | 1121946.0035 | 2562020.8422 | 1121948.4331 | 2562028.7641 | 1121951.0735
5 | 2561944.8584 | 1122037.6013 | 2561942.5293 | 1122041.2734 | 2561940.9674 | 1122049.6357
6 | 2561950.5373 | 1122050.2608 | 2561946.8121 | 1122041.6688 | 2561944.8584 | 1122037.6013
7 | 2561944.8584 | 1122037.6013 | 2561943.483 | 1122034.7529 | 2561939.9937 | 1122025.6703
8 | 2561950.5373 | 1122050.2608 | 2561948.1824 | 1122053.4995 | 2561945.5748 | 1122069.2795
9 | 2561918.3303 | 1122024.5397 | 2561923.7878 | 1122025.3167 | 2561930.4415 | 1122026.2086 | 2561934.5084 | 1122026.5942 | 2561939.9937 | 1122025.6703
10 | 2561939.9937 | 1122025.6703 | 2561943.1083 | 1122024.2499 | 2561947.4706 | 1122021.5146
11 | 2561884.9852 | 1122023.8164 | 2561886.5324 | 1122017.2366 | 2561891.0195 | 1122018.2199 | 2561903.1964 | 1122020.522 | 2561911.071 | 1122023.0069 | 2561918.3303 | 1122024.5397
12 | 2561918.3303 | 1122024.5397 | 2561919.0399 | 1122018.4432 | 2561919.4423 | 1122012.5488 | 2561919.8923 | 1122008.51
13 | 2561970.1338 | 1122013.452 | 2561967.7754 | 1122013.7114 | 2561962.7178 | 1122015.2107 | 2561951.7582 | 1122018.826 | 2561947.4706 | 1122021.5146
14 | 2561884.9852 | 1122023.8164 | 2561892.456 | 1122029.5277
15 | 2561838.3406 | 1122016.4628 | 2561842.997 | 1122017.3894 | 2561849.4375 | 1122017.4932 | 2561858.2612 | 1122017.6153 | 2561878.3647 | 1122017.1881 | 2561886.5324 | 1122017.2366 | 2561884.9852 | 1122023.8164
16 | 2561884.9852 | 1122023.8164 | 2561883.5619 | 1122030.4732 | 2561882.1964 | 1122037.7299
17 | 2561922.6045 | 1121983.225 | 2561920.362 | 1122004.2943 | 2561919.8923 | 1122008.51
18 | 2561970.1338 | 1122013.452 | 2561971.0242 | 1122009.1108 | 2561973.0283 | 1122002.8172
19 | 2561851.9346 | 1122060.2424 | 2561864.5175 | 1122053.4131
20 | 2561880.1941 | 1122045.5243 | 2561872.0856 | 1122049.9555 | 2561867.4546 | 1122051.8191 | 2561864.5175 | 1122053.4131
21 | 2561836.265 | 1122068.747 | 2561851.9346 | 1122060.2424
22 | 2561880.1941 | 1122045.5243 | 2561881.7338 | 1122040.2008 | 2561882.1964 | 1122037.7299
23 | 2561888.1219 | 1122058.8699 | 2561886.6072 | 1122054.7329 | 2561884.4723 | 1122051.2891 | 2561880.1941 | 1122045.5243
24 | 2561874.2432 | 1122037.4578 | 2561877.9466 | 1122038.9018 | 2561882.1964 | 1122037.7299
25 | 2561639.4725 | 1122219.5707 | 2561649.1844 | 1122232.0018
26 | 2561639.4725 | 1122219.5707 | 2561637.6294 | 1122215.9584 | 2561632.1311 | 1122208.7452 | 2561623.0731 | 1122198.4197
27 | 2561623.0731 | 1122198.4197 | 2561620.5328 | 1122195.5233 | 2561613.3562 | 1122186.3532 | 2561606.0374 | 1122177.6332
28 | 2561698.3786 | 1122189.3481 | 2561700.4217 | 1122188.0344 | 2561702.7604 | 1122183.4728 | 2561704.6421 | 1122177.3911 | 2561705.9489 | 1122174.2813 | 2561707.6961 | 1122170.0903 | 2561709.488 | 1122166.8773 | 2561710.6264 | 1122165.1803 | 2561710.5587 | 1122163.0241 | 2561707.6133 | 1122157.9926
29 | 2561698.3786 | 1122189.3481 | 2561692.2352 | 1122177.7033 | 2561682.9287 | 1122161.0206 | 2561677.5276 | 1122152.117 | 2561669.7967 | 1122144.3288
30 | 2561665.1707 | 1122139.6669 | 2561669.7967 | 1122144.3288
31 | 2561669.7967 | 1122144.3288 | 2561670.6638 | 1122142.4112 | 2561669.9035 | 1122136.8576 | 2561669.7863 | 1122128.8264
32 | 2561838.3406 | 1122016.4628 | 2561832.9502 | 1122014.1068
33 | 2561838.3406 | 1122016.4628 | 2561835.617 | 1122019.9374 | 2561833.6818 | 1122021.4667
34 | 2561813.6307 | 1122039.7086 | 2561818.3695 | 1122032.9308 | 2561822.4508 | 1122029.5143 | 2561829.5622 | 1122024.7225 | 2561833.6818 | 1122021.4667
35 | 2561832.9502 | 1122014.1068 | 2561844.2596 | 1122009.722 | 2561847.307 | 1122006.2121 | 2561845.9945 | 1122001.1178
36 | 2561832.9502 | 1122014.1068 | 2561830.0241 | 1122012.4022 | 2561826.3261 | 1122009.3574 | 2561824.5107 | 1122007.6791
37 | 2561832.9502 | 1122014.1068 | 2561827.1422 | 1122017.6787 | 2561819.5544 | 1122022.7403 | 2561819.0316 | 1122023.171
38 | 2561824.5107 | 1122007.6791 | 2561839.5994 | 1122002.092
39 | 2561816.8466 | 1121997.0222 | 2561818.7846 | 1122001.023 | 2561821.7102 | 1122005.0955 | 2561824.5107 | 1122007.6791
40 | 2561807.0275 | 1122033.3916 | 2561816.0865 | 1122025.597 | 2561819.0316 | 1122023.171
41 | 2561816.8466 | 1121997.0222 | 2561805.9812 | 1122004.5503 | 2561798.6127 | 1122006.4756
42 | 2561816.8466 | 1121997.0222 | 2561819.7754 | 1121995.5029 | 2561828.8068 | 1121995.1302
43 | 2561816.8466 | 1121997.0222 | 2561814.6708 | 1121992 | 2561813.1949 | 1121985.4616 | 2561812.7031 | 1121982.1698
44 | 2561807.0275 | 1122033.3916 | 2561677.0148 | 1122117.5249
45 | 2561897.3678 | 1121979.2934 | 2561911.7676 | 1121976.9569
46 | 2561915.0735 | 1121972.8673 | 2561911.7676 | 1121976.9569
47 | 2561922.6045 | 1121983.225 | 2561922.7008 | 1121981.3791 | 2561922.5954 | 1121974.4429 | 2561918.426 | 1121973.7132 | 2561915.0735 | 1121972.8673
48 | 2561915.0735 | 1121972.8673 | 2561917.0884 | 1121968.4505
49 | 2561677.0148 | 1122117.5249 | 2561671.5571 | 1122120.3499 | 2561669.7124 | 1122123.7633 | 2561669.7863 | 1122128.8264
50 | 2561618.9911 | 1122092.5585 | 2561622.6329 | 1122096.4485 | 2561625.1038 | 1122099.0967
51 | 2561618.9911 | 1122092.5585 | 2561621.4018 | 1122089.6306 | 2561622.0808 | 1122082.4115 | 2561619.016 | 1122072.2258 | 2561616.8546 | 1122066.6516
52 | 2561618.9911 | 1122092.5585 | 2561611.498 | 1122084.5799 | 2561604.1281 | 1122079.0017
53 | 2561627.005 | 1122101.1343 | 2561625.1038 | 1122099.0967
54 | 2561613.5509 | 1122058.1312 | 2561616.8546 | 1122066.6516
55 | 2561604.1281 | 1122079.0017 | 2561600.8344 | 1122076.4992 | 2561584.2654 | 1122067.5444 | 2561571.186 | 1122060.2013
56 | 2561559.8282 | 1122148.2251 | 2561559.316 | 1122147.4439 | 2561544.0284 | 1122126.5528 | 2561541.7615 | 1122123.7888
57 | 2561590.533 | 1122156.5191 | 2561559.8282 | 1122148.2251
58 | 2561555.171 | 1122103.699 | 2561541.7615 | 1122123.7888
59 | 2561590.533 | 1122156.5191 | 2561593.8013 | 1122161.4093 | 2561603.2771 | 1122174.3445 | 2561606.0374 | 1122177.6332
60 | 2561590.533 | 1122156.5191 | 2561596.9886 | 1122121.7466
61 | 2561555.171 | 1122103.699 | 2561553.9694 | 1122102.0106
62 | 2561544.991 | 1122089.0421 | 2561549.9052 | 1122096.3 | 2561553.9694 | 1122102.0106
63 | 2561522.9125 | 1122054.0171 | 2561525.1518 | 1122059.2722 | 2561532.192 | 1122069.9883 | 2561541.886 | 1122084.4562 | 2561544.991 | 1122089.0421
64 | 2561544.991 | 1122089.0421 | 2561518.3826 | 1122102.093
65 | 2561634.6767 | 1122109.3563 | 2561627.005 | 1122101.1343
66 | 2561665.1707 | 1122139.6669 | 2561664.0347 | 1122141.7418 | 2561666.9979 | 1122151.717
67 | 2561665.1707 | 1122139.6669 | 2561649.6124 | 1122122.2457 | 2561646.8585 | 1122119.8692
68 | 2561634.6767 | 1122109.3563 | 2561633.5439 | 1122111.9315 | 2561637.4162 | 1122119.3328 | 2561644.1268 | 1122134.031
69 | 2561634.6767 | 1122109.3563 | 2561646.8585 | 1122119.8692
70 | 2561813.137 | 1121956.803 | 2561812.7206 | 1121961.697 | 2561812.3477 | 1121966.146 | 2561811.5906 | 1121970.8087 | 2561811.8741 | 1121976.621 | 2561812.7031 | 1121982.1698
71 | 2561999.8346 | 1121963.3061 | 2561996.183 | 1121968.8653 | 2561994.0502 | 1121973.6164
72 | 2561993.3891 | 1121985.6803 | 2561992.6632 | 1121983.0836 | 2561992.4991 | 1121979.0825 | 2561993.3005 | 1121975.2867 | 2561994.0502 | 1121973.6164
73 | 2561999.8346 | 1121963.3061 | 2561993.4469 | 1121963.024 | 2561986.0778 | 1121963.6596 | 2561979.0676 | 1121966.1717
74 | 2561999.8346 | 1121963.3061 | 2562001.2631 | 1121961.1294 | 2562009.9908 | 1121951.4431
75 | 2561993.3891 | 1121985.6803 | 2561989.4035 | 1121987.1839 | 2561982.0642 | 1121992.544 | 2561982.0642 | 1121992.544
76 | 2562014.7418 | 1121946.0035 | 2562012.9889 | 1121948.1156 | 2562009.9908 | 1121951.4431
77 | 2561982.0642 | 1121992.544 | 2561976.0396 | 1121998.4627 | 2561973.0283 | 1122002.8172
78 | 2562014.7418 | 1121946.0035 | 2562025.6263 | 1121932.884 | 2562036.9997 | 1121920.2171 | 2562044.7546 | 1121912.2421 | 2562044.9584 | 1121912.0909
79 | 2562048.2168 | 1121909.6746 | 2562044.9584 | 1121912.0909
80 | 2561813.137 | 1121956.803 | 2561821.3013 | 1121947.769
81 | 2561813.137 | 1121956.803 | 2561812.338 | 1121948.7595 | 2561811.2794 | 1121938.6944 | 2561808.9719 | 1121931.1607
82 | 2561821.3013 | 1121947.769 | 2561825.6484 | 1121942.461 | 2561834.5712 | 1121932.6218 | 2561839.8135 | 1121926.1854
83 | 2561821.3013 | 1121947.769 | 2561819.0153 | 1121941.1801 | 2561814.9903 | 1121926.7093 | 2561814.4798 | 1121923.8688
84 | 2561808.9719 | 1121931.1607 | 2561805.2152 | 1121933.4745 | 2561802.727 | 1121936.3806 | 2561801.8621 | 1121941.0774 | 2561800.7858 | 1121950.5318
85 | 2561859.6173 | 1121903.9156 | 2561859.2117 | 1121904.4184 | 2561845.687 | 1121919.5338 | 2561840.9461 | 1121924.7886 | 2561839.8135 | 1121926.1854
86 | 2561839.8135 | 1121926.1854 | 2561855.4105 | 1121938.726
87 | 2561882.6243 | 1121879.5913 | 2561880.8254 | 1121881.7371 | 2561864.7905 | 1121897.5241 | 2561859.6173 | 1121903.9156
88 | 2561859.6173 | 1121903.9156 | 2561873.1556 | 1121914.742
89 | 2561571.186 | 1122060.2013 | 2561569.3659 | 1122059.1794 | 2561560.4772 | 1122054.4797
90 | 2561541.3818 | 1122034.3676 | 2561544.3831 | 1122038.1945 | 2561547.4457 | 1122043.1553 | 2561550.0523 | 1122047.9745 | 2561555.5297 | 1122051.8638 | 2561560.4772 | 1122054.4797
91 | 2561539.9588 | 1122032.5532 | 2561541.3818 | 1122034.3676
92 | 2561522.9125 | 1122054.0171 | 2561525.2323 | 1122044.0751 | 2561533.5019 | 1122035.9182 | 2561539.9588 | 1122032.5532
93 | 2561539.9588 | 1122032.5532 | 2561536.5921 | 1122028.2724 | 2561531.2583 | 1122022.7258 | 2561526.4911 | 1122018.3113
94 | 2562058.4866 | 1121934.9229 | 2562046.4876 | 1121946.2151 | 2562045.0223 | 1121947.3537
95 | 2562048.2168 | 1121909.6746 | 2562055.7866 | 1121906.6143 | 2562071.3492 | 1121899.0461 | 2562083.0095 | 1121900.1178
96 | 2562099.827 | 1121822.1837 | 2562102.1863 | 1121829.4393 | 2562103.1496 | 1121835.4474 | 2562102.4605 | 1121837.4861 | 2562099.8296 | 1121842.2495 | 2562096.342 | 1121847.4645
97 | 2562088.42 | 1121862.6982 | 2562088.851 | 1121860.1052 | 2562089.9095 | 1121857.9419 | 2562095.268 | 1121849.0705 | 2562096.342 | 1121847.4645
98 | 2562099.827 | 1121822.1837 | 2562098.9462 | 1121820.7107 | 2562092.341 | 1121810.3803 | 2562085.7347 | 1121798.6491
99 | 2562088.42 | 1121862.6982 | 2562086.8155 | 1121865.1095
100 | 2562085.7347 | 1121798.6491 | 2562061.5907 | 1121814.7094
101 | 2562086.8155 | 1121865.1095 | 2562079.39 | 1121866.6013 | 2562072.6093 | 1121871.2907 | 2562066.902 | 1121876.2068
102 | 2562083.0095 | 1121900.1178 | 2562066.902 | 1121876.2068
103 | 2561998.2898 | 1121830.6707 | 2561994.5941 | 1121834.5491
104 | 2561977.4576 | 1121847.7327 | 2561980.877 | 1121844.4873 | 2561983.5901 | 1121842.9917 | 2561988.4579 | 1121839.5037 | 2561993.8459 | 1121835.3344 | 2561994.5941 | 1121834.5491
105 | 2561924.3836 | 1121937.6017 | 2561927.4723 | 1121932.0906 | 2561930.6601 | 1121928.3356
106 | 2561924.3836 | 1121937.6017 | 2561924.3836 | 1121937.6017 | 2561921.9072 | 1121943.6093 | 2561921.3281 | 1121948.3932 | 2561919.8856 | 1121958.1294 | 2561918.6337 | 1121965.0631 | 2561917.0884 | 1121968.4505
107 | 2561932.6478 | 1121925.9943 | 2561930.6601 | 1121928.3356
108 | 2561940.2507 | 1121917.2136 | 2561936.4294 | 1121921.5399 | 2561932.6478 | 1121925.9943
109 | 2561940.2507 | 1121917.2136 | 2561937.2667 | 1121913.6639 | 2561934.2133 | 1121910.1258 | 2561931.6407 | 1121907.529
110 | 2561940.2507 | 1121917.2136 | 2561943.673 | 1121913.2344 | 2561949.9255 | 1121905.5133 | 2561963.0511 | 1121891.8904 | 2561964.452 | 1121890.3397
111 | 2561922.6045 | 1121983.225 | 2561924.7759 | 1121977.7752 | 2561927.6485 | 1121973.4549 | 2561930.7756 | 1121969.133 | 2561933.1699 | 1121967.2392 | 2561935.8496 | 1121965.5071
112 | 2561924.8154 | 1121900.9248 | 2561929.2224 | 1121905.088 | 2561931.6407 | 1121907.529
113 | 2561967.4245 | 1121887.0492 | 2561964.452 | 1121890.3397
114 | 2561985.1948 | 1121909.193 | 2561975.4672 | 1121896.6034 | 2561972.4499 | 1121892.6649 | 2561967.4245 | 1121887.0492
115 | 2561967.4245 | 1121887.0492 | 2561971.7462 | 1121882.5864 | 2561979.2059 | 1121874.2797 | 2561983.5334 | 1121868.2716 | 2561984.9497 | 1121865.3834 | 2561985.2197 | 1121861.7132 | 2561983.8957 | 1121857.2192 | 2561978.1143 | 1121849.1404
116 | 2561985.1948 | 1121909.193 | 2561978.0027 | 1121915.8862
117 | 2561985.1948 | 1121909.193 | 2561986.2753 | 1121911.7542 | 2561986.1102 | 1121914.9346 | 2561984.8946 | 1121917.8549 | 2561980.9452 | 1121923.8828 | 2561980.4455 | 1121924.4244
118 | 2561985.1948 | 1121909.193 | 2561999.0061 | 1121897.3862
119 | 2561978.1143 | 1121849.1404 | 2561973.3376 | 1121851.1715 | 2561971.0218 | 1121851.6523
120 | 2561977.4576 | 1121847.7327 | 2561978.1143 | 1121849.1404
121 | 2561977.4576 | 1121847.7327 | 2561976.8507 | 1121845.6688 | 2561976.3117 | 1121840.9143 | 2561975.8649 | 1121834.6822
122 | 2561979.9539 | 1121808.1525 | 2561977.3102 | 1121823.11 | 2561975.7875 | 1121833.6027 | 2561975.8649 | 1121834.6822
123 | 2561971.0218 | 1121851.6523 | 2561968.4773 | 1121852.1804 | 2561961.9252 | 1121853.9671 | 2561958.6035 | 1121854.3549 | 2561951.7655 | 1121858.5112 | 2561941.987 | 1121868.756
124 | 2561979.9539 | 1121808.1525 | 2561980.1613 | 1121804.3381
125 | 2561980.1613 | 1121804.3381 | 2561969.678 | 1121813.8423 | 2561965.3623 | 1121818.3544
126 | 2561980.1613 | 1121804.3381 | 2561981.6289 | 1121791.2222 | 2561984.0193 | 1121775.2051
127 | 2561965.3623 | 1121818.3544 | 2561961.9545 | 1121821.9173 | 2561958.6159 | 1121824.5063 | 2561954.5982 | 1121827.0551 | 2561949.554 | 1121830.6999 | 2561944.6096 | 1121836.1061
128 | 2562000.3915 | 1121896.2019 | 2561999.0061 | 1121897.3862
129 | 2561882.6243 | 1121879.5913 | 2561884.9939 | 1121881.0993 | 2561888.8011 | 1121881.8757 | 2561895.0945 | 1121880.6465
130 | 2561882.6243 | 1121879.5913 | 2561889.0317 | 1121871.9803 | 2561890.0696 | 1121870.8047
131 | 2561903.5472 | 1121856.1807 | 2561898.8719 | 1121860.8348 | 2561890.0696 | 1121870.8047

## bus_geodata
| x | y | coords
0 | 2562043.4848 | 1122024.12
1 | 2562055.7241 | 1122015.6479
2 | 2562043.171 | 1121986.2577
3 | 2562028.7641 | 1121951.0735
4 | 2561940.9674 | 1122049.6357
5 | 2561944.8584 | 1122037.6013
6 | 2561950.5373 | 1122050.2608
7 | 2561939.9937 | 1122025.6703
8 | 2561945.5749 | 1122069.2795
9 | 2561918.3303 | 1122024.5397
10 | 2561947.4706 | 1122021.5146
11 | 2561884.9852 | 1122023.8164
12 | 2561919.8923 | 1122008.51
13 | 2561970.1338 | 1122013.452
14 | 2561864.5175 | 1122053.4131
15 | 2561851.9346 | 1122060.2424
16 | 2561880.1941 | 1122045.5243
17 | 2561836.265 | 1122068.747
18 | 2561882.1964 | 1122037.7299
19 | 2561888.1219 | 1122058.8699
20 | 2561874.2432 | 1122037.4578
21 | 2561649.1844 | 1122232.0018
22 | 2561639.4725 | 1122219.5707
23 | 2561623.0731 | 1122198.4197
24 | 2561707.6133 | 1122157.9926
25 | 2561698.3786 | 1122189.3481
26 | 2561669.7967 | 1122144.3288
27 | 2561892.456 | 1122029.5277
28 | 2561838.3406 | 1122016.4628
29 | 2561833.6818 | 1122021.4667
30 | 2561813.6307 | 1122039.7086
31 | 2561832.9502 | 1122014.1068
32 | 2561845.9945 | 1122001.1178
33 | 2561824.5107 | 1122007.6791
34 | 2561819.0316 | 1122023.171
35 | 2561839.5994 | 1122002.092
36 | 2561816.8466 | 1121997.0222
37 | 2561807.0275 | 1122033.3916
38 | 2561911.7676 | 1121976.9569
39 | 2561897.3678 | 1121979.2934
40 | 2561915.0735 | 1121972.8673
41 | 2561677.0148 | 1122117.5249
42 | 2561618.9911 | 1122092.5585
43 | 2561625.1038 | 1122099.0967
44 | 2561616.8546 | 1122066.6516
45 | 2561604.1281 | 1122079.0017
46 | 2561559.8282 | 1122148.2251
47 | 2561541.7615 | 1122123.7888
48 | 2561590.533 | 1122156.5191
49 | 2561555.171 | 1122103.699
50 | 2561553.9694 | 1122102.0106
51 | 2561544.991 | 1122089.0421
52 | 2561606.0374 | 1122177.6332
53 | 2561596.9886 | 1122121.7466
54 | 2561627.005 | 1122101.1343
55 | 2561665.1707 | 1122139.6669
56 | 2561669.7863 | 1122128.8264
57 | 2561634.6767 | 1122109.3563
58 | 2561644.1268 | 1122134.031
59 | 2561646.8585 | 1122119.8692
60 | 2561666.9979 | 1122151.717
61 | 2561798.6126 | 1122006.4756
62 | 2561828.8068 | 1121995.1302
63 | 2561812.7031 | 1121982.1698
64 | 2561994.0502 | 1121973.6164
65 | 2561999.8346 | 1121963.3061
66 | 2561993.3891 | 1121985.6803
67 | 2561979.0676 | 1121966.1717
68 | 2562009.9908 | 1121951.4431
69 | 2561982.0642 | 1121992.544
70 | 2562014.7418 | 1121946.0035
71 | 2561973.0283 | 1122002.8172
72 | 2562044.9584 | 1121912.0909
73 | 2561813.137 | 1121956.803
74 | 2561821.3013 | 1121947.769
75 | 2561808.9719 | 1121931.1607
76 | 2561839.8135 | 1121926.1854
77 | 2561814.4798 | 1121923.8688
78 | 2561800.7858 | 1121950.5318
79 | 2561859.6173 | 1121903.9156
80 | 2561855.4105 | 1121938.726
81 | 2561571.186 | 1122060.2013
82 | 2561560.4772 | 1122054.4797
83 | 2561541.3818 | 1122034.3676
84 | 2561539.9588 | 1122032.5532
85 | 2561518.3826 | 1122102.093
86 | 2561522.9125 | 1122054.0171
87 | 2561613.5509 | 1122058.1312
88 | 2561526.4911 | 1122018.3113
89 | 2562045.0223 | 1121947.3537
90 | 2562058.4866 | 1121934.9229
91 | 2562048.2168 | 1121909.6746
92 | 2562096.342 | 1121847.4645
93 | 2562099.827 | 1121822.1837
94 | 2562088.42 | 1121862.6982
95 | 2562085.7347 | 1121798.6491
96 | 2562086.8155 | 1121865.1095
97 | 2562083.0095 | 1121900.1178
98 | 2562066.902 | 1121876.2068
99 | 2562061.5907 | 1121814.7094
100 | 2561998.2898 | 1121830.6707
101 | 2561994.5941 | 1121834.5491
102 | 2561924.3836 | 1121937.6017
103 | 2561930.6601 | 1121928.3356
104 | 2561917.0884 | 1121968.4505
105 | 2561932.6478 | 1121925.9943
106 | 2561940.2507 | 1121917.2136
107 | 2561922.6045 | 1121983.225
108 | 2561931.6407 | 1121907.529
109 | 2561964.452 | 1121890.3397
110 | 2561935.8496 | 1121965.5071
111 | 2561924.8154 | 1121900.9248
112 | 2561967.4245 | 1121887.0492
113 | 2561985.1948 | 1121909.193
114 | 2561978.1143 | 1121849.1404
115 | 2561977.4576 | 1121847.7327
116 | 2561975.8649 | 1121834.6822
117 | 2561971.0218 | 1121851.6523
118 | 2561979.9539 | 1121808.1525
119 | 2561941.987 | 1121868.756
120 | 2561980.1613 | 1121804.3381
121 | 2561984.0193 | 1121775.2051
122 | 2561965.3623 | 1121818.3544
123 | 2561944.6096 | 1121836.1061
124 | 2561978.0027 | 1121915.8862
125 | 2561980.4455 | 1121924.4244
126 | 2561999.0061 | 1121897.3862
127 | 2562000.3915 | 1121896.2019
128 | 2561882.6243 | 1121879.5913
129 | 2561873.1556 | 1121914.742
130 | 2561895.0945 | 1121880.6465
131 | 2561890.0696 | 1121870.8047
132 | 2561903.5472 | 1121856.1807
133 | 2561829.3209 | 1121995.109

## line_std_types
| c_nf_per_km | r_ohm_per_km | x_ohm_per_km | max_i_ka | type | q_mm2 | alpha | voltage_rating
NAYY 4x50 SE | 210 | 0.642 | 0.083 | 0.142 | cs | 50 | 0.00403 | LV
NAYY 4x120 SE | 264 | 0.225 | 0.08 | 0.242 | cs | 120 | 0.00403 | LV
NAYY 4x150 SE | 261 | 0.208 | 0.08 | 0.27 | cs | 150 | 0.00403 | LV
NA2XS2Y 1x95 RM/25 12/20 kV | 216 | 0.313 | 0.132 | 0.252 | cs | 95 | 0.00403 | MV
NA2XS2Y 1x185 RM/25 12/20 kV | 273 | 0.161 | 0.117 | 0.362 | cs | 185 | 0.00403 | MV
NA2XS2Y 1x240 RM/25 12/20 kV | 304 | 0.122 | 0.112 | 0.421 | cs | 240 | 0.00403 | MV
NA2XS2Y 1x95 RM/25 6/10 kV | 315 | 0.313 | 0.123 | 0.249 | cs | 95 | 0.00403 | MV
NA2XS2Y 1x185 RM/25 6/10 kV | 406 | 0.161 | 0.11 | 0.358 | cs | 185 | 0.00403 | MV
NA2XS2Y 1x240 RM/25 6/10 kV | 456 | 0.122 | 0.105 | 0.416 | cs | 240 | 0.00403 | MV
NA2XS2Y 1x150 RM/25 12/20 kV | 250 | 0.206 | 0.116 | 0.319 | cs | 150 | 0.00403 | MV
NA2XS2Y 1x120 RM/25 12/20 kV | 230 | 0.253 | 0.119 | 0.283 | cs | 120 | 0.00403 | MV
NA2XS2Y 1x70 RM/25 12/20 kV | 190 | 0.443 | 0.132 | 0.22 | cs | 70 | 0.00403 | MV
NA2XS2Y 1x150 RM/25 6/10 kV | 360 | 0.206 | 0.11 | 0.315 | cs | 150 | 0.00403 | MV
NA2XS2Y 1x120 RM/25 6/10 kV | 340 | 0.253 | 0.113 | 0.28 | cs | 120 | 0.00403 | MV
NA2XS2Y 1x70 RM/25 6/10 kV | 280 | 0.443 | 0.123 | 0.217 | cs | 70 | 0.00403 | MV
N2XS(FL)2Y 1x120 RM/35 64/110 kV | 112 | 0.153 | 0.166 | 0.366 | cs | 120 | 0.00393 | HV
N2XS(FL)2Y 1x185 RM/35 64/110 kV | 125 | 0.099 | 0.156 | 0.457 | cs | 185 | 0.00393 | HV
N2XS(FL)2Y 1x240 RM/35 64/110 kV | 135 | 0.075 | 0.149 | 0.526 | cs | 240 | 0.00393 | HV
N2XS(FL)2Y 1x300 RM/35 64/110 kV | 144 | 0.06 | 0.144 | 0.588 | cs | 300 | 0.00393 | HV
15-AL1/3-ST1A 0.4 | 11 | 1.8769 | 0.35 | 0.105 | ol | 16 | 0.00403 | LV
24-AL1/4-ST1A 0.4 | 11.25 | 1.2012 | 0.335 | 0.14 | ol | 24 | 0.00403 | LV
48-AL1/8-ST1A 0.4 | 12.2 | 0.5939 | 0.3 | 0.21 | ol | 48 | 0.00403 | LV
94-AL1/15-ST1A 0.4 | 13.2 | 0.306 | 0.29 | 0.35 | ol | 94 | 0.00403 | LV
34-AL1/6-ST1A 10.0 | 9.7 | 0.8342 | 0.36 | 0.17 | ol | 34 | 0.00403 | MV
48-AL1/8-ST1A 10.0 | 10.1 | 0.5939 | 0.35 | 0.21 | ol | 48 | 0.00403 | MV
70-AL1/11-ST1A 10.0 | 10.4 | 0.4132 | 0.339 | 0.29 | ol | 70 | 0.00403 | MV
94-AL1/15-ST1A 10.0 | 10.75 | 0.306 | 0.33 | 0.35 | ol | 94 | 0.00403 | MV
122-AL1/20-ST1A 10.0 | 11.1 | 0.2376 | 0.323 | 0.41 | ol | 122 | 0.00403 | MV
149-AL1/24-ST1A 10.0 | 11.25 | 0.194 | 0.315 | 0.47 | ol | 149 | 0.00403 | MV
34-AL1/6-ST1A 20.0 | 9.15 | 0.8342 | 0.382 | 0.17 | ol | 34 | 0.00403 | MV
48-AL1/8-ST1A 20.0 | 9.5 | 0.5939 | 0.372 | 0.21 | ol | 48 | 0.00403 | MV
70-AL1/11-ST1A 20.0 | 9.7 | 0.4132 | 0.36 | 0.29 | ol | 70 | 0.00403 | MV
94-AL1/15-ST1A 20.0 | 10 | 0.306 | 0.35 | 0.35 | ol | 94 | 0.00403 | MV
122-AL1/20-ST1A 20.0 | 10.3 | 0.2376 | 0.344 | 0.41 | ol | 122 | 0.00403 | MV
149-AL1/24-ST1A 20.0 | 10.5 | 0.194 | 0.337 | 0.47 | ol | 149 | 0.00403 | MV
184-AL1/30-ST1A 20.0 | 10.75 | 0.1571 | 0.33 | 0.535 | ol | 184 | 0.00403 | MV
243-AL1/39-ST1A 20.0 | 11 | 0.1188 | 0.32 | 0.645 | ol | 243 | 0.00403 | MV
48-AL1/8-ST1A 110.0 | 8 | 0.5939 | 0.46 | 0.21 | ol | 48 | 0.00403 | HV
70-AL1/11-ST1A 110.0 | 8.4 | 0.4132 | 0.45 | 0.29 | ol | 70 | 0.00403 | HV
94-AL1/15-ST1A 110.0 | 8.65 | 0.306 | 0.44 | 0.35 | ol | 94 | 0.00403 | HV
122-AL1/20-ST1A 110.0 | 8.5 | 0.2376 | 0.43 | 0.41 | ol | 122 | 0.00403 | HV
149-AL1/24-ST1A 110.0 | 8.75 | 0.194 | 0.41 | 0.47 | ol | 149 | 0.00403 | HV
184-AL1/30-ST1A 110.0 | 8.8 | 0.1571 | 0.4 | 0.535 | ol | 184 | 0.00403 | HV
243-AL1/39-ST1A 110.0 | 9 | 0.1188 | 0.39 | 0.645 | ol | 243 | 0.00403 | HV
305-AL1/39-ST1A 110.0 | 9.2 | 0.0949 | 0.38 | 0.74 | ol | 305 | 0.00403 | HV
490-AL1/64-ST1A 110.0 | 9.75 | 0.059 | 0.37 | 0.96 | ol | 490 | 0.00403 | HV
679-AL1/86-ST1A 110.0 | 9.95 | 0.042 | 0.36 | 1.15 | ol | 679 | 0.00403 | HV
490-AL1/64-ST1A 220.0 | 10 | 0.059 | 0.285 | 0.96 | ol | 490 | 0.00403 | HV
679-AL1/86-ST1A 220.0 | 11.7 | 0.042 | 0.275 | 1.15 | ol | 679 | 0.00403 | HV
490-AL1/64-ST1A 380.0 | 11 | 0.059 | 0.253 | 0.96 | ol | 490 | 0.00403 | HV
679-AL1/86-ST1A 380.0 | 14.6 | 0.042 | 0.25 | 1.15 | ol | 679 | 0.00403 | HV

## trafo_std_types
| i0_percent | pfe_kw | vkr_percent | sn_mva | vn_lv_kv | vn_hv_kv | vk_percent | shift_degree | vector_group | tap_side | tap_neutral | tap_min | tap_max | tap_step_degree | tap_step_percent | tap_phase_shifter
160 MVA 380/110 kV | 0.06 | 60 | 0.25 | 160 | 110 | 380 | 12.2 | 0 | Yy0 | hv | 0 | -9 | 9 | 0 | 1.5 | FALSE
100 MVA 220/110 kV | 0.06 | 55 | 0.26 | 100 | 110 | 220 | 12 | 0 | Yy0 | hv | 0 | -9 | 9 | 0 | 1.5 | FALSE
63 MVA 110/20 kV | 0.04 | 22 | 0.32 | 63 | 20 | 110 | 18 | 150 | YNd5 | hv | 0 | -9 | 9 | 0 | 1.5 | FALSE
40 MVA 110/20 kV | 0.05 | 18 | 0.34 | 40 | 20 | 110 | 16.2 | 150 | YNd5 | hv | 0 | -9 | 9 | 0 | 1.5 | FALSE
25 MVA 110/20 kV | 0.07 | 14 | 0.41 | 25 | 20 | 110 | 12 | 150 | YNd5 | hv | 0 | -9 | 9 | 0 | 1.5 | FALSE
63 MVA 110/10 kV | 0.04 | 22 | 0.32 | 63 | 10 | 110 | 18 | 150 | YNd5 | hv | 0 | -9 | 9 | 0 | 1.5 | FALSE
40 MVA 110/10 kV | 0.05 | 18 | 0.34 | 40 | 10 | 110 | 16.2 | 150 | YNd5 | hv | 0 | -9 | 9 | 0 | 1.5 | FALSE
25 MVA 110/10 kV | 0.07 | 14 | 0.41 | 25 | 10 | 110 | 12 | 150 | YNd5 | hv | 0 | -9 | 9 | 0 | 1.5 | FALSE
0.25 MVA 20/0.4 kV | 0.32 | 0.8 | 1.44 | 0.25 | 0.4 | 20 | 6 | 150 | Yzn5 | hv | 0 | -2 | 2 | 0 | 2.5 | FALSE
0.4 MVA 20/0.4 kV | 0.3375 | 1.35 | 1.425 | 0.4 | 0.4 | 20 | 6 | 150 | Dyn5 | hv | 0 | -2 | 2 | 0 | 2.5 | FALSE
0.63 MVA 20/0.4 kV | 0.2619 | 1.65 | 1.206 | 0.63 | 0.4 | 20 | 6 | 150 | Dyn5 | hv | 0 | -2 | 2 | 0 | 2.5 | FALSE
0.25 MVA 10/0.4 kV | 0.24 | 0.6 | 1.2 | 0.25 | 0.4 | 10 | 4 | 150 | Dyn5 | hv | 0 | -2 | 2 | 0 | 2.5 | FALSE
0.4 MVA 10/0.4 kV | 0.2375 | 0.95 | 1.325 | 0.4 | 0.4 | 10 | 4 | 150 | Dyn5 | hv | 0 | -2 | 2 | 0 | 2.5 | FALSE
0.63 MVA 10/0.4 kV | 0.1873 | 1.18 | 1.0794 | 0.63 | 0.4 | 10 | 4 | 150 | Dyn5 | hv | 0 | -2 | 2 | 0 | 2.5 | FALSE

## trafo3w_std_types
| sn_hv_mva | sn_mv_mva | sn_lv_mva | vn_hv_kv | vn_mv_kv | vn_lv_kv | vk_hv_percent | vk_mv_percent | vk_lv_percent | vkr_hv_percent | vkr_mv_percent | vkr_lv_percent | pfe_kw | i0_percent | shift_mv_degree | shift_lv_degree | vector_group | tap_side | tap_neutral | tap_min | tap_max | tap_step_percent
63/25/38 MVA 110/20/10 kV | 63 | 25 | 38 | 110 | 20 | 10 | 10.4 | 10.4 | 10.4 | 0.28 | 0.32 | 0.35 | 35 | 0.89 | 0 | 0 | YN0yn0yn0 | hv | 0 | -10 | 10 | 1.2
63/25/38 MVA 110/10/10 kV | 63 | 25 | 38 | 110 | 10 | 10 | 10.4 | 10.4 | 10.4 | 0.28 | 0.32 | 0.35 | 35 | 0.89 | 0 | 0 | YN0yn0yn0 | hv | 0 | -10 | 10 | 1.2

## fuse_std_types
| fuse_type | i_rated_a | t_avg | t_min | t_total | x_avg | x_min | x_total
HV 100A | HV 100A | 100 | 0 | [10.0, 3.64, 0.854, 0.281, 0.1, 0.0531, 0.022, 0.01] | [10.0, 4.267, 1.21, 0.403, 0.1, 0.058, 0.022, 0.01] | 0 | [300.0, 350.0, 450.0, 550.0, 700.0, 850.0, 1200.0, 1752.0] | [600.0, 700.0, 900.0, 1150.0, 1665.0, 2000.0, 3000.0, 4313.0]
HV 10A | HV 10A | 10 | 0 | [10.0, 1675.0, 0.344, 0.156, 0.1, 0.0417, 0.0171, 0.01] | [10.0, 1.3, 0.3, 0.155, 0.1, 0.0555, 0.023, 0.01] | 0 | [30.0, 32.0, 35.0, 37.0, 39.0, 50.0, 70.0, 88.0] | [60.0, 70.0, 80.0, 87.0, 94.0, 110.0, 150.0, 216.0]
HV 125A | HV 125A | 125 | 0 | [10.0, 1.82, 0.344, 0.1, 0.0467, 0.0269, 0.01] | [10.0, 2.478, 0.426, 0.1, 0.0427, 0.0211, 0.01] | 0 | [375.0, 500.0, 700.0, 925.0, 1200.0, 1500.0, 2341.0] | [750.0, 1000.0, 1500.0, 2200.0, 3000.0, 4000.0, 5765.0]
HV 160A | HV 160A | 160 | 0 | [10.0, 4.15, 1.03, 0.198, 0.1, 0.051, 0.0172, 0.01] | [10.0, 2.3, 0.734, 0.274, 0.1, 0.046, 0.0177, 0.01] | 0 | [480.0, 550.0, 700.0, 1000.0, 1260.0, 1600.0, 2500.0, 3227.0] | [960.0, 1300.0, 1700.0, 2200.0, 2996.0, 4000.0, 6000.0, 7946.0]
HV 16A | HV 16A | 16 | 0 | [10.0, 0.352, 0.164, 0.1, 0.0649, 0.0342, 0.01] | [10.0, 2.34, 0.722, 0.181, 0.1, 0.055, 0.0296, 0.01] | 0 | [48.0, 60.0, 65.0, 71.0, 80.0, 100.0, 162.0] | [96.0, 110.0, 125.0, 150.0, 168.0, 200.0, 250.0, 398.0]
HV 200A | HV 200A | 200 | 0 | [10.0, 4.267, 1.21, 0.403, 0.1, 0.058, 0.022, 0.01] | [10.0, 3.73, 1.654, 0.328, 0.1, 0.0531, 0.019, 0.01] | 0 | [600.0, 700.0, 900.0, 1150.0, 1665.0, 2000.0, 3000.0, 4313.0] | [1200.0, 1500.0, 1800.0, 2700.0, 3960.0, 5000.0, 7500.0, 10620.0]
HV 20A | HV 20A | 20 | 0 | [10.0, 1.3, 0.3, 0.155, 0.1, 0.0555, 0.023, 0.01] | [10.0, 1.3, 0.161, 0.1, 0.0611, 0.0399, 0.0141, 0.01] | 0 | [60.0, 70.0, 80.0, 87.0, 94.0, 110.0, 150.0, 216.0] | [120.0, 150.0, 200.0, 223.0, 260.0, 300.0, 450.0, 532.0]
HV 25A | HV 25A | 25 | 0 | [10.0, 2.512, 0.833, 0.299, 0.1, 0.0372, 0.0223, 0.01] | [10.0, 3.125, 0.597, 0.198, 0.1, 0.0378, 0.022, 0.01] | 0 | [75.0, 82.0, 90.0, 100.0, 124.0, 170.0, 200.0, 289.0] | [150.0, 170.0, 210.0, 250.0, 294.0, 400.0, 500.0, 711.0]
HV 31.5A | HV 31.5A | 31.5 | 0 | [10.0, 2.34, 0.722, 0.181, 0.1, 0.055, 0.0296, 0.01] | [10.0, 2.84, 0.368, 0.164, 0.1, 0.0621, 0.0378, 0.0195, 0.01] | 0 | [95.0, 110.0, 125.0, 150.0, 165.0, 200.0, 250.0, 390.0] | [189.0, 220.0, 300.0, 350.0, 393.0, 450.0, 530.0, 700.0, 960.0]
HV 40A | HV 40A | 40 | 0 | [10.0, 1.3, 0.161, 0.1, 0.0611, 0.0399, 0.0141, 0.01] | [10.0, 2.05, 0.369, 0.198, 0.1, 0.051, 0.0298, 0.01] | 0 | [120.0, 150.0, 200.0, 223.0, 260.0, 300.0, 450.0, 532.0] | [240.0, 300.0, 400.0, 450.0, 530.0, 650.0, 800.0, 1311.0]
HV 50A | HV 50A | 50 | 0 | [10.0, 3.215, 0.597, 0.198, 0.1, 0.0378, 0.022, 0.01] | [10.0, 3.64, 0.854, 0.281, 0.1, 0.0531, 0.022, 0.01] | 0 | [150.0, 170.0, 210.0, 250.0, 294.0, 400.0, 500.0, 711.0] | [300.0, 350.0, 450.0, 550.0, 700.0, 850.0, 1200.0, 1752.0]
HV 6.3A | HV 6.3A | 6.3 | 0 | [10.0, 1.39, 0.344, 0.168, 0.1, 0.056, 0.0263, 0.01] | [10.0, 1.711, 0.516, 0.198, 0.1, 0.0634, 0.0303, 0.01] | 0 | [19.0, 19.5, 20.4, 20.8, 22.0, 25.0, 32.0, 48.0] | [38.0, 40.0, 43.0, 48.0, 53.0, 60.0, 75.0, 118.0]
HV 63A | HV 63A | 63 | 0 | [10.0, 2.84, 0.368, 0.164, 0.1, 0.0621, 0.0378, 0.0195, 0.01] | [10.0, 1.82, 0.344, 0.1, 0.0467, 0.0269, 0.01] | 0 | [189.0, 220.0, 300.0, 350.0, 393.0, 450.0, 530.0, 700.0, 961.0] | [378.0, 500.0, 700.0, 934.0, 1200.0, 1500.0, 2366.0]
HV 80A | HV 80A | 80 | 0 | [10.0, 2.05, 0.369, 0.198, 0.1, 0.051, 0.0298, 0.01] | [10.0, 4.15, 1.03, 0.198, 0.1, 0.051, 0.0172, 0.01] | 0 | [240.0, 300.0, 400.0, 450.0, 530.0, 650.0, 800.0, 1311.0] | [480.0, 550.0, 700.0, 1000.0, 1260.0, 1600.0, 2500.0, 3227.0]
Siemens NH-1-100 | Siemens NH-1-100 | 100 | [5400.0, 2000.0, 400.0, 20.0, 1.0, 0.2, 0.012, 0.004] | 0 | 0 | [150.0, 190.0, 250.0, 430.0, 900.0, 1250.0, 2700.0, 3600.0] | 0 | 0
Siemens NH-1-125 | Siemens NH-1-125 | 125 | [4800.0, 120.0, 7.0, 0.1, 0.004] | 0 | 0 | [180.0, 400.0, 740.0, 2000.0, 4250.0] | 0 | 0
Siemens NH-1-16 | Siemens NH-1-16 | 16 | [4000.0, 400.0, 2.0, 0.1, 0.04, 0.01] | 0 | 0 | [26.0, 35.0, 75.0, 150.0, 200.0, 300.0] | 0 | 0
Siemens NH-1-160 | Siemens NH-1-160 | 160 | [4800.0, 120.0, 7.0, 0.1, 0.004] | 0 | 0 | [210.0, 500.0, 900.0, 2300.0, 5000.0] | 0 | 0
Siemens NH-1-25 | Siemens NH-1-25 | 25 | [4000.0, 1000.0, 10.0, 0.2, 0.02, 0.01] | 0 | 0 | [40.0, 50.0, 100.0, 210.0, 400.0, 500.0] | 0 | 0
Siemens NH-1-50 | Siemens NH-1-50 | 50 | [4000.0, 40.0, 4.0, 1.0, 0.02, 0.01] | 0 | 0 | [86.0, 200.0, 300.0, 400.0, 1000.0, 1280.0] | 0 | 0
Siemens NH-1-63 | Siemens NH-1-63 | 63 | [4000.0, 100.0, 10.0, 2.0, 0.04, 0.01] | 0 | 0 | [100.0, 200.0, 300.0, 400.0, 1000.0, 1500.0] | 0 | 0
Siemens NH-1-80 | Siemens NH-1-80 | 80 | [4800.0, 120.0, 7.0, 0.1, 0.01] | 0 | 0 | [150.58, 250.0, 450.0, 1150.0, 2470.0] | 0 | 0
Siemens NH-2-1000 | Siemens NH-2-1000 | 1000 | [4800.0, 120.0, 7.0, 0.1, 0.004] | 0 | 0 | [1900.0, 3500.0, 8400.0, 24000.0, 52000.0] | 0 | 0
Siemens NH-2-200 | Siemens NH-2-200 | 200 | [4800.0, 120.0, 7.0, 0.1, 0.004] | 0 | 0 | [280.0, 650.0, 1200.0, 3000.0, 7000.0] | 0 | 0
Siemens NH-2-224 | Siemens NH-2-224 | 224 | [4800.0, 120.0, 7.0, 0.2, 0.04, 0.004] | 0 | 0 | [400.0, 750.0, 1453.0, 3025.0, 4315.0, 7600.0] | 0 | 0
Siemens NH-2-250 | Siemens NH-2-250 | 250 | [4800.0, 120.0, 7.0, 0.1, 0.004] | 0 | 0 | [450.0, 800.0, 1650.0, 4000.0, 8500.0] | 0 | 0
Siemens NH-2-315 | Siemens NH-2-315 | 315 | [4800.0, 120.0, 7.0, 0.1, 0.004] | 0 | 0 | [550.0, 920.0, 1900.0, 5000.0, 11000.0] | 0 | 0
Siemens NH-2-355 | Siemens NH-2-355 | 355 | [4800.0, 120.0, 6.0, 0.1, 0.004] | 0 | 0 | [650.0, 1116.27, 2350.0, 5840.0, 12790.0] | 0 | 0
Siemens NH-2-400 | Siemens NH-2-400 | 400 | [4800.0, 120.0, 7.0, 0.1, 0.004] | 0 | 0 | [720.0, 1350.0, 2800.0, 6500.0, 15000.0] | 0 | 0
Siemens NH-2-425 | Siemens NH-2-425 | 425 | [4800.0, 120.0, 7.0, 0.1, 0.004] | 0 | 0 | [850.0, 1500.0, 3050.0, 7500.0, 16500.0] | 0 | 0
Siemens NH-2-630 | Siemens NH-2-630 | 630 | [4800.0, 120.0, 7.0, 0.1, 0.004] | 0 | 0 | [1200.0, 2000.0, 4800.0, 12000.0, 26000.0] | 0 | 0

## dtypes
| element | column | dtype
0 | bus | name | object
1 | bus | vn_kv | float64
2 | bus | type | object
3 | bus | zone | object
4 | bus | in_service | bool
5 | load | name | object
6 | load | bus | uint32
7 | load | p_mw | float64
8 | load | q_mvar | float64
9 | load | const_z_percent | float64
10 | load | const_i_percent | float64
11 | load | sn_mva | float64
12 | load | scaling | float64
13 | load | in_service | bool
14 | load | type | object
15 | ext_grid | name | object
16 | ext_grid | bus | uint32
17 | ext_grid | vm_pu | float64
18 | ext_grid | va_degree | float64
19 | ext_grid | slack_weight | float64
20 | ext_grid | in_service | bool
21 | line | name | object
22 | line | std_type | object
23 | line | from_bus | uint32
24 | line | to_bus | uint32
25 | line | length_km | float64
26 | line | r_ohm_per_km | float64
27 | line | x_ohm_per_km | float64
28 | line | c_nf_per_km | float64
29 | line | g_us_per_km | float64
30 | line | max_i_ka | float64
31 | line | df | float64
32 | line | parallel | uint32
33 | line | type | object
34 | line | in_service | bool
35 | trafo | name | object
36 | trafo | std_type | object
37 | trafo | hv_bus | uint32
38 | trafo | lv_bus | uint32
39 | trafo | sn_mva | float64
40 | trafo | vn_hv_kv | float64
41 | trafo | vn_lv_kv | float64
42 | trafo | vk_percent | float64
43 | trafo | vkr_percent | float64
44 | trafo | pfe_kw | float64
45 | trafo | i0_percent | float64
46 | trafo | shift_degree | float64
47 | trafo | tap_side | object
48 | trafo | tap_neutral | int32
49 | trafo | tap_min | int32
50 | trafo | tap_max | int32
51 | trafo | tap_step_percent | float64
52 | trafo | tap_step_degree | float64
53 | trafo | tap_pos | int32
54 | trafo | tap_phase_shifter | bool
55 | trafo | parallel | uint32
56 | trafo | df | float64
57 | trafo | in_service | bool
58 | line_geodata | coords | object
59 | bus_geodata | x | float64
60 | bus_geodata | y | float64
61 | bus_geodata | coords | object

## parameters
| version | format_version | converged | OPF_converged | name | f_hz | sn_mva
0 | 2.14.6 | 2.14.0 | FALSE | FALSE |  | 50 | 1