## bus
| name | vn_kv | type | zone | in_service
0 | bus_LV_6156-13_0_6_node_0 | 0.4 | n |  | TRUE
1 | bus_LV_6156-13_0_6_node_1 | 0.4 | n |  | TRUE
2 | bus_LV_6156-13_0_6_node_2 | 0.4 | n |  | TRUE
3 | bus_LV_6156-13_0_6_node_71 | 0.4 | n |  | TRUE
4 | bus_LV_6156-13_0_6_node_101 | 0.4 | n |  | TRUE
5 | bus_LV_6156-13_0_6_node_100 | 0.4 | n |  | TRUE
6 | bus_LV_6156-13_0_6_node_69 | 0.4 | n |  | TRUE
7 | bus_LV_6156-13_0_6_node_70 | 0.4 | n |  | TRUE
8 | bus_LV_6156-13_0_6_node_72 | 0.4 | n |  | TRUE
9 | bus_LV_6156-13_0_6_node_73 | 0.4 | n |  | TRUE
10 | bus_LV_6156-13_0_6_node_74 | 0.4 | n |  | TRUE
11 | bus_LV_6156-13_0_6_node_75 | 0.4 | n |  | TRUE
12 | bus_LV_6156-13_0_6_node_107 | 0.4 | n |  | TRUE
13 | bus_LV_6156-13_0_6_node_86 | 0.4 | n |  | TRUE
14 | bus_LV_6156-13_0_6_node_97 | 0.4 | n |  | TRUE
15 | bus_LV_6156-13_0_6_node_93 | 0.4 | n |  | TRUE
16 | bus_LV_6156-13_0_6_node_82 | 0.4 | n |  | TRUE
17 | bus_LV_6156-13_0_6_node_85 | 0.4 | n |  | TRUE
18 | bus_LV_6156-13_0_6_node_84 | 0.4 | n |  | TRUE
19 | bus_LV_6156-13_0_6_node_68 | 0.4 | n |  | TRUE
20 | bus_LV_6156-13_0_6_node_87 | 0.4 | n |  | TRUE
21 | bus_LV_6156-13_0_6_node_99 | 0.4 | n |  | TRUE
22 | bus_LV_6156-13_0_6_node_92 | 0.4 | n |  | TRUE
23 | bus_LV_6156-13_0_6_node_45 | 0.4 | n |  | TRUE
24 | bus_LV_6156-13_0_6_node_51 | 0.4 | n |  | TRUE
25 | bus_LV_6156-13_0_6_node_52 | 0.4 | n |  | TRUE
26 | bus_LV_6156-13_0_6_node_53 | 0.4 | n |  | TRUE
27 | bus_LV_6156-13_0_6_node_54 | 0.4 | n |  | TRUE
28 | bus_LV_6156-13_0_6_node_55 | 0.4 | n |  | TRUE
29 | bus_LV_6156-13_0_6_node_56 | 0.4 | n |  | TRUE
30 | bus_LV_6156-13_0_6_node_58 | 0.4 | n |  | TRUE
31 | bus_LV_6156-13_0_6_node_60 | 0.4 | n |  | TRUE
32 | bus_LV_6156-13_0_6_node_66 | 0.4 | n |  | TRUE
33 | bus_LV_6156-13_0_6_node_57 | 0.4 | n |  | TRUE
34 | bus_LV_6156-13_0_6_node_59 | 0.4 | n |  | TRUE
35 | bus_LV_6156-13_0_6_node_61 | 0.4 | n |  | TRUE
36 | bus_LV_6156-13_0_6_node_62 | 0.4 | n |  | TRUE
37 | bus_LV_6156-13_0_6_node_63 | 0.4 | n |  | TRUE
38 | bus_LV_6156-13_0_6_node_64 | 0.4 | n |  | TRUE
39 | bus_LV_6156-13_0_6_node_65 | 0.4 | n |  | TRUE
40 | bus_LV_6156-13_0_6_node_67 | 0.4 | n |  | TRUE
41 | bus_LV_6156-13_0_6_node_83 | 0.4 | n |  | TRUE
42 | bus_LV_6156-13_0_6_node_79 | 0.4 | n |  | TRUE
43 | bus_LV_6156-13_0_6_node_76 | 0.4 | n |  | TRUE
44 | bus_LV_6156-13_0_6_node_77 | 0.4 | n |  | TRUE
45 | bus_LV_6156-13_0_6_node_78 | 0.4 | n |  | TRUE
46 | bus_LV_6156-13_0_6_node_80 | 0.4 | n |  | TRUE
47 | bus_LV_6156-13_0_6_node_81 | 0.4 | n |  | TRUE
48 | bus_LV_6156-13_0_6_node_109 | 0.4 | n |  | TRUE
49 | bus_LV_6156-13_0_6_node_90 | 0.4 | n |  | TRUE
50 | bus_LV_6156-13_0_6_node_98 | 0.4 | n |  | TRUE
51 | bus_LV_6156-13_0_6_node_88 | 0.4 | n |  | TRUE
52 | bus_LV_6156-13_0_6_node_89 | 0.4 | n |  | TRUE
53 | bus_LV_6156-13_0_6_node_91 | 0.4 | n |  | TRUE
54 | bus_LV_6156-13_0_6_node_108 | 0.4 | n |  | TRUE
55 | bus_LV_6156-13_0_6_node_3 | 0.4 | n |  | TRUE
56 | bus_LV_6156-13_0_6_node_4 | 0.4 | n |  | TRUE
57 | bus_LV_6156-13_0_6_node_5 | 0.4 | n |  | TRUE
58 | bus_LV_6156-13_0_6_node_6 | 0.4 | n |  | TRUE
59 | bus_LV_6156-13_0_6_node_7 | 0.4 | n |  | TRUE
60 | bus_LV_6156-13_0_6_node_19 | 0.4 | n |  | TRUE
61 | bus_LV_6156-13_0_6_node_20 | 0.4 | n |  | TRUE
62 | bus_LV_6156-13_0_6_node_47 | 0.4 | n |  | TRUE
63 | bus_LV_6156-13_0_6_node_46 | 0.4 | n |  | TRUE
64 | bus_LV_6156-13_0_6_node_28 | 0.4 | n |  | TRUE
65 | bus_LV_6156-13_0_6_node_8 | 0.4 | n |  | TRUE
66 | bus_LV_6156-13_0_6_node_9 | 0.4 | n |  | TRUE
67 | bus_LV_6156-13_0_6_node_10 | 0.4 | n |  | TRUE
68 | bus_LV_6156-13_0_6_node_11 | 0.4 | n |  | TRUE
69 | bus_LV_6156-13_0_6_node_12 | 0.4 | n |  | TRUE
70 | bus_LV_6156-13_0_6_node_33 | 0.4 | n |  | TRUE
71 | bus_LV_6156-13_0_6_node_27 | 0.4 | n |  | TRUE
72 | bus_LV_6156-13_0_6_node_17 | 0.4 | n |  | TRUE
73 | bus_LV_6156-13_0_6_node_29 | 0.4 | n |  | TRUE
74 | bus_LV_6156-13_0_6_node_13 | 0.4 | n |  | TRUE
75 | bus_LV_6156-13_0_6_node_14 | 0.4 | n |  | TRUE
76 | bus_LV_6156-13_0_6_node_15 | 0.4 | n |  | TRUE
77 | bus_LV_6156-13_0_6_node_16 | 0.4 | n |  | TRUE
78 | bus_LV_6156-13_0_6_node_18 | 0.4 | n |  | TRUE
79 | bus_LV_6156-13_0_6_node_24 | 0.4 | n |  | TRUE
80 | bus_LV_6156-13_0_6_node_40 | 0.4 | n |  | TRUE
81 | bus_LV_6156-13_0_6_node_22 | 0.4 | n |  | TRUE
82 | bus_LV_6156-13_0_6_node_26 | 0.4 | n |  | TRUE
83 | bus_LV_6156-13_0_6_node_95 | 0.4 | n |  | TRUE
84 | bus_LV_6156-13_0_6_node_21 | 0.4 | n |  | TRUE
85 | bus_LV_6156-13_0_6_node_23 | 0.4 | n |  | TRUE
86 | bus_LV_6156-13_0_6_node_25 | 0.4 | n |  | TRUE
87 | bus_LV_6156-13_0_6_node_31 | 0.4 | n |  | TRUE
88 | bus_LV_6156-13_0_6_node_32 | 0.4 | n |  | TRUE
89 | bus_LV_6156-13_0_6_node_30 | 0.4 | n |  | TRUE
90 | bus_LV_6156-13_0_6_node_42 | 0.4 | n |  | TRUE
91 | bus_LV_6156-13_0_6_node_38 | 0.4 | n |  | TRUE
92 | bus_LV_6156-13_0_6_node_103 | 0.4 | n |  | TRUE
93 | bus_LV_6156-13_0_6_node_102 | 0.4 | n |  | TRUE
94 | bus_LV_6156-13_0_6_node_44 | 0.4 | n |  | TRUE
95 | bus_LV_6156-13_0_6_node_104 | 0.4 | n |  | TRUE
96 | bus_LV_6156-13_0_6_node_43 | 0.4 | n |  | TRUE
97 | bus_LV_6156-13_0_6_node_34 | 0.4 | n |  | TRUE
98 | bus_LV_6156-13_0_6_node_35 | 0.4 | n |  | TRUE
99 | bus_LV_6156-13_0_6_node_36 | 0.4 | n |  | TRUE
100 | bus_LV_6156-13_0_6_node_37 | 0.4 | n |  | TRUE
101 | bus_LV_6156-13_0_6_node_39 | 0.4 | n |  | TRUE
102 | bus_LV_6156-13_0_6_node_41 | 0.4 | n |  | TRUE
103 | bus_LV_6156-13_0_6_node_106 | 0.4 | n |  | TRUE
104 | bus_LV_6156-13_0_6_node_105 | 0.4 | n |  | TRUE
105 | bus_LV_6156-13_0_6_node_48 | 0.4 | n |  | TRUE
106 | bus_LV_6156-13_0_6_node_49 | 0.4 | n |  | TRUE
107 | bus_LV_6156-13_0_6_node_50 | 0.4 | n |  | TRUE
108 | bus_MV_204_1_node_213 | 20 | n |  | TRUE

## load
| name | bus | p_mw | q_mvar | const_z_percent | const_i_percent | sn_mva | scaling | in_service | type
0 | LV_6156-13_0_6_load_0 | 0 | 0.010475 | 0.0026252 | 0 | 0 |  | 1 | TRUE | wye
1 | LV_6156-13_0_6_load_1 | 1 | 0.0090185 | 0.0022602 | 0 | 0 |  | 1 | TRUE | wye
2 | LV_6156-13_0_6_load_101 | 4 | 0.0031547 | 0.00079063 | 0 | 0 |  | 1 | TRUE | wye
3 | LV_6156-13_0_6_load_100 | 5 | 0.0016917 | 0.00042399 | 0 | 0 |  | 1 | TRUE | wye
4 | LV_6156-13_0_6_load_69 | 6 | 0.013459 | 0.0033731 | 0 | 0 |  | 1 | TRUE | wye
5 | LV_6156-13_0_6_load_72 | 8 | 0.017708 | 0.004438 | 0 | 0 |  | 1 | TRUE | wye
6 | LV_6156-13_0_6_load_107 | 12 | 0.0066078 | 0.0016561 | 0 | 0 |  | 1 | TRUE | wye
7 | LV_6156-13_0_6_load_97 | 14 | 0.0024839 | 0.00062253 | 0 | 0 |  | 1 | TRUE | wye
8 | LV_6156-13_0_6_load_93 | 15 | 0.0072568 | 0.0018187 | 0 | 0 |  | 1 | TRUE | wye
9 | LV_6156-13_0_6_load_85 | 17 | 0.0050473 | 0.001265 | 0 | 0 |  | 1 | TRUE | wye
10 | LV_6156-13_0_6_load_84 | 18 | 0.0049546 | 0.0012417 | 0 | 0 |  | 1 | TRUE | wye
11 | LV_6156-13_0_6_load_87 | 20 | 0.004799 | 0.0012027 | 0 | 0 |  | 1 | TRUE | wye
12 | LV_6156-13_0_6_load_99 | 21 | 0.010336 | 0.0025905 | 0 | 0 |  | 1 | TRUE | wye
13 | LV_6156-13_0_6_load_92 | 22 | 0.0043452 | 0.001089 | 0 | 0 |  | 1 | TRUE | wye
14 | LV_6156-13_0_6_load_45 | 23 | 0.0024189 | 0.00060623 | 0 | 0 |  | 1 | TRUE | wye
15 | LV_6156-13_0_6_load_51 | 24 | 0.005162 | 0.0012937 | 0 | 0 |  | 1 | TRUE | wye
16 | LV_6156-13_0_6_load_52 | 25 | 0.01208 | 0.0030275 | 0 | 0 |  | 1 | TRUE | wye
17 | LV_6156-13_0_6_load_54 | 27 | 0.0058652 | 0.00147 | 0 | 0 |  | 1 | TRUE | wye
18 | LV_6156-13_0_6_load_58 | 30 | 0.0084291 | 0.0021125 | 0 | 0 |  | 1 | TRUE | wye
19 | LV_6156-13_0_6_load_60 | 31 | 0.0067885 | 0.0017013 | 0 | 0 |  | 1 | TRUE | wye
20 | LV_6156-13_0_6_load_66 | 32 | 0.0052771 | 0.0013226 | 0 | 0 |  | 1 | TRUE | wye
21 | LV_6156-13_0_6_load_57 | 33 | 0.0074192 | 0.0018594 | 0 | 0 |  | 1 | TRUE | wye
22 | LV_6156-13_0_6_load_59 | 34 | 0.0031185 | 0.00078158 | 0 | 0 |  | 1 | TRUE | wye
23 | LV_6156-13_0_6_load_61 | 35 | 0.0060734 | 0.0015221 | 0 | 0 |  | 1 | TRUE | wye
24 | LV_6156-13_0_6_load_62 | 36 | 0.0065471 | 0.0016408 | 0 | 0 |  | 1 | TRUE | wye
25 | LV_6156-13_0_6_load_63 | 37 | 0.0070307 | 0.001762 | 0 | 0 |  | 1 | TRUE | wye
26 | LV_6156-13_0_6_load_64 | 38 | 0.0065441 | 0.0016401 | 0 | 0 |  | 1 | TRUE | wye
27 | LV_6156-13_0_6_load_65 | 39 | 0.0060655 | 0.0015202 | 0 | 0 |  | 1 | TRUE | wye
28 | LV_6156-13_0_6_load_67 | 40 | 0.0066012 | 0.0016544 | 0 | 0 |  | 1 | TRUE | wye
29 | LV_6156-13_0_6_load_83 | 41 | 0.005955 | 0.0014925 | 0 | 0 |  | 1 | TRUE | wye
30 | LV_6156-13_0_6_load_79 | 42 | 0.0050769 | 0.0012724 | 0 | 0 |  | 1 | TRUE | wye
31 | LV_6156-13_0_6_load_76 | 43 | 0.0042684 | 0.0010698 | 0 | 0 |  | 1 | TRUE | wye
32 | LV_6156-13_0_6_load_77 | 44 | 0.008013 | 0.0020083 | 0 | 0 |  | 1 | TRUE | wye
33 | LV_6156-13_0_6_load_80 | 46 | 0.0089396 | 0.0022405 | 0 | 0 |  | 1 | TRUE | wye
34 | LV_6156-13_0_6_load_109 | 48 | 0.0091161 | 0.0022847 | 0 | 0 |  | 1 | TRUE | wye
35 | LV_6156-13_0_6_load_98 | 50 | 0.0076762 | 0.0019238 | 0 | 0 |  | 1 | TRUE | wye
36 | LV_6156-13_0_6_load_88 | 51 | 0.008239 | 0.0020649 | 0 | 0 |  | 1 | TRUE | wye
37 | LV_6156-13_0_6_load_91 | 53 | 0.0075314 | 0.0018876 | 0 | 0 |  | 1 | TRUE | wye
38 | LV_6156-13_0_6_load_108 | 54 | 0.015779 | 0.0039545 | 0 | 0 |  | 1 | TRUE | wye
39 | LV_6156-13_0_6_load_3 | 55 | 0.0026714 | 0.00066953 | 0 | 0 |  | 1 | TRUE | wye
40 | LV_6156-13_0_6_load_4 | 56 | 0.0048843 | 0.0012241 | 0 | 0 |  | 1 | TRUE | wye
41 | LV_6156-13_0_6_load_5 | 57 | 0.0052325 | 0.0013114 | 0 | 0 |  | 1 | TRUE | wye
42 | LV_6156-13_0_6_load_6 | 58 | 0.0063675 | 0.0015958 | 0 | 0 |  | 1 | TRUE | wye
43 | LV_6156-13_0_6_load_20 | 61 | 0.001461 | 0.00036616 | 0 | 0 |  | 1 | TRUE | wye
44 | LV_6156-13_0_6_load_47 | 62 | 0.0043045 | 0.0010788 | 0 | 0 |  | 1 | TRUE | wye
45 | LV_6156-13_0_6_load_46 | 63 | 0.0019444 | 0.0004873 | 0 | 0 |  | 1 | TRUE | wye
46 | LV_6156-13_0_6_load_28 | 64 | 0.0020429 | 0.00051201 | 0 | 0 |  | 1 | TRUE | wye
47 | LV_6156-13_0_6_load_8 | 65 | 0.002542 | 0.00063709 | 0 | 0 |  | 1 | TRUE | wye
48 | LV_6156-13_0_6_load_9 | 66 | 0.0053188 | 0.001333 | 0 | 0 |  | 1 | TRUE | wye
49 | LV_6156-13_0_6_load_10 | 67 | 0.0034372 | 0.00086144 | 0 | 0 |  | 1 | TRUE | wye
50 | LV_6156-13_0_6_load_11 | 68 | 0.0070872 | 0.0017762 | 0 | 0 |  | 1 | TRUE | wye
51 | LV_6156-13_0_6_load_12 | 69 | 0.0037606 | 0.0009425 | 0 | 0 |  | 1 | TRUE | wye
52 | LV_6156-13_0_6_load_27 | 71 | 0.0090259 | 0.0022621 | 0 | 0 |  | 1 | TRUE | wye
53 | LV_6156-13_0_6_load_17 | 72 | 0.0034044 | 0.00085323 | 0 | 0 |  | 1 | TRUE | wye
54 | LV_6156-13_0_6_load_29 | 73 | 0.0098399 | 0.0024661 | 0 | 0 |  | 1 | TRUE | wye
55 | LV_6156-13_0_6_load_13 | 74 | 0.0036049 | 0.00090346 | 0 | 0 |  | 1 | TRUE | wye
56 | LV_6156-13_0_6_load_14 | 75 | 0.0036292 | 0.00090956 | 0 | 0 |  | 1 | TRUE | wye
57 | LV_6156-13_0_6_load_16 | 77 | 0.0068842 | 0.0017253 | 0 | 0 |  | 1 | TRUE | wye
58 | LV_6156-13_0_6_load_18 | 78 | 0.0034032 | 0.00085292 | 0 | 0 |  | 1 | TRUE | wye
59 | LV_6156-13_0_6_load_22 | 81 | 0.013711 | 0.0034363 | 0 | 0 |  | 1 | TRUE | wye
60 | LV_6156-13_0_6_load_95 | 83 | 0.0036271 | 0.00090904 | 0 | 0 |  | 1 | TRUE | wye
61 | LV_6156-13_0_6_load_21 | 84 | 0.011488 | 0.0028793 | 0 | 0 |  | 1 | TRUE | wye
62 | LV_6156-13_0_6_load_32 | 88 | 0.0034134 | 0.00085548 | 0 | 0 |  | 1 | TRUE | wye
63 | LV_6156-13_0_6_load_30 | 89 | 0.0022603 | 0.00056648 | 0 | 0 |  | 1 | TRUE | wye
64 | LV_6156-13_0_6_load_42 | 90 | 0.0069654 | 0.0017457 | 0 | 0 |  | 1 | TRUE | wye
65 | LV_6156-13_0_6_load_38 | 91 | 0.0077242 | 0.0019359 | 0 | 0 |  | 1 | TRUE | wye
66 | LV_6156-13_0_6_load_103 | 92 | 0.0034456 | 0.00086355 | 0 | 0 |  | 1 | TRUE | wye
67 | LV_6156-13_0_6_load_102 | 93 | 0.0029407 | 0.00073701 | 0 | 0 |  | 1 | TRUE | wye
68 | LV_6156-13_0_6_load_44 | 94 | 0.0021923 | 0.00054945 | 0 | 0 |  | 1 | TRUE | wye
69 | LV_6156-13_0_6_load_104 | 95 | 0.0035585 | 0.00089185 | 0 | 0 |  | 1 | TRUE | wye
70 | LV_6156-13_0_6_load_43 | 96 | 0.0026695 | 0.00066904 | 0 | 0 |  | 1 | TRUE | wye
71 | LV_6156-13_0_6_load_34 | 97 | 0.0057368 | 0.0014378 | 0 | 0 |  | 1 | TRUE | wye
72 | LV_6156-13_0_6_load_35 | 98 | 0.0025573 | 0.00064091 | 0 | 0 |  | 1 | TRUE | wye
73 | LV_6156-13_0_6_load_36 | 99 | 0.0043214 | 0.001083 | 0 | 0 |  | 1 | TRUE | wye
74 | LV_6156-13_0_6_load_37 | 100 | 0.0016469 | 0.00041274 | 0 | 0 |  | 1 | TRUE | wye
75 | LV_6156-13_0_6_load_39 | 101 | 0.0066139 | 0.0016576 | 0 | 0 |  | 1 | TRUE | wye
76 | LV_6156-13_0_6_load_41 | 102 | 0.022996 | 0.0057632 | 0 | 0 |  | 1 | TRUE | wye
77 | LV_6156-13_0_6_load_106 | 103 | 0.0030537 | 0.00076534 | 0 | 0 |  | 1 | TRUE | wye
78 | LV_6156-13_0_6_load_105 | 104 | 0.0031388 | 0.00078665 | 0 | 0 |  | 1 | TRUE | wye
79 | LV_6156-13_0_6_load_48 | 105 | 0.0032302 | 0.00080956 | 0 | 0 |  | 1 | TRUE | wye
80 | LV_6156-13_0_6_load_49 | 106 | 0.0037928 | 0.00095058 | 0 | 0 |  | 1 | TRUE | wye
81 | LV_6156-13_0_6_load_50 | 107 | 0.0034384 | 0.00086176 | 0 | 0 |  | 1 | TRUE | wye

## ext_grid
| name | bus | vm_pu | va_degree | slack_weight | in_service
0 |  | 2 | 1 | 0 | 1 | TRUE

## line
| name | std_type | from_bus | to_bus | length_km | r_ohm_per_km | x_ohm_per_km | c_nf_per_km | g_us_per_km | max_i_ka | df | parallel | type | in_service
0 | LV_6156-13_0_6_line_0 |  | 0 | 1 | 0.037811 | 0.125 | 0.08 | 261 | 0 | 0.364 | 1 | 1 | cs | TRUE
1 | LV_6156-13_0_6_line_1 |  | 0 | 2 | 0.0038584 | 0.125 | 0.08 | 261 | 0 | 0.364 | 1 | 3 | cs | TRUE
2 | LV_6156-13_0_6_line_2 |  | 0 | 3 | 0.098049 | 0.125 | 0.08 | 261 | 0 | 0.364 | 1 | 3 | cs | TRUE
3 | LV_6156-13_0_6_line_3 |  | 2 | 4 | 0.033465 | 0.125 | 0.08 | 261 | 0 | 0.364 | 1 | 3 | cs | TRUE
4 | LV_6156-13_0_6_line_4 |  | 3 | 8 | 0.053861 | 0.125 | 0.08 | 261 | 0 | 0.364 | 1 | 3 | cs | TRUE
5 | LV_6156-13_0_6_line_5 |  | 3 | 7 | 0.040298 | 0.125 | 0.08 | 261 | 0 | 0.364 | 1 | 1 | cs | TRUE
6 | LV_6156-13_0_6_line_6 |  | 4 | 5 | 0.013723 | 0.125 | 0.08 | 261 | 0 | 0.364 | 1 | 3 | cs | TRUE
7 | LV_6156-13_0_6_line_7 |  | 5 | 23 | 0.044051 | 0.125 | 0.08 | 261 | 0 | 0.364 | 1 | 3 | cs | TRUE
8 | LV_6156-13_0_6_line_8 |  | 6 | 7 | 0.024242 | 0.125 | 0.08 | 261 | 0 | 0.364 | 1 | 1 | cs | TRUE
9 | LV_6156-13_0_6_line_9 |  | 8 | 9 | 0.044902 | 0.125 | 0.08 | 261 | 0 | 0.364 | 1 | 3 | cs | TRUE
10 | LV_6156-13_0_6_line_10 |  | 9 | 10 | 0.003571 | 0.125 | 0.08 | 261 | 0 | 0.364 | 1 | 3 | cs | TRUE
11 | LV_6156-13_0_6_line_11 |  | 9 | 11 | 0.087951 | 0.125 | 0.08 | 261 | 0 | 0.364 | 1 | 1 | cs | TRUE
12 | LV_6156-13_0_6_line_12 |  | 10 | 12 | 0.008595 | 0.125 | 0.08 | 261 | 0 | 0.364 | 1 | 1 | cs | TRUE
13 | LV_6156-13_0_6_line_13 |  | 10 | 13 | 0.014496 | 0.125 | 0.08 | 261 | 0 | 0.364 | 1 | 3 | cs | TRUE
14 | LV_6156-13_0_6_line_14 |  | 11 | 14 | 0.032041 | 0.125 | 0.08 | 261 | 0 | 0.364 | 1 | 1 | cs | TRUE
15 | LV_6156-13_0_6_line_15 |  | 11 | 15 | 0.013585 | 0.125 | 0.08 | 261 | 0 | 0.364 | 1 | 1 | cs | TRUE
16 | LV_6156-13_0_6_line_16 |  | 13 | 20 | 0.024061 | 0.125 | 0.08 | 261 | 0 | 0.364 | 1 | 1 | cs | TRUE
17 | LV_6156-13_0_6_line_17 |  | 13 | 17 | 0.0027401 | 0.125 | 0.08 | 261 | 0 | 0.364 | 1 | 3 | cs | TRUE
18 | LV_6156-13_0_6_line_18 |  | 14 | 22 | 0.027818 | 0.125 | 0.08 | 261 | 0 | 0.364 | 1 | 1 | cs | TRUE
19 | LV_6156-13_0_6_line_19 |  | 16 | 17 | 0.01868 | 0.125 | 0.08 | 261 | 0 | 0.364 | 1 | 3 | cs | TRUE
20 | LV_6156-13_0_6_line_20 |  | 16 | 18 | 0.013197 | 0.125 | 0.08 | 261 | 0 | 0.364 | 1 | 1 | cs | TRUE
21 | LV_6156-13_0_6_line_21 |  | 16 | 19 | 0.021641 | 0.125 | 0.08 | 261 | 0 | 0.364 | 1 | 3 | cs | TRUE
22 | LV_6156-13_0_6_line_22 |  | 19 | 41 | 0.046188 | 0.125 | 0.08 | 261 | 0 | 0.364 | 1 | 1 | cs | TRUE
23 | LV_6156-13_0_6_line_23 |  | 19 | 42 | 0.037773 | 0.125 | 0.08 | 261 | 0 | 0.364 | 1 | 1 | cs | TRUE
24 | LV_6156-13_0_6_line_24 |  | 19 | 27 | 0.018003 | 0.125 | 0.08 | 261 | 0 | 0.364 | 1 | 2 | cs | TRUE
25 | LV_6156-13_0_6_line_25 |  | 20 | 21 | 0.070403 | 0.125 | 0.08 | 261 | 0 | 0.364 | 1 | 1 | cs | TRUE
26 | LV_6156-13_0_6_line_26 |  | 23 | 94 | 0.022782 | 0.125 | 0.08 | 261 | 0 | 0.364 | 1 | 3 | cs | TRUE
27 | LV_6156-13_0_6_line_27 |  | 24 | 25 | 0.0027593 | 0.125 | 0.08 | 261 | 0 | 0.364 | 1 | 1 | cs | TRUE
28 | LV_6156-13_0_6_line_28 |  | 24 | 26 | 0.010022 | 0.125 | 0.08 | 261 | 0 | 0.364 | 1 | 1 | cs | TRUE
29 | LV_6156-13_0_6_line_29 |  | 25 | 27 | 0.022899 | 0.125 | 0.08 | 261 | 0 | 0.364 | 1 | 2 | cs | TRUE
30 | LV_6156-13_0_6_line_30 |  | 26 | 28 | 0.058534 | 0.125 | 0.08 | 261 | 0 | 0.364 | 1 | 1 | cs | TRUE
31 | LV_6156-13_0_6_line_31 |  | 26 | 29 | 0.053393 | 0.125 | 0.08 | 261 | 0 | 0.364 | 1 | 1 | cs | TRUE
32 | LV_6156-13_0_6_line_32 |  | 28 | 30 | 0.010096 | 0.125 | 0.08 | 261 | 0 | 0.364 | 1 | 1 | cs | TRUE
33 | LV_6156-13_0_6_line_33 |  | 28 | 31 | 0.015883 | 0.125 | 0.08 | 261 | 0 | 0.364 | 1 | 1 | cs | TRUE
34 | LV_6156-13_0_6_line_34 |  | 29 | 32 | 0.0049016 | 0.125 | 0.08 | 261 | 0 | 0.364 | 1 | 1 | cs | TRUE
35 | LV_6156-13_0_6_line_35 |  | 30 | 33 | 0.012994 | 0.125 | 0.08 | 261 | 0 | 0.364 | 1 | 1 | cs | TRUE
36 | LV_6156-13_0_6_line_36 |  | 31 | 35 | 0.024641 | 0.125 | 0.08 | 261 | 0 | 0.364 | 1 | 1 | cs | TRUE
37 | LV_6156-13_0_6_line_37 |  | 32 | 39 | 0.037994 | 0.125 | 0.08 | 261 | 0 | 0.364 | 1 | 1 | cs | TRUE
38 | LV_6156-13_0_6_line_38 |  | 33 | 34 | 0.025986 | 0.125 | 0.08 | 261 | 0 | 0.364 | 1 | 1 | cs | TRUE
39 | LV_6156-13_0_6_line_39 |  | 35 | 36 | 0.0032827 | 0.125 | 0.08 | 261 | 0 | 0.364 | 1 | 1 | cs | TRUE
40 | LV_6156-13_0_6_line_40 |  | 36 | 37 | 0.0086627 | 0.125 | 0.08 | 261 | 0 | 0.364 | 1 | 1 | cs | TRUE
41 | LV_6156-13_0_6_line_41 |  | 37 | 38 | 0.014598 | 0.125 | 0.08 | 261 | 0 | 0.364 | 1 | 1 | cs | TRUE
42 | LV_6156-13_0_6_line_42 |  | 39 | 40 | 0.0050949 | 0.125 | 0.08 | 261 | 0 | 0.364 | 1 | 1 | cs | TRUE
43 | LV_6156-13_0_6_line_43 |  | 41 | 50 | 0.058365 | 0.125 | 0.08 | 261 | 0 | 0.364 | 1 | 1 | cs | TRUE
44 | LV_6156-13_0_6_line_44 |  | 42 | 44 | 0.019189 | 0.125 | 0.08 | 261 | 0 | 0.364 | 1 | 1 | cs | TRUE
45 | LV_6156-13_0_6_line_45 |  | 43 | 44 | 0.011282 | 0.125 | 0.08 | 261 | 0 | 0.364 | 1 | 1 | cs | TRUE
46 | LV_6156-13_0_6_line_46 |  | 43 | 45 | 0.0061981 | 0.125 | 0.08 | 261 | 0 | 0.364 | 1 | 1 | cs | TRUE
47 | LV_6156-13_0_6_line_47 |  | 45 | 46 | 0.026373 | 0.125 | 0.08 | 261 | 0 | 0.364 | 1 | 1 | cs | TRUE
48 | LV_6156-13_0_6_line_48 |  | 45 | 47 | 0.059758 | 0.125 | 0.08 | 261 | 0 | 0.364 | 1 | 1 | cs | TRUE
49 | LV_6156-13_0_6_line_49 |  | 47 | 48 | 0.023629 | 0.125 | 0.08 | 261 | 0 | 0.364 | 1 | 1 | cs | TRUE
50 | LV_6156-13_0_6_line_50 |  | 47 | 49 | 0.002689 | 0.125 | 0.08 | 261 | 0 | 0.364 | 1 | 1 | cs | TRUE
51 | LV_6156-13_0_6_line_51 |  | 49 | 54 | 0.023576 | 0.125 | 0.08 | 261 | 0 | 0.364 | 1 | 1 | cs | TRUE
52 | LV_6156-13_0_6_line_52 |  | 49 | 52 | 0.001416 | 0.125 | 0.08 | 261 | 0 | 0.364 | 1 | 1 | cs | TRUE
53 | LV_6156-13_0_6_line_53 |  | 51 | 52 | 0.0078268 | 0.125 | 0.08 | 261 | 0 | 0.364 | 1 | 1 | cs | TRUE
54 | LV_6156-13_0_6_line_54 |  | 52 | 53 | 0.038967 | 0.125 | 0.08 | 261 | 0 | 0.364 | 1 | 1 | cs | TRUE
55 | LV_6156-13_0_6_line_55 |  | 55 | 56 | 0.017617 | 0.125 | 0.08 | 261 | 0 | 0.364 | 1 | 1 | cs | TRUE
56 | LV_6156-13_0_6_line_56 |  | 55 | 57 | 0.018287 | 0.125 | 0.08 | 261 | 0 | 0.364 | 1 | 1 | cs | TRUE
57 | LV_6156-13_0_6_line_57 |  | 56 | 58 | 0.013576 | 0.125 | 0.08 | 261 | 0 | 0.364 | 1 | 1 | cs | TRUE
58 | LV_6156-13_0_6_line_58 |  | 57 | 59 | 0.043136 | 0.125 | 0.08 | 261 | 0 | 0.364 | 1 | 1 | cs | TRUE
59 | LV_6156-13_0_6_line_59 |  | 59 | 60 | 0.02402 | 0.125 | 0.08 | 261 | 0 | 0.364 | 1 | 1 | cs | TRUE
60 | LV_6156-13_0_6_line_60 |  | 59 | 61 | 0.10271 | 0.125 | 0.08 | 261 | 0 | 0.364 | 1 | 1 | cs | TRUE
61 | LV_6156-13_0_6_line_61 |  | 60 | 62 | 0.036587 | 0.125 | 0.08 | 261 | 0 | 0.364 | 1 | 1 | cs | TRUE
62 | LV_6156-13_0_6_line_62 |  | 60 | 63 | 0.018062 | 0.125 | 0.08 | 261 | 0 | 0.364 | 1 | 1 | cs | TRUE
63 | LV_6156-13_0_6_line_63 |  | 61 | 64 | 0.031177 | 0.125 | 0.08 | 261 | 0 | 0.364 | 1 | 1 | cs | TRUE
64 | LV_6156-13_0_6_line_64 |  | 63 | 82 | 0.026166 | 0.125 | 0.08 | 261 | 0 | 0.364 | 1 | 1 | cs | TRUE
65 | LV_6156-13_0_6_line_65 |  | 64 | 83 | 0.28021 | 0.125 | 0.08 | 261 | 0 | 0.364 | 1 | 1 | cs | TRUE
66 | LV_6156-13_0_6_line_66 |  | 65 | 66 | 0.025682 | 0.125 | 0.08 | 261 | 0 | 0.364 | 1 | 1 | cs | TRUE
67 | LV_6156-13_0_6_line_67 |  | 65 | 67 | 0.012979 | 0.125 | 0.08 | 261 | 0 | 0.364 | 1 | 1 | cs | TRUE
68 | LV_6156-13_0_6_line_68 |  | 66 | 68 | 0.00096943 | 0.125 | 0.08 | 261 | 0 | 0.364 | 1 | 1 | cs | TRUE
69 | LV_6156-13_0_6_line_69 |  | 67 | 69 | 0.023355 | 0.125 | 0.08 | 261 | 0 | 0.364 | 1 | 1 | cs | TRUE
70 | LV_6156-13_0_6_line_70 |  | 68 | 70 | 0.064744 | 0.125 | 0.08 | 261 | 0 | 0.364 | 1 | 1 | cs | TRUE
71 | LV_6156-13_0_6_line_71 |  | 69 | 71 | 0.030158 | 0.125 | 0.08 | 261 | 0 | 0.364 | 1 | 1 | cs | TRUE
72 | LV_6156-13_0_6_line_72 |  | 70 | 72 | 0.039959 | 0.125 | 0.08 | 261 | 0 | 0.364 | 1 | 1 | cs | TRUE
73 | LV_6156-13_0_6_line_73 |  | 71 | 73 | 0.019155 | 0.125 | 0.08 | 261 | 0 | 0.364 | 1 | 1 | cs | TRUE
74 | LV_6156-13_0_6_line_74 |  | 72 | 76 | 0.0064602 | 0.125 | 0.08 | 261 | 0 | 0.364 | 1 | 1 | cs | TRUE
75 | LV_6156-13_0_6_line_75 |  | 74 | 75 | 0.024471 | 0.125 | 0.08 | 261 | 0 | 0.364 | 1 | 1 | cs | TRUE
76 | LV_6156-13_0_6_line_76 |  | 74 | 76 | 0.024845 | 0.125 | 0.08 | 261 | 0 | 0.364 | 1 | 1 | cs | TRUE
77 | LV_6156-13_0_6_line_77 |  | 75 | 77 | 0.021412 | 0.125 | 0.08 | 261 | 0 | 0.364 | 1 | 1 | cs | TRUE
78 | LV_6156-13_0_6_line_78 |  | 76 | 78 | 0.021286 | 0.125 | 0.08 | 261 | 0 | 0.364 | 1 | 1 | cs | TRUE
79 | LV_6156-13_0_6_line_79 |  | 78 | 79 | 0.10012 | 0.125 | 0.08 | 261 | 0 | 0.364 | 1 | 1 | cs | TRUE
80 | LV_6156-13_0_6_line_80 |  | 79 | 80 | 0.02973 | 0.125 | 0.08 | 261 | 0 | 0.364 | 1 | 1 | cs | TRUE
81 | LV_6156-13_0_6_line_81 |  | 79 | 81 | 0.029952 | 0.125 | 0.08 | 261 | 0 | 0.364 | 1 | 1 | cs | TRUE
82 | LV_6156-13_0_6_line_82 |  | 80 | 90 | 0.0088802 | 0.125 | 0.08 | 261 | 0 | 0.364 | 1 | 1 | cs | TRUE
83 | LV_6156-13_0_6_line_83 |  | 80 | 91 | 0.014753 | 0.125 | 0.08 | 261 | 0 | 0.364 | 1 | 1 | cs | TRUE
84 | LV_6156-13_0_6_line_84 |  | 81 | 84 | 0.044129 | 0.125 | 0.08 | 261 | 0 | 0.364 | 1 | 3 | cs | TRUE
85 | LV_6156-13_0_6_line_85 |  | 82 | 85 | 0.062142 | 0.125 | 0.08 | 261 | 0 | 0.364 | 1 | 1 | cs | TRUE
86 | LV_6156-13_0_6_line_86 |  | 84 | 85 | 0.0043193 | 0.125 | 0.08 | 261 | 0 | 0.364 | 1 | 3 | cs | TRUE
87 | LV_6156-13_0_6_line_87 |  | 85 | 86 | 0.041434 | 0.125 | 0.08 | 261 | 0 | 0.364 | 1 | 3 | cs | TRUE
88 | LV_6156-13_0_6_line_88 |  | 86 | 87 | 0.009256 | 0.125 | 0.08 | 261 | 0 | 0.364 | 1 | 1 | cs | TRUE
89 | LV_6156-13_0_6_line_89 |  | 86 | 88 | 0.021454 | 0.125 | 0.08 | 261 | 0 | 0.364 | 1 | 3 | cs | TRUE
90 | LV_6156-13_0_6_line_90 |  | 86 | 89 | 0.021786 | 0.125 | 0.08 | 261 | 0 | 0.364 | 1 | 1 | cs | TRUE
91 | LV_6156-13_0_6_line_91 |  | 87 | 92 | 0.016379 | 0.125 | 0.08 | 261 | 0 | 0.364 | 1 | 1 | cs | TRUE
92 | LV_6156-13_0_6_line_92 |  | 87 | 93 | 0.035964 | 0.125 | 0.08 | 261 | 0 | 0.364 | 1 | 1 | cs | TRUE
93 | LV_6156-13_0_6_line_93 |  | 88 | 94 | 0.013109 | 0.125 | 0.08 | 261 | 0 | 0.364 | 1 | 3 | cs | TRUE
94 | LV_6156-13_0_6_line_94 |  | 91 | 101 | 0.012037 | 0.125 | 0.08 | 261 | 0 | 0.364 | 1 | 1 | cs | TRUE
95 | LV_6156-13_0_6_line_95 |  | 92 | 95 | 0.054763 | 0.125 | 0.08 | 261 | 0 | 0.364 | 1 | 1 | cs | TRUE
96 | LV_6156-13_0_6_line_96 |  | 93 | 96 | 0.02006 | 0.125 | 0.08 | 261 | 0 | 0.364 | 1 | 1 | cs | TRUE
97 | LV_6156-13_0_6_line_97 |  | 95 | 107 | 0.034632 | 0.125 | 0.08 | 261 | 0 | 0.364 | 1 | 1 | cs | TRUE
98 | LV_6156-13_0_6_line_98 |  | 96 | 100 | 0.017429 | 0.125 | 0.08 | 261 | 0 | 0.364 | 1 | 1 | cs | TRUE
99 | LV_6156-13_0_6_line_99 |  | 97 | 98 | 0.074926 | 0.125 | 0.08 | 261 | 0 | 0.364 | 1 | 1 | cs | TRUE
100 | LV_6156-13_0_6_line_100 |  | 97 | 99 | 0.013108 | 0.125 | 0.08 | 261 | 0 | 0.364 | 1 | 1 | cs | TRUE
101 | LV_6156-13_0_6_line_101 |  | 98 | 100 | 0.006077 | 0.125 | 0.08 | 261 | 0 | 0.364 | 1 | 1 | cs | TRUE
102 | LV_6156-13_0_6_line_102 |  | 102 | 103 | 0.020021 | 0.125 | 0.08 | 261 | 0 | 0.364 | 1 | 1 | cs | TRUE
103 | LV_6156-13_0_6_line_103 |  | 103 | 104 | 0.032396 | 0.125 | 0.08 | 261 | 0 | 0.364 | 1 | 1 | cs | TRUE
104 | LV_6156-13_0_6_line_104 |  | 104 | 105 | 0.056796 | 0.125 | 0.08 | 261 | 0 | 0.364 | 1 | 1 | cs | TRUE
105 | LV_6156-13_0_6_line_105 |  | 105 | 106 | 0.0019655 | 0.125 | 0.08 | 261 | 0 | 0.364 | 1 | 1 | cs | TRUE
106 | LV_6156-13_0_6_line_106 |  | 105 | 107 | 0.036578 | 0.125 | 0.08 | 261 | 0 | 0.364 | 1 | 1 | cs | TRUE

## trafo
| name | std_type | hv_bus | lv_bus | sn_mva | vn_hv_kv | vn_lv_kv | vk_percent | vkr_percent | pfe_kw | i0_percent | shift_degree | tap_side | tap_neutral | tap_min | tap_max | tap_step_percent | tap_step_degree | tap_pos | tap_phase_shifter | parallel | df | in_service
0 | LV_6156-13_0_6_trafo_2 | 0.63 MVA 20/0.4 kV | 108 | 2 | 0.63 | 20 | 0.4 | 6 | 1.206 | 1.65 | 0.2619 | 150 | hv | 0 | -2 | 2 | 2.5 | 0 | 0 | FALSE | 1 | 1 | TRUE

## line_geodata
| x0 | y0 | x1 | y1 | x2 | y2 | x3 | y3 | x4 | y4 | x5 | y5 | x6 | y6 | x7 | y7 | x8 | y8 | x9 | y9 | x10 | y10 | x11 | y11 | x12 | y12 | x13 | y13 | x14 | y14 | x15 | y15
0 | 2560408.2694 | 1119903.8412 | 2560407.7059 | 1119903.8855 | 2560401.2758 | 1119903.3608 | 2560390.5488 | 1119901.7191 | 2560374.388 | 1119898.5569 | 2560371.0249 | 1119897.6802
1 | 2560410.8 | 1119901.5752 | 2560409.7108 | 1119903.7279 | 2560408.2694 | 1119903.8412
2 | 2560408.2694 | 1119903.8412 | 2560454.9929 | 1119990.042
3 | 2560411.07 | 1119868.1113 | 2560410.8 | 1119901.5752
4 | 2560454.9929 | 1119990.042 | 2560457.861 | 1119990.9459 | 2560459.011 | 1119992.1834 | 2560459.8608 | 1119995.902 | 2560459.7923 | 1120000.7605 | 2560460.0311 | 1120005.4168 | 2560460.2719 | 1120010.3734 | 2560463.3281 | 1120017.6015 | 2560466.2823 | 1120025.753 | 2560469.2496 | 1120034.727 | 2560472.0076 | 1120038.7732
5 | 2560454.9929 | 1119990.042 | 2560453.8828 | 1120001.9553 | 2560455.0304 | 1120019.3233 | 2560456.4976 | 1120030.1415
6 | 2560399.2273 | 1119861.1787 | 2560411.07 | 1119868.1113
7 | 2560399.2273 | 1119861.1787 | 2560393.8497 | 1119858.0308 | 2560382.6507 | 1119855.0249 | 2560369.6993 | 1119847.1503 | 2560360.3788 | 1119841.183
8 | 2560456.4976 | 1120030.1415 | 2560453.025 | 1120028.8302 | 2560450.7015 | 1120022.7423 | 2560448.5728 | 1120014.5854 | 2560448.0675 | 1120009.0249
9 | 2560501.8807 | 1120071.9992 | 2560495.1939 | 1120066.4179 | 2560489.6603 | 1120061.3849 | 2560476.8991 | 1120045.9494 | 2560472.0076 | 1120038.7732
10 | 2560501.8807 | 1120071.9992 | 2560503.7819 | 1120068.9741
11 | 2560501.8807 | 1120071.9992 | 2560499.7241 | 1120079.6172 | 2560499.9099 | 1120084.4407 | 2560500.3774 | 1120088.6842 | 2560502.6028 | 1120092.7607 | 2560506.8833 | 1120096.101 | 2560511.8821 | 1120098.4029 | 2560523.4372 | 1120102.8518 | 2560534.6011 | 1120106.4807 | 2560544.5874 | 1120109.3392 | 2560548.6396 | 1120110.8135 | 2560550.5951 | 1120111.3787 | 2560550.2974 | 1120115.405 | 2560554.2134 | 1120116.102 | 2560560.601 | 1120117.2497
12 | 2560503.7819 | 1120068.9741 | 2560511.1442 | 1120071.6941 | 2560511.8483 | 1120072.0007
13 | 2560503.7819 | 1120068.9741 | 2560508.9969 | 1120060.6803 | 2560511.2999 | 1120056.5742
14 | 2560560.601 | 1120117.2497 | 2560560.3156 | 1120120.7978 | 2560560.5882 | 1120122.3635 | 2560561.5086 | 1120123.9139 | 2560565.2316 | 1120124.5899 | 2560570.3145 | 1120125.5906 | 2560582.3287 | 1120129.4808 | 2560585.4588 | 1120131.0383
15 | 2560560.601 | 1120117.2497 | 2560560.6512 | 1120103.6647
16 | 2560511.2999 | 1120056.5742 | 2560532.8399 | 1120067.2952
17 | 2560511.2999 | 1120056.5742 | 2560512.6388 | 1120054.1835
18 | 2560585.4588 | 1120131.0383 | 2560613.0839 | 1120127.7685
19 | 2560521.6464 | 1120037.8192 | 2560516.9736 | 1120046.4431 | 2560512.6388 | 1120054.1835
20 | 2560521.6464 | 1120037.8192 | 2560528.9578 | 1120040.9953 | 2560533.7888 | 1120042.9878
21 | 2560531.968 | 1120018.7865 | 2560521.6464 | 1120037.8192
22 | 2560531.968 | 1120018.7865 | 2560519.7948 | 1120011.8625 | 2560510.8712 | 1120006.3625 | 2560504.7062 | 1119995.6307 | 2560502.3136 | 1119986.6183
23 | 2560531.968 | 1120018.7865 | 2560536.8159 | 1120021.6007 | 2560560.5543 | 1120033.3406 | 2560565.7465 | 1120035.6548
24 | 2560531.968 | 1120018.7865 | 2560534.9561 | 1120013.2642 | 2560540.176 | 1120002.7658
25 | 2560595.8676 | 1120098.6656 | 2560532.8399 | 1120067.2952
26 | 2560360.3788 | 1119841.183 | 2560351.7555 | 1119835.6622 | 2560343.4861 | 1119829.9802 | 2560341.4455 | 1119828.5196
27 | 2560551.7856 | 1119979.8843 | 2560550.5273 | 1119982.34
28 | 2560556.9864 | 1119971.3767 | 2560554.7133 | 1119974.1707 | 2560551.7856 | 1119979.8843
29 | 2560550.5273 | 1119982.34 | 2560543.934 | 1119995.2074 | 2560540.176 | 1120002.7658
30 | 2560614.1502 | 1119969.5361 | 2560610.8407 | 1119971.9366 | 2560600.6735 | 1119972.1142 | 2560583.5533 | 1119972.0147 | 2560569.6384 | 1119971.2829 | 2560561.8447 | 1119969.8775 | 2560558.0119 | 1119970.1138 | 2560556.9864 | 1119971.3767
31 | 2560533.3966 | 1119925.763 | 2560532.5432 | 1119932.1163 | 2560532.8933 | 1119937.2833 | 2560536.1468 | 1119942.8427 | 2560543.2697 | 1119953.7684 | 2560549.7646 | 1119963.0307 | 2560556.9864 | 1119971.3767
32 | 2560614.1502 | 1119969.5361 | 2560615.7374 | 1119971.5712 | 2560621.0957 | 1119976.8412
33 | 2560614.1502 | 1119969.5361 | 2560614.8572 | 1119966.7411 | 2560613.6979 | 1119964.0584 | 2560609.7179 | 1119958.2926 | 2560608.0593 | 1119955.7072
34 | 2560533.3966 | 1119925.763 | 2560535.1631 | 1119925.7293 | 2560537.0462 | 1119923.2231
35 | 2560631.2581 | 1119984.9162 | 2560622.6092 | 1119978.3298 | 2560621.0957 | 1119976.8412
36 | 2560608.0593 | 1119955.7072 | 2560603.6384 | 1119948.8163 | 2560596.52 | 1119939.7581 | 2560593.3783 | 1119935.9544
37 | 2560558.4511 | 1119900.8049 | 2560552.5789 | 1119896.6451 | 2560544.304 | 1119910.1616 | 2560537.4883 | 1119922.6347 | 2560537.0462 | 1119923.2231
38 | 2560655.4354 | 1119993.5459 | 2560645.6645 | 1119991.7864 | 2560637.7148 | 1119988.9146 | 2560632.712 | 1119986.0235 | 2560631.2581 | 1119984.9162
39 | 2560593.3783 | 1119935.9544 | 2560593.3783 | 1119935.9544 | 2560592.6322 | 1119932.7576 | 2560592.6322 | 1119932.7576
40 | 2560600.7364 | 1119932.3285 | 2560594.6979 | 1119931.2879 | 2560592.6322 | 1119932.7576
41 | 2560615.0673 | 1119935.0903 | 2560607.9982 | 1119933.5801 | 2560600.7364 | 1119932.3285
42 | 2560562.6086 | 1119903.7499 | 2560558.4511 | 1119900.8049
43 | 2560509.3389 | 1119931.3342 | 2560501.559 | 1119941.4681 | 2560499.8654 | 1119949.1164 | 2560499.4247 | 1119960.7585 | 2560499.8559 | 1119973.6067 | 2560501.6688 | 1119984.1891 | 2560502.3136 | 1119986.6183
44 | 2560565.7465 | 1120035.6548 | 2560583.2732 | 1120043.4668
45 | 2560593.5823 | 1120048.0503 | 2560585.0124 | 1120044.242 | 2560583.2732 | 1120043.4668
46 | 2560599.4979 | 1120049.6836 | 2560596.2547 | 1120049.2379 | 2560593.5823 | 1120048.0503
47 | 2560599.4979 | 1120049.6836 | 2560601.3549 | 1120051.6948 | 2560606.6653 | 1120054.4504 | 2560614.0603 | 1120058.6377 | 2560621.9757 | 1120063.344
48 | 2560599.4979 | 1120049.6836 | 2560601.969 | 1120050.0344 | 2560634.2444 | 1120050.6464 | 2560654.2741 | 1120050.9272 | 2560658.4219 | 1120050.4888 | 2560658.9955 | 1120049.7292
49 | 2560658.9955 | 1120049.7292 | 2560664.7081 | 1120052.6379 | 2560667.2066 | 1120054.8338 | 2560670.5514 | 1120059.0364 | 2560674.6582 | 1120066.5357
50 | 2560659.8515 | 1120047.3001 | 2560659.7605 | 1120048.7237 | 2560658.9955 | 1120049.7292
51 | 2560639.2318 | 1120035.8175 | 2560643.6795 | 1120038.7789 | 2560651.7863 | 1120043.2728 | 2560659.8515 | 1120047.3001
52 | 2560659.9503 | 1120045.8876 | 2560659.8515 | 1120047.3001
53 | 2560659.9503 | 1120045.8876 | 2560667.4559 | 1120048.1066
54 | 2560672.298 | 1120014.5023 | 2560667.3221 | 1120014.5348 | 2560663.9076 | 1120016.2134 | 2560662.2746 | 1120020.1594 | 2560660.8555 | 1120026.1606 | 2560660.1729 | 1120032.6906 | 2560660.0064 | 1120039.106 | 2560660.0414 | 1120044.4752 | 2560659.9503 | 1120045.8876
55 | 2560210.7897 | 1119781.9002 | 2560209.8829 | 1119780.9226 | 2560204.2604 | 1119774.1896 | 2560199.183 | 1119768.6531
56 | 2560210.7897 | 1119781.9002 | 2560221.0335 | 1119792.9442 | 2560223.4199 | 1119795.1118
57 | 2560189.6631 | 1119758.978 | 2560196.9944 | 1119766.2667 | 2560199.183 | 1119768.6531
58 | 2560256.1824 | 1119823.1505 | 2560246.4639 | 1119815.3549 | 2560235.0433 | 1119805.6696 | 2560223.4199 | 1119795.1118
59 | 2560256.1824 | 1119823.1505 | 2560256.6633 | 1119823.5476 | 2560262.6732 | 1119825.8536 | 2560269.4787 | 1119828.299 | 2560277.2761 | 1119830.2376 | 2560278.9987 | 1119830.5709
60 | 2560256.1824 | 1119823.1505 | 2560254.4683 | 1119824.129 | 2560250.7112 | 1119822.9753 | 2560242.6456 | 1119818.9708 | 2560235.5878 | 1119815.7045 | 2560231.367 | 1119814.4538 | 2560229.438 | 1119814.4221 | 2560227.6908 | 1119815.045 | 2560226.4527 | 1119816.8319 | 2560226.2936 | 1119819.6121 | 2560227.2444 | 1119823.4078 | 2560231.5412 | 1119831.5281 | 2560240.5123 | 1119844.1533 | 2560247.861 | 1119855.2884 | 2560257.0385 | 1119868.8238 | 2560260.9471 | 1119876.4773
61 | 2560278.9987 | 1119830.5709 | 2560278.6417 | 1119833.7638 | 2560279.2883 | 1119839.4068 | 2560281.2407 | 1119845.3304 | 2560285.5249 | 1119851.5498 | 2560291.2273 | 1119857.5487 | 2560295.8928 | 1119860.7419
62 | 2560278.9987 | 1119830.5709 | 2560282.2819 | 1119831.2052 | 2560290.9338 | 1119832.8603 | 2560296.3617 | 1119835.1952
63 | 2560260.9471 | 1119876.4773 | 2560261.6499 | 1119877.8536 | 2560265.93 | 1119888.1307 | 2560271.5821 | 1119898.2098 | 2560275.6204 | 1119903.8576
64 | 2560318.9925 | 1119843.2145 | 2560317.6604 | 1119844.7907 | 2560315.0189 | 1119845.5195 | 2560311.8677 | 1119843.8283 | 2560305.1315 | 1119840.1707 | 2560299.8933 | 1119836.7144 | 2560296.3617 | 1119835.1952
65 | 2560275.6204 | 1119903.8576 | 2560188.1248 | 1120170.0564
66 | 2560162.5142 | 1119629.7229 | 2560148.0413 | 1119624.8728 | 2560138.1551 | 1119621.5872
67 | 2560162.5142 | 1119629.7229 | 2560165.1534 | 1119630.6073 | 2560174.702 | 1119634.1801
68 | 2560138.1551 | 1119621.5872 | 2560137.2351 | 1119621.2815
69 | 2560196.9436 | 1119641.1707 | 2560193.9053 | 1119640.5896 | 2560185.503 | 1119638.2215 | 2560174.702 | 1119634.1801
70 | 2560101.3746 | 1119625.4923 | 2560103.07 | 1119622.8576 | 2560101.7432 | 1119620.554 | 2560098.1837 | 1119616.6422 | 2560096.4413 | 1119613.3409 | 2560096.4187 | 1119609.9171 | 2560097.2081 | 1119606.7881 | 2560101.7476 | 1119606.0466 | 2560106.6124 | 1119607.8265 | 2560113.5022 | 1119611.305 | 2560124.7489 | 1119616.778 | 2560135.2828 | 1119620.6326 | 2560137.2351 | 1119621.2815
71 | 2560196.9436 | 1119641.1707 | 2560200.4794 | 1119641.8469 | 2560204.0089 | 1119641.2233 | 2560210.0637 | 1119639.7716 | 2560214.305 | 1119639.4435 | 2560220.9218 | 1119640.1558 | 2560226.3258 | 1119642.3671
72 | 2560101.3746 | 1119625.4923 | 2560109.3885 | 1119633.2878 | 2560118.3479 | 1119642.9114 | 2560129.434 | 1119653.9297
73 | 2560244.3646 | 1119648.7022 | 2560241.9378 | 1119648.2216 | 2560233.9961 | 1119645.5058 | 2560226.3258 | 1119642.3671
74 | 2560134.0588 | 1119658.4378 | 2560133.3371 | 1119657.8089 | 2560129.434 | 1119653.9297
75 | 2560175.0003 | 1119680.8693 | 2560154.9341 | 1119666.8628
76 | 2560134.0588 | 1119658.4378 | 2560137.4928 | 1119656.2029 | 2560139.3599 | 1119656.1906 | 2560146.9469 | 1119661.2876 | 2560154.9341 | 1119666.8628
77 | 2560192.5584 | 1119693.1251 | 2560175.0003 | 1119680.8693
78 | 2560134.0588 | 1119658.4378 | 2560150.1241 | 1119672.4026
79 | 2560223.1958 | 1119740.5477 | 2560222.4488 | 1119739.5854 | 2560214.0925 | 1119730.1245 | 2560200.7885 | 1119715.6603 | 2560180.7902 | 1119698.0943 | 2560151.7902 | 1119673.8509 | 2560150.1241 | 1119672.4026
80 | 2560218.7341 | 1119713.2854 | 2560217.2905 | 1119717.8305 | 2560217.7397 | 1119722.7745 | 2560224.8573 | 1119735.1117 | 2560224.4597 | 1119737.9936 | 2560223.1958 | 1119740.5477
81 | 2560223.1958 | 1119740.5477 | 2560233.0317 | 1119753.2672 | 2560242.551 | 1119763.3585
82 | 2560218.7341 | 1119713.2854 | 2560210.9542 | 1119709.004
83 | 2560218.7341 | 1119713.2854 | 2560224.8944 | 1119709.1204 | 2560230.4719 | 1119707.8386 | 2560232.0652 | 1119707.8791
84 | 2560273.168 | 1119795.115 | 2560270.3417 | 1119791.7858 | 2560256.752 | 1119778.4128 | 2560242.551 | 1119763.3585
85 | 2560275.9634 | 1119798.4078 | 2560288.9053 | 1119814.1863 | 2560310.4 | 1119835.3336 | 2560318.9925 | 1119843.2145
86 | 2560275.9634 | 1119798.4078 | 2560273.168 | 1119795.115
87 | 2560275.9634 | 1119798.4078 | 2560279.5371 | 1119797.4727 | 2560283.7929 | 1119799.3568 | 2560291.8194 | 1119805.6405 | 2560298.3137 | 1119810.0334 | 2560304.3758 | 1119810.894 | 2560309.6237 | 1119809.9591 | 2560313.1106 | 1119808.7355
88 | 2560322.0202 | 1119806.1535 | 2560315.774 | 1119807.8064 | 2560313.1106 | 1119808.7355
89 | 2560313.1106 | 1119808.7355 | 2560323.5411 | 1119815.7039 | 2560330.7859 | 1119820.8896
90 | 2560313.1106 | 1119808.7355 | 2560313.4533 | 1119802.1855 | 2560310.5213 | 1119797.4579 | 2560303.0345 | 1119791.3465
91 | 2560322.0202 | 1119806.1535 | 2560326.8319 | 1119790.4968
92 | 2560322.0202 | 1119806.1535 | 2560331.2137 | 1119805.6928 | 2560342.1271 | 1119806.3215 | 2560353.1555 | 1119809.1728 | 2560357.2906 | 1119810.7806
93 | 2560330.7859 | 1119820.8896 | 2560341.4455 | 1119828.5196
94 | 2560232.0652 | 1119707.8791 | 2560234.9861 | 1119707.9534 | 2560242.7215 | 1119712.7754
95 | 2560354.5275 | 1119758.9471 | 2560337.8604 | 1119754.612 | 2560326.8319 | 1119790.4968
96 | 2560357.2906 | 1119810.7806 | 2560364.0927 | 1119813.4254 | 2560374.2382 | 1119819.3063 | 2560375.1182 | 1119819.8513
97 | 2560354.5275 | 1119758.9471 | 2560364.0797 | 1119725.6584
98 | 2560389.936 | 1119829.028 | 2560375.1182 | 1119819.8513
99 | 2560416.4128 | 1119811.5702 | 2560421.9451 | 1119823.4178 | 2560427.7723 | 1119834.3519 | 2560430.431 | 1119839.7706 | 2560430.8577 | 1119842.4914 | 2560428.7546 | 1119845.3288 | 2560423.9053 | 1119845.8609 | 2560417.9435 | 1119844.9884 | 2560410.648 | 1119841.9235 | 2560398.679 | 1119834.4426 | 2560395.1025 | 1119832.2277
100 | 2560410.3726 | 1119799.9372 | 2560416.4128 | 1119811.5702
101 | 2560395.1025 | 1119832.2277 | 2560389.936 | 1119829.028
102 | 2560313.6251 | 1119760.0911 | 2560301.8234 | 1119751.2581 | 2560296.8799 | 1119749.4027
103 | 2560327.4839 | 1119747.0214 | 2560329.8999 | 1119750.1731 | 2560330.5265 | 1119753.9487 | 2560328.4946 | 1119760.5654 | 2560326.0373 | 1119763.5053 | 2560322.4491 | 1119764.5961 | 2560318.1521 | 1119763.4793 | 2560313.6251 | 1119760.0911
104 | 2560327.4839 | 1119747.0214 | 2560353.8174 | 1119696.6993
105 | 2560353.8174 | 1119696.6993 | 2560352.2621 | 1119695.4974
106 | 2560364.0797 | 1119725.6584 | 2560361.9509 | 1119724.5719 | 2560360.3135 | 1119721.959 | 2560359.9921 | 1119718.8373 | 2560361.6864 | 1119716.0137 | 2560363.3823 | 1119712.2673 | 2560364.581 | 1119710.3473 | 2560364.6674 | 1119708.2346 | 2560363.536 | 1119705.1182 | 2560361.711 | 1119703.3181 | 2560355.9148 | 1119698.3203 | 2560353.8174 | 1119696.6993

## bus_geodata
| x | y | coords
0 | 2560408.2694 | 1119903.8412
1 | 2560371.0249 | 1119897.6802
2 | 2560410.8 | 1119901.5752
3 | 2560454.9929 | 1119990.042
4 | 2560411.07 | 1119868.1113
5 | 2560399.2273 | 1119861.1787
6 | 2560448.0675 | 1120009.0249
7 | 2560456.4976 | 1120030.1415
8 | 2560472.0076 | 1120038.7732
9 | 2560501.8807 | 1120071.9992
10 | 2560503.7819 | 1120068.9741
11 | 2560560.601 | 1120117.2497
12 | 2560511.8483 | 1120072.0007
13 | 2560511.2999 | 1120056.5742
14 | 2560585.4588 | 1120131.0383
15 | 2560560.6512 | 1120103.6647
16 | 2560521.6464 | 1120037.8192
17 | 2560512.6388 | 1120054.1835
18 | 2560533.7888 | 1120042.9878
19 | 2560531.968 | 1120018.7865
20 | 2560532.8399 | 1120067.2952
21 | 2560595.8676 | 1120098.6656
22 | 2560613.0839 | 1120127.7685
23 | 2560360.3788 | 1119841.183
24 | 2560551.7856 | 1119979.8843
25 | 2560550.5273 | 1119982.34
26 | 2560556.9864 | 1119971.3767
27 | 2560540.176 | 1120002.7658
28 | 2560614.1502 | 1119969.5361
29 | 2560533.3966 | 1119925.763
30 | 2560621.0957 | 1119976.8412
31 | 2560608.0593 | 1119955.7072
32 | 2560537.0462 | 1119923.2231
33 | 2560631.2581 | 1119984.9162
34 | 2560655.4354 | 1119993.5459
35 | 2560593.3783 | 1119935.9544
36 | 2560592.6322 | 1119932.7576
37 | 2560600.7364 | 1119932.3285
38 | 2560615.0673 | 1119935.0903
39 | 2560558.4511 | 1119900.8049
40 | 2560562.6086 | 1119903.7499
41 | 2560502.3136 | 1119986.6183
42 | 2560565.7465 | 1120035.6548
43 | 2560593.5823 | 1120048.0503
44 | 2560583.2732 | 1120043.4668
45 | 2560599.4979 | 1120049.6836
46 | 2560621.9757 | 1120063.344
47 | 2560658.9955 | 1120049.7292
48 | 2560674.6582 | 1120066.5357
49 | 2560659.8515 | 1120047.3001
50 | 2560509.3389 | 1119931.3342
51 | 2560667.4559 | 1120048.1066
52 | 2560659.9503 | 1120045.8876
53 | 2560672.298 | 1120014.5023
54 | 2560639.2318 | 1120035.8175
55 | 2560210.7897 | 1119781.9002
56 | 2560199.183 | 1119768.6531
57 | 2560223.4199 | 1119795.1118
58 | 2560189.6631 | 1119758.978
59 | 2560256.1824 | 1119823.1505
60 | 2560278.9987 | 1119830.5709
61 | 2560260.9471 | 1119876.4773
62 | 2560295.8928 | 1119860.7419
63 | 2560296.3617 | 1119835.1952
64 | 2560275.6204 | 1119903.8576
65 | 2560162.5142 | 1119629.7229
66 | 2560138.1551 | 1119621.5872
67 | 2560174.702 | 1119634.1801
68 | 2560137.2351 | 1119621.2815
69 | 2560196.9436 | 1119641.1707
70 | 2560101.3746 | 1119625.4923
71 | 2560226.3258 | 1119642.3671
72 | 2560129.434 | 1119653.9297
73 | 2560244.3646 | 1119648.7022
74 | 2560154.9341 | 1119666.8628
75 | 2560175.0003 | 1119680.8693
76 | 2560134.0588 | 1119658.4378
77 | 2560192.5584 | 1119693.1251
78 | 2560150.1241 | 1119672.4026
79 | 2560223.1958 | 1119740.5477
80 | 2560218.7341 | 1119713.2854
81 | 2560242.551 | 1119763.3585
82 | 2560318.9925 | 1119843.2145
83 | 2560188.1248 | 1120170.0564
84 | 2560273.168 | 1119795.115
85 | 2560275.9634 | 1119798.4078
86 | 2560313.1106 | 1119808.7355
87 | 2560322.0202 | 1119806.1535
88 | 2560330.7859 | 1119820.8896
89 | 2560303.0345 | 1119791.3465
90 | 2560210.9542 | 1119709.004
91 | 2560232.0652 | 1119707.8791
92 | 2560326.8319 | 1119790.4968
93 | 2560357.2906 | 1119810.7806
94 | 2560341.4455 | 1119828.5196
95 | 2560354.5275 | 1119758.9471
96 | 2560375.1182 | 1119819.8513
97 | 2560416.4128 | 1119811.5702
98 | 2560395.1025 | 1119832.2277
99 | 2560410.3726 | 1119799.9372
100 | 2560389.936 | 1119829.028
101 | 2560242.7215 | 1119712.7754
102 | 2560296.8799 | 1119749.4027
103 | 2560313.6251 | 1119760.0911
104 | 2560327.4839 | 1119747.0214
105 | 2560353.8174 | 1119696.6993
106 | 2560352.2621 | 1119695.4974
107 | 2560364.0797 | 1119725.6584
108 | 2560353.8588 | 1119904.528

## line_std_types
| c_nf_per_km | r_ohm_per_km | x_ohm_per_km | max_i_ka | type | q_mm2 | alpha | voltage_rating
NAYY 4x50 SE | 210 | 0.642 | 0.083 | 0.142 | cs | 50 | 0.00403 | LV
NAYY 4x120 SE | 264 | 0.225 | 0.08 | 0.242 | cs | 120 | 0.00403 | LV
NAYY 4x150 SE | 261 | 0.208 | 0.08 | 0.27 | cs | 150 | 0.00403 | LV
NA2XS2Y 1x95 RM/25 12/20 kV | 216 | 0.313 | 0.132 | 0.252 | cs | 95 | 0.00403 | MV
NA2XS2Y 1x185 RM/25 12/20 kV | 273 | 0.161 | 0.117 | 0.362 | cs | 185 | 0.00403 | MV
NA2XS2Y 1x240 RM/25 12/20 kV | 304 | 0.122 | 0.112 | 0.421 | cs | 240 | 0.00403 | MV
NA2XS2Y 1x95 RM/25 6/10 kV | 315 | 0.313 | 0.123 | 0.249 | cs | 95 | 0.00403 | MV
NA2XS2Y 1x185 RM/25 6/10 kV | 406 | 0.161 | 0.11 | 0.358 | cs | 185 | 0.00403 | MV
NA2XS2Y 1x240 RM/25 6/10 kV | 456 | 0.122 | 0.105 | 0.416 | cs | 240 | 0.00403 | MV
NA2XS2Y 1x150 RM/25 12/20 kV | 250 | 0.206 | 0.116 | 0.319 | cs | 150 | 0.00403 | MV
NA2XS2Y 1x120 RM/25 12/20 kV | 230 | 0.253 | 0.119 | 0.283 | cs | 120 | 0.00403 | MV
NA2XS2Y 1x70 RM/25 12/20 kV | 190 | 0.443 | 0.132 | 0.22 | cs | 70 | 0.00403 | MV
NA2XS2Y 1x150 RM/25 6/10 kV | 360 | 0.206 | 0.11 | 0.315 | cs | 150 | 0.00403 | MV
NA2XS2Y 1x120 RM/25 6/10 kV | 340 | 0.253 | 0.113 | 0.28 | cs | 120 | 0.00403 | MV
NA2XS2Y 1x70 RM/25 6/10 kV | 280 | 0.443 | 0.123 | 0.217 | cs | 70 | 0.00403 | MV
N2XS(FL)2Y 1x120 RM/35 64/110 kV | 112 | 0.153 | 0.166 | 0.366 | cs | 120 | 0.00393 | HV
N2XS(FL)2Y 1x185 RM/35 64/110 kV | 125 | 0.099 | 0.156 | 0.457 | cs | 185 | 0.00393 | HV
N2XS(FL)2Y 1x240 RM/35 64/110 kV | 135 | 0.075 | 0.149 | 0.526 | cs | 240 | 0.00393 | HV
N2XS(FL)2Y 1x300 RM/35 64/110 kV | 144 | 0.06 | 0.144 | 0.588 | cs | 300 | 0.00393 | HV
15-AL1/3-ST1A 0.4 | 11 | 1.8769 | 0.35 | 0.105 | ol | 16 | 0.00403 | LV
24-AL1/4-ST1A 0.4 | 11.25 | 1.2012 | 0.335 | 0.14 | ol | 24 | 0.00403 | LV
48-AL1/8-ST1A 0.4 | 12.2 | 0.5939 | 0.3 | 0.21 | ol | 48 | 0.00403 | LV
94-AL1/15-ST1A 0.4 | 13.2 | 0.306 | 0.29 | 0.35 | ol | 94 | 0.00403 | LV
34-AL1/6-ST1A 10.0 | 9.7 | 0.8342 | 0.36 | 0.17 | ol | 34 | 0.00403 | MV
48-AL1/8-ST1A 10.0 | 10.1 | 0.5939 | 0.35 | 0.21 | ol | 48 | 0.00403 | MV
70-AL1/11-ST1A 10.0 | 10.4 | 0.4132 | 0.339 | 0.29 | ol | 70 | 0.00403 | MV
94-AL1/15-ST1A 10.0 | 10.75 | 0.306 | 0.33 | 0.35 | ol | 94 | 0.00403 | MV
122-AL1/20-ST1A 10.0 | 11.1 | 0.2376 | 0.323 | 0.41 | ol | 122 | 0.00403 | MV
149-AL1/24-ST1A 10.0 | 11.25 | 0.194 | 0.315 | 0.47 | ol | 149 | 0.00403 | MV
34-AL1/6-ST1A 20.0 | 9.15 | 0.8342 | 0.382 | 0.17 | ol | 34 | 0.00403 | MV
48-AL1/8-ST1A 20.0 | 9.5 | 0.5939 | 0.372 | 0.21 | ol | 48 | 0.00403 | MV
70-AL1/11-ST1A 20.0 | 9.7 | 0.4132 | 0.36 | 0.29 | ol | 70 | 0.00403 | MV
94-AL1/15-ST1A 20.0 | 10 | 0.306 | 0.35 | 0.35 | ol | 94 | 0.00403 | MV
122-AL1/20-ST1A 20.0 | 10.3 | 0.2376 | 0.344 | 0.41 | ol | 122 | 0.00403 | MV
149-AL1/24-ST1A 20.0 | 10.5 | 0.194 | 0.337 | 0.47 | ol | 149 | 0.00403 | MV
184-AL1/30-ST1A 20.0 | 10.75 | 0.1571 | 0.33 | 0.535 | ol | 184 | 0.00403 | MV
243-AL1/39-ST1A 20.0 | 11 | 0.1188 | 0.32 | 0.645 | ol | 243 | 0.00403 | MV
48-AL1/8-ST1A 110.0 | 8 | 0.5939 | 0.46 | 0.21 | ol | 48 | 0.00403 | HV
70-AL1/11-ST1A 110.0 | 8.4 | 0.4132 | 0.45 | 0.29 | ol | 70 | 0.00403 | HV
94-AL1/15-ST1A 110.0 | 8.65 | 0.306 | 0.44 | 0.35 | ol | 94 | 0.00403 | HV
122-AL1/20-ST1A 110.0 | 8.5 | 0.2376 | 0.43 | 0.41 | ol | 122 | 0.00403 | HV
149-AL1/24-ST1A 110.0 | 8.75 | 0.194 | 0.41 | 0.47 | ol | 149 | 0.00403 | HV
184-AL1/30-ST1A 110.0 | 8.8 | 0.1571 | 0.4 | 0.535 | ol | 184 | 0.00403 | HV
243-AL1/39-ST1A 110.0 | 9 | 0.1188 | 0.39 | 0.645 | ol | 243 | 0.00403 | HV
305-AL1/39-ST1A 110.0 | 9.2 | 0.0949 | 0.38 | 0.74 | ol | 305 | 0.00403 | HV
490-AL1/64-ST1A 110.0 | 9.75 | 0.059 | 0.37 | 0.96 | ol | 490 | 0.00403 | HV
679-AL1/86-ST1A 110.0 | 9.95 | 0.042 | 0.36 | 1.15 | ol | 679 | 0.00403 | HV
490-AL1/64-ST1A 220.0 | 10 | 0.059 | 0.285 | 0.96 | ol | 490 | 0.00403 | HV
679-AL1/86-ST1A 220.0 | 11.7 | 0.042 | 0.275 | 1.15 | ol | 679 | 0.00403 | HV
490-AL1/64-ST1A 380.0 | 11 | 0.059 | 0.253 | 0.96 | ol | 490 | 0.00403 | HV
679-AL1/86-ST1A 380.0 | 14.6 | 0.042 | 0.25 | 1.15 | ol | 679 | 0.00403 | HV

## trafo_std_types
| i0_percent | pfe_kw | vkr_percent | sn_mva | vn_lv_kv | vn_hv_kv | vk_percent | shift_degree | vector_group | tap_side | tap_neutral | tap_min | tap_max | tap_step_degree | tap_step_percent | tap_phase_shifter
160 MVA 380/110 kV | 0.06 | 60 | 0.25 | 160 | 110 | 380 | 12.2 | 0 | Yy0 | hv | 0 | -9 | 9 | 0 | 1.5 | FALSE
100 MVA 220/110 kV | 0.06 | 55 | 0.26 | 100 | 110 | 220 | 12 | 0 | Yy0 | hv | 0 | -9 | 9 | 0 | 1.5 | FALSE
63 MVA 110/20 kV | 0.04 | 22 | 0.32 | 63 | 20 | 110 | 18 | 150 | YNd5 | hv | 0 | -9 | 9 | 0 | 1.5 | FALSE
40 MVA 110/20 kV | 0.05 | 18 | 0.34 | 40 | 20 | 110 | 16.2 | 150 | YNd5 | hv | 0 | -9 | 9 | 0 | 1.5 | FALSE
25 MVA 110/20 kV | 0.07 | 14 | 0.41 | 25 | 20 | 110 | 12 | 150 | YNd5 | hv | 0 | -9 | 9 | 0 | 1.5 | FALSE
63 MVA 110/10 kV | 0.04 | 22 | 0.32 | 63 | 10 | 110 | 18 | 150 | YNd5 | hv | 0 | -9 | 9 | 0 | 1.5 | FALSE
40 MVA 110/10 kV | 0.05 | 18 | 0.34 | 40 | 10 | 110 | 16.2 | 150 | YNd5 | hv | 0 | -9 | 9 | 0 | 1.5 | FALSE
25 MVA 110/10 kV | 0.07 | 14 | 0.41 | 25 | 10 | 110 | 12 | 150 | YNd5 | hv | 0 | -9 | 9 | 0 | 1.5 | FALSE
0.25 MVA 20/0.4 kV | 0.32 | 0.8 | 1.44 | 0.25 | 0.4 | 20 | 6 | 150 | Yzn5 | hv | 0 | -2 | 2 | 0 | 2.5 | FALSE
0.4 MVA 20/0.4 kV | 0.3375 | 1.35 | 1.425 | 0.4 | 0.4 | 20 | 6 | 150 | Dyn5 | hv | 0 | -2 | 2 | 0 | 2.5 | FALSE
0.63 MVA 20/0.4 kV | 0.2619 | 1.65 | 1.206 | 0.63 | 0.4 | 20 | 6 | 150 | Dyn5 | hv | 0 | -2 | 2 | 0 | 2.5 | FALSE
0.25 MVA 10/0.4 kV | 0.24 | 0.6 | 1.2 | 0.25 | 0.4 | 10 | 4 | 150 | Dyn5 | hv | 0 | -2 | 2 | 0 | 2.5 | FALSE
0.4 MVA 10/0.4 kV | 0.2375 | 0.95 | 1.325 | 0.4 | 0.4 | 10 | 4 | 150 | Dyn5 | hv | 0 | -2 | 2 | 0 | 2.5 | FALSE
0.63 MVA 10/0.4 kV | 0.1873 | 1.18 | 1.0794 | 0.63 | 0.4 | 10 | 4 | 150 | Dyn5 | hv | 0 | -2 | 2 | 0 | 2.5 | FALSE

## trafo3w_std_types
| sn_hv_mva | sn_mv_mva | sn_lv_mva | vn_hv_kv | vn_mv_kv | vn_lv_kv | vk_hv_percent | vk_mv_percent | vk_lv_percent | vkr_hv_percent | vkr_mv_percent | vkr_lv_percent | pfe_kw | i0_percent | shift_mv_degree | shift_lv_degree | vector_group | tap_side | tap_neutral | tap_min | tap_max | tap_step_percent
63/25/38 MVA 110/20/10 kV | 63 | 25 | 38 | 110 | 20 | 10 | 10.4 | 10.4 | 10.4 | 0.28 | 0.32 | 0.35 | 35 | 0.89 | 0 | 0 | YN0yn0yn0 | hv | 0 | -10 | 10 | 1.2
63/25/38 MVA 110/10/10 kV | 63 | 25 | 38 | 110 | 10 | 10 | 10.4 | 10.4 | 10.4 | 0.28 | 0.32 | 0.35 | 35 | 0.89 | 0 | 0 | YN0yn0yn0 | hv | 0 | -10 | 10 | 1.2

## fuse_std_types
| fuse_type | i_rated_a | t_avg | t_min | t_total | x_avg | x_min | x_total
HV 100A | HV 100A | 100 | 0 | [10.0, 3.64, 0.854, 0.281, 0.1, 0.0531, 0.022, 0.01] | [10.0, 4.267, 1.21, 0.403, 0.1, 0.058, 0.022, 0.01] | 0 | [300.0, 350.0, 450.0, 550.0, 700.0, 850.0, 1200.0, 1752.0] | [600.0, 700.0, 900.0, 1150.0, 1665.0, 2000.0, 3000.0, 4313.0]
HV 10A | HV 10A | 10 | 0 | [10.0, 1675.0, 0.344, 0.156, 0.1, 0.0417, 0.0171, 0.01] | [10.0, 1.3, 0.3, 0.155, 0.1, 0.0555, 0.023, 0.01] | 0 | [30.0, 32.0, 35.0, 37.0, 39.0, 50.0, 70.0, 88.0] | [60.0, 70.0, 80.0, 87.0, 94.0, 110.0, 150.0, 216.0]
HV 125A | HV 125A | 125 | 0 | [10.0, 1.82, 0.344, 0.1, 0.0467, 0.0269, 0.01] | [10.0, 2.478, 0.426, 0.1, 0.0427, 0.0211, 0.01] | 0 | [375.0, 500.0, 700.0, 925.0, 1200.0, 1500.0, 2341.0] | [750.0, 1000.0, 1500.0, 2200.0, 3000.0, 4000.0, 5765.0]
HV 160A | HV 160A | 160 | 0 | [10.0, 4.15, 1.03, 0.198, 0.1, 0.051, 0.0172, 0.01] | [10.0, 2.3, 0.734, 0.274, 0.1, 0.046, 0.0177, 0.01] | 0 | [480.0, 550.0, 700.0, 1000.0, 1260.0, 1600.0, 2500.0, 3227.0] | [960.0, 1300.0, 1700.0, 2200.0, 2996.0, 4000.0, 6000.0, 7946.0]
HV 16A | HV 16A | 16 | 0 | [10.0, 0.352, 0.164, 0.1, 0.0649, 0.0342, 0.01] | [10.0, 2.34, 0.722, 0.181, 0.1, 0.055, 0.0296, 0.01] | 0 | [48.0, 60.0, 65.0, 71.0, 80.0, 100.0, 162.0] | [96.0, 110.0, 125.0, 150.0, 168.0, 200.0, 250.0, 398.0]
HV 200A | HV 200A | 200 | 0 | [10.0, 4.267, 1.21, 0.403, 0.1, 0.058, 0.022, 0.01] | [10.0, 3.73, 1.654, 0.328, 0.1, 0.0531, 0.019, 0.01] | 0 | [600.0, 700.0, 900.0, 1150.0, 1665.0, 2000.0, 3000.0, 4313.0] | [1200.0, 1500.0, 1800.0, 2700.0, 3960.0, 5000.0, 7500.0, 10620.0]
HV 20A | HV 20A | 20 | 0 | [10.0, 1.3, 0.3, 0.155, 0.1, 0.0555, 0.023, 0.01] | [10.0, 1.3, 0.161, 0.1, 0.0611, 0.0399, 0.0141, 0.01] | 0 | [60.0, 70.0, 80.0, 87.0, 94.0, 110.0, 150.0, 216.0] | [120.0, 150.0, 200.0, 223.0, 260.0, 300.0, 450.0, 532.0]
HV 25A | HV 25A | 25 | 0 | [10.0, 2.512, 0.833, 0.299, 0.1, 0.0372, 0.0223, 0.01] | [10.0, 3.125, 0.597, 0.198, 0.1, 0.0378, 0.022, 0.01] | 0 | [75.0, 82.0, 90.0, 100.0, 124.0, 170.0, 200.0, 289.0] | [150.0, 170.0, 210.0, 250.0, 294.0, 400.0, 500.0, 711.0]
HV 31.5A | HV 31.5A | 31.5 | 0 | [10.0, 2.34, 0.722, 0.181, 0.1, 0.055, 0.0296, 0.01] | [10.0, 2.84, 0.368, 0.164, 0.1, 0.0621, 0.0378, 0.0195, 0.01] | 0 | [95.0, 110.0, 125.0, 150.0, 165.0, 200.0, 250.0, 390.0] | [189.0, 220.0, 300.0, 350.0, 393.0, 450.0, 530.0, 700.0, 960.0]
HV 40A | HV 40A | 40 | 0 | [10.0, 1.3, 0.161, 0.1, 0.0611, 0.0399, 0.0141, 0.01] | [10.0, 2.05, 0.369, 0.198, 0.1, 0.051, 0.0298, 0.01] | 0 | [120.0, 150.0, 200.0, 223.0, 260.0, 300.0, 450.0, 532.0] | [240.0, 300.0, 400.0, 450.0, 530.0, 650.0, 800.0, 1311.0]
HV 50A | HV 50A | 50 | 0 | [10.0, 3.215, 0.597, 0.198, 0.1, 0.0378, 0.022, 0.01] | [10.0, 3.64, 0.854, 0.281, 0.1, 0.0531, 0.022, 0.01] | 0 | [150.0, 170.0, 210.0, 250.0, 294.0, 400.0, 500.0, 711.0] | [300.0, 350.0, 450.0, 550.0, 700.0, 850.0, 1200.0, 1752.0]
HV 6.3A | HV 6.3A | 6.3 | 0 | [10.0, 1.39, 0.344, 0.168, 0.1, 0.056, 0.0263, 0.01] | [10.0, 1.711, 0.516, 0.198, 0.1, 0.0634, 0.0303, 0.01] | 0 | [19.0, 19.5, 20.4, 20.8, 22.0, 25.0, 32.0, 48.0] | [38.0, 40.0, 43.0, 48.0, 53.0, 60.0, 75.0, 118.0]
HV 63A | HV 63A | 63 | 0 | [10.0, 2.84, 0.368, 0.164, 0.1, 0.0621, 0.0378, 0.0195, 0.01] | [10.0, 1.82, 0.344, 0.1, 0.0467, 0.0269, 0.01] | 0 | [189.0, 220.0, 300.0, 350.0, 393.0, 450.0, 530.0, 700.0, 961.0] | [378.0, 500.0, 700.0, 934.0, 1200.0, 1500.0, 2366.0]
HV 80A | HV 80A | 80 | 0 | [10.0, 2.05, 0.369, 0.198, 0.1, 0.051, 0.0298, 0.01] | [10.0, 4.15, 1.03, 0.198, 0.1, 0.051, 0.0172, 0.01] | 0 | [240.0, 300.0, 400.0, 450.0, 530.0, 650.0, 800.0, 1311.0] | [480.0, 550.0, 700.0, 1000.0, 1260.0, 1600.0, 2500.0, 3227.0]
Siemens NH-1-100 | Siemens NH-1-100 | 100 | [5400.0, 2000.0, 400.0, 20.0, 1.0, 0.2, 0.012, 0.004] | 0 | 0 | [150.0, 190.0, 250.0, 430.0, 900.0, 1250.0, 2700.0, 3600.0] | 0 | 0
Siemens NH-1-125 | Siemens NH-1-125 | 125 | [4800.0, 120.0, 7.0, 0.1, 0.004] | 0 | 0 | [180.0, 400.0, 740.0, 2000.0, 4250.0] | 0 | 0
Siemens NH-1-16 | Siemens NH-1-16 | 16 | [4000.0, 400.0, 2.0, 0.1, 0.04, 0.01] | 0 | 0 | [26.0, 35.0, 75.0, 150.0, 200.0, 300.0] | 0 | 0
Siemens NH-1-160 | Siemens NH-1-160 | 160 | [4800.0, 120.0, 7.0, 0.1, 0.004] | 0 | 0 | [210.0, 500.0, 900.0, 2300.0, 5000.0] | 0 | 0
Siemens NH-1-25 | Siemens NH-1-25 | 25 | [4000.0, 1000.0, 10.0, 0.2, 0.02, 0.01] | 0 | 0 | [40.0, 50.0, 100.0, 210.0, 400.0, 500.0] | 0 | 0
Siemens NH-1-50 | Siemens NH-1-50 | 50 | [4000.0, 40.0, 4.0, 1.0, 0.02, 0.01] | 0 | 0 | [86.0, 200.0, 300.0, 400.0, 1000.0, 1280.0] | 0 | 0
Siemens NH-1-63 | Siemens NH-1-63 | 63 | [4000.0, 100.0, 10.0, 2.0, 0.04, 0.01] | 0 | 0 | [100.0, 200.0, 300.0, 400.0, 1000.0, 1500.0] | 0 | 0
Siemens NH-1-80 | Siemens NH-1-80 | 80 | [4800.0, 120.0, 7.0, 0.1, 0.01] | 0 | 0 | [150.58, 250.0, 450.0, 1150.0, 2470.0] | 0 | 0
Siemens NH-2-1000 | Siemens NH-2-1000 | 1000 | [4800.0, 120.0, 7.0, 0.1, 0.004] | 0 | 0 | [1900.0, 3500.0, 8400.0, 24000.0, 52000.0] | 0 | 0
Siemens NH-2-200 | Siemens NH-2-200 | 200 | [4800.0, 120.0, 7.0, 0.1, 0.004] | 0 | 0 | [280.0, 650.0, 1200.0, 3000.0, 7000.0] | 0 | 0
Siemens NH-2-224 | Siemens NH-2-224 | 224 | [4800.0, 120.0, 7.0, 0.2, 0.04, 0.004] | 0 | 0 | [400.0, 750.0, 1453.0, 3025.0, 4315.0, 7600.0] | 0 | 0
Siemens NH-2-250 | Siemens NH-2-250 | 250 | [4800.0, 120.0, 7.0, 0.1, 0.004] | 0 | 0 | [450.0, 800.0, 1650.0, 4000.0, 8500.0] | 0 | 0
Siemens NH-2-315 | Siemens NH-2-315 | 315 | [4800.0, 120.0, 7.0, 0.1, 0.004] | 0 | 0 | [550.0, 920.0, 1900.0, 5000.0, 11000.0] | 0 | 0
Siemens NH-2-355 | Siemens NH-2-355 | 355 | [4800.0, 120.0, 6.0, 0.1, 0.004] | 0 | 0 | [650.0, 1116.27, 2350.0, 5840.0, 12790.0] | 0 | 0
Siemens NH-2-400 | Siemens NH-2-400 | 400 | [4800.0, 120.0, 7.0, 0.1, 0.004] | 0 | 0 | [720.0, 1350.0, 2800.0, 6500.0, 15000.0] | 0 | 0
Siemens NH-2-425 | Siemens NH-2-425 | 425 | [4800.0, 120.0, 7.0, 0.1, 0.004] | 0 | 0 | [850.0, 1500.0, 3050.0, 7500.0, 16500.0] | 0 | 0
Siemens NH-2-630 | Siemens NH-2-630 | 630 | [4800.0, 120.0, 7.0, 0.1, 0.004] | 0 | 0 | [1200.0, 2000.0, 4800.0, 12000.0, 26000.0] | 0 | 0

## dtypes
| element | column | dtype
0 | bus | name | object
1 | bus | vn_kv | float64
2 | bus | type | object
3 | bus | zone | object
4 | bus | in_service | bool
5 | load | name | object
6 | load | bus | uint32
7 | load | p_mw | float64
8 | load | q_mvar | float64
9 | load | const_z_percent | float64
10 | load | const_i_percent | float64
11 | load | sn_mva | float64
12 | load | scaling | float64
13 | load | in_service | bool
14 | load | type | object
15 | ext_grid | name | object
16 | ext_grid | bus | uint32
17 | ext_grid | vm_pu | float64
18 | ext_grid | va_degree | float64
19 | ext_grid | slack_weight | float64
20 | ext_grid | in_service | bool
21 | line | name | object
22 | line | std_type | object
23 | line | from_bus | uint32
24 | line | to_bus | uint32
25 | line | length_km | float64
26 | line | r_ohm_per_km | float64
27 | line | x_ohm_per_km | float64
28 | line | c_nf_per_km | float64
29 | line | g_us_per_km | float64
30 | line | max_i_ka | float64
31 | line | df | float64
32 | line | parallel | uint32
33 | line | type | object
34 | line | in_service | bool
35 | trafo | name | object
36 | trafo | std_type | object
37 | trafo | hv_bus | uint32
38 | trafo | lv_bus | uint32
39 | trafo | sn_mva | float64
40 | trafo | vn_hv_kv | float64
41 | trafo | vn_lv_kv | float64
42 | trafo | vk_percent | float64
43 | trafo | vkr_percent | float64
44 | trafo | pfe_kw | float64
45 | trafo | i0_percent | float64
46 | trafo | shift_degree | float64
47 | trafo | tap_side | object
48 | trafo | tap_neutral | int32
49 | trafo | tap_min | int32
50 | trafo | tap_max | int32
51 | trafo | tap_step_percent | float64
52 | trafo | tap_step_degree | float64
53 | trafo | tap_pos | int32
54 | trafo | tap_phase_shifter | bool
55 | trafo | parallel | uint32
56 | trafo | df | float64
57 | trafo | in_service | bool
58 | line_geodata | coords | object
59 | bus_geodata | x | float64
60 | bus_geodata | y | float64
61 | bus_geodata | coords | object

## parameters
| version | format_version | converged | OPF_converged | name | f_hz | sn_mva
0 | 2.14.6 | 2.14.0 | FALSE | FALSE |  | 50 | 1