## bus
| name | vn_kv | type | zone | in_service
0 | bus_LV_6156-15_0_4_node_0 | 0.4 | n |  | TRUE
1 | bus_LV_6156-15_0_4_node_1 | 0.4 | n |  | TRUE
2 | bus_LV_6156-15_0_4_node_2 | 0.4 | n |  | TRUE
3 | bus_LV_6156-15_0_4_node_104 | 0.4 | n |  | TRUE
4 | bus_LV_6156-15_0_4_node_82 | 0.4 | n |  | TRUE
5 | bus_LV_6156-15_0_4_node_4 | 0.4 | n |  | TRUE
6 | bus_LV_6156-15_0_4_node_81 | 0.4 | n |  | TRUE
7 | bus_LV_6156-15_0_4_node_83 | 0.4 | n |  | TRUE
8 | bus_LV_6156-15_0_4_node_95 | 0.4 | n |  | TRUE
9 | bus_LV_6156-15_0_4_node_105 | 0.4 | n |  | TRUE
10 | bus_LV_6156-15_0_4_node_93 | 0.4 | n |  | TRUE
11 | bus_LV_6156-15_0_4_node_122 | 0.4 | n |  | TRUE
12 | bus_LV_6156-15_0_4_node_102 | 0.4 | n |  | TRUE
13 | bus_LV_6156-15_0_4_node_116 | 0.4 | n |  | TRUE
14 | bus_LV_6156-15_0_4_node_3 | 0.4 | n |  | TRUE
15 | bus_LV_6156-15_0_4_node_48 | 0.4 | n |  | TRUE
16 | bus_LV_6156-15_0_4_node_119 | 0.4 | n |  | TRUE
17 | bus_LV_6156-15_0_4_node_80 | 0.4 | n |  | TRUE
18 | bus_LV_6156-15_0_4_node_107 | 0.4 | n |  | TRUE
19 | bus_LV_6156-15_0_4_node_84 | 0.4 | n |  | TRUE
20 | bus_LV_6156-15_0_4_node_88 | 0.4 | n |  | TRUE
21 | bus_LV_6156-15_0_4_node_86 | 0.4 | n |  | TRUE
22 | bus_LV_6156-15_0_4_node_87 | 0.4 | n |  | TRUE
23 | bus_LV_6156-15_0_4_node_91 | 0.4 | n |  | TRUE
24 | bus_LV_6156-15_0_4_node_106 | 0.4 | n |  | TRUE
25 | bus_LV_6156-15_0_4_node_99 | 0.4 | n |  | TRUE
26 | bus_LV_6156-15_0_4_node_28 | 0.4 | n |  | TRUE
27 | bus_LV_6156-15_0_4_node_113 | 0.4 | n |  | TRUE
28 | bus_LV_6156-15_0_4_node_92 | 0.4 | n |  | TRUE
29 | bus_LV_6156-15_0_4_node_103 | 0.4 | n |  | TRUE
30 | bus_LV_6156-15_0_4_node_52 | 0.4 | n |  | TRUE
31 | bus_LV_6156-15_0_4_node_76 | 0.4 | n |  | TRUE
32 | bus_LV_6156-15_0_4_node_77 | 0.4 | n |  | TRUE
33 | bus_LV_6156-15_0_4_node_78 | 0.4 | n |  | TRUE
34 | bus_LV_6156-15_0_4_node_79 | 0.4 | n |  | TRUE
35 | bus_LV_6156-15_0_4_node_97 | 0.4 | n |  | TRUE
36 | bus_LV_6156-15_0_4_node_89 | 0.4 | n |  | TRUE
37 | bus_LV_6156-15_0_4_node_90 | 0.4 | n |  | TRUE
38 | bus_LV_6156-15_0_4_node_98 | 0.4 | n |  | TRUE
39 | bus_LV_6156-15_0_4_node_120 | 0.4 | n |  | TRUE
40 | bus_LV_6156-15_0_4_node_29 | 0.4 | n |  | TRUE
41 | bus_LV_6156-15_0_4_node_61 | 0.4 | n |  | TRUE
42 | bus_LV_6156-15_0_4_node_112 | 0.4 | n |  | TRUE
43 | bus_LV_6156-15_0_4_node_85 | 0.4 | n |  | TRUE
44 | bus_LV_6156-15_0_4_node_94 | 0.4 | n |  | TRUE
45 | bus_LV_6156-15_0_4_node_96 | 0.4 | n |  | TRUE
46 | bus_LV_6156-15_0_4_node_108 | 0.4 | n |  | TRUE
47 | bus_LV_6156-15_0_4_node_109 | 0.4 | n |  | TRUE
48 | bus_LV_6156-15_0_4_node_5 | 0.4 | n |  | TRUE
49 | bus_LV_6156-15_0_4_node_6 | 0.4 | n |  | TRUE
50 | bus_LV_6156-15_0_4_node_13 | 0.4 | n |  | TRUE
51 | bus_LV_6156-15_0_4_node_7 | 0.4 | n |  | TRUE
52 | bus_LV_6156-15_0_4_node_8 | 0.4 | n |  | TRUE
53 | bus_LV_6156-15_0_4_node_14 | 0.4 | n |  | TRUE
54 | bus_LV_6156-15_0_4_node_15 | 0.4 | n |  | TRUE
55 | bus_LV_6156-15_0_4_node_12 | 0.4 | n |  | TRUE
56 | bus_LV_6156-15_0_4_node_9 | 0.4 | n |  | TRUE
57 | bus_LV_6156-15_0_4_node_26 | 0.4 | n |  | TRUE
58 | bus_LV_6156-15_0_4_node_23 | 0.4 | n |  | TRUE
59 | bus_LV_6156-15_0_4_node_10 | 0.4 | n |  | TRUE
60 | bus_LV_6156-15_0_4_node_17 | 0.4 | n |  | TRUE
61 | bus_LV_6156-15_0_4_node_18 | 0.4 | n |  | TRUE
62 | bus_LV_6156-15_0_4_node_11 | 0.4 | n |  | TRUE
63 | bus_LV_6156-15_0_4_node_66 | 0.4 | n |  | TRUE
64 | bus_LV_6156-15_0_4_node_64 | 0.4 | n |  | TRUE
65 | bus_LV_6156-15_0_4_node_62 | 0.4 | n |  | TRUE
66 | bus_LV_6156-15_0_4_node_65 | 0.4 | n |  | TRUE
67 | bus_LV_6156-15_0_4_node_63 | 0.4 | n |  | TRUE
68 | bus_LV_6156-15_0_4_node_68 | 0.4 | n |  | TRUE
69 | bus_LV_6156-15_0_4_node_67 | 0.4 | n |  | TRUE
70 | bus_LV_6156-15_0_4_node_71 | 0.4 | n |  | TRUE
71 | bus_LV_6156-15_0_4_node_70 | 0.4 | n |  | TRUE
72 | bus_LV_6156-15_0_4_node_125 | 0.4 | n |  | TRUE
73 | bus_LV_6156-15_0_4_node_126 | 0.4 | n |  | TRUE
74 | bus_LV_6156-15_0_4_node_74 | 0.4 | n |  | TRUE
75 | bus_LV_6156-15_0_4_node_124 | 0.4 | n |  | TRUE
76 | bus_LV_6156-15_0_4_node_55 | 0.4 | n |  | TRUE
77 | bus_LV_6156-15_0_4_node_50 | 0.4 | n |  | TRUE
78 | bus_LV_6156-15_0_4_node_56 | 0.4 | n |  | TRUE
79 | bus_LV_6156-15_0_4_node_127 | 0.4 | n |  | TRUE
80 | bus_LV_6156-15_0_4_node_54 | 0.4 | n |  | TRUE
81 | bus_LV_6156-15_0_4_node_35 | 0.4 | n |  | TRUE
82 | bus_LV_6156-15_0_4_node_72 | 0.4 | n |  | TRUE
83 | bus_LV_6156-15_0_4_node_121 | 0.4 | n |  | TRUE
84 | bus_LV_6156-15_0_4_node_123 | 0.4 | n |  | TRUE
85 | bus_LV_6156-15_0_4_node_19 | 0.4 | n |  | TRUE
86 | bus_LV_6156-15_0_4_node_21 | 0.4 | n |  | TRUE
87 | bus_LV_6156-15_0_4_node_69 | 0.4 | n |  | TRUE
88 | bus_LV_6156-15_0_4_node_20 | 0.4 | n |  | TRUE
89 | bus_LV_6156-15_0_4_node_22 | 0.4 | n |  | TRUE
90 | bus_LV_6156-15_0_4_node_27 | 0.4 | n |  | TRUE
91 | bus_LV_6156-15_0_4_node_42 | 0.4 | n |  | TRUE
92 | bus_LV_6156-15_0_4_node_40 | 0.4 | n |  | TRUE
93 | bus_LV_6156-15_0_4_node_41 | 0.4 | n |  | TRUE
94 | bus_LV_6156-15_0_4_node_30 | 0.4 | n |  | TRUE
95 | bus_LV_6156-15_0_4_node_60 | 0.4 | n |  | TRUE
96 | bus_LV_6156-15_0_4_node_34 | 0.4 | n |  | TRUE
97 | bus_LV_6156-15_0_4_node_57 | 0.4 | n |  | TRUE
98 | bus_LV_6156-15_0_4_node_100 | 0.4 | n |  | TRUE
99 | bus_LV_6156-15_0_4_node_114 | 0.4 | n |  | TRUE
100 | bus_LV_6156-15_0_4_node_110 | 0.4 | n |  | TRUE
101 | bus_LV_6156-15_0_4_node_111 | 0.4 | n |  | TRUE
102 | bus_LV_6156-15_0_4_node_32 | 0.4 | n |  | TRUE
103 | bus_LV_6156-15_0_4_node_59 | 0.4 | n |  | TRUE
104 | bus_LV_6156-15_0_4_node_101 | 0.4 | n |  | TRUE
105 | bus_LV_6156-15_0_4_node_73 | 0.4 | n |  | TRUE
106 | bus_LV_6156-15_0_4_node_117 | 0.4 | n |  | TRUE
107 | bus_LV_6156-15_0_4_node_118 | 0.4 | n |  | TRUE
108 | bus_LV_6156-15_0_4_node_115 | 0.4 | n |  | TRUE
109 | bus_LV_6156-15_0_4_node_31 | 0.4 | n |  | TRUE
110 | bus_LV_6156-15_0_4_node_33 | 0.4 | n |  | TRUE
111 | bus_LV_6156-15_0_4_node_36 | 0.4 | n |  | TRUE
112 | bus_LV_6156-15_0_4_node_37 | 0.4 | n |  | TRUE
113 | bus_LV_6156-15_0_4_node_39 | 0.4 | n |  | TRUE
114 | bus_LV_6156-15_0_4_node_45 | 0.4 | n |  | TRUE
115 | bus_LV_6156-15_0_4_node_46 | 0.4 | n |  | TRUE
116 | bus_LV_6156-15_0_4_node_43 | 0.4 | n |  | TRUE
117 | bus_LV_6156-15_0_4_node_44 | 0.4 | n |  | TRUE
118 | bus_LV_6156-15_0_4_node_47 | 0.4 | n |  | TRUE
119 | bus_LV_6156-15_0_4_node_51 | 0.4 | n |  | TRUE
120 | bus_LV_6156-15_0_4_node_53 | 0.4 | n |  | TRUE
121 | bus_MV_105_1_node_47 | 20 | n |  | TRUE

## load
| name | bus | p_mw | q_mvar | const_z_percent | const_i_percent | sn_mva | scaling | in_service | type
0 | LV_6156-15_0_4_load_0 | 0 | 0.0050271 | 0.0012599 | 0 | 0 |  | 1 | TRUE | wye
1 | LV_6156-15_0_4_load_1 | 1 | 0.0041699 | 0.0010451 | 0 | 0 |  | 1 | TRUE | wye
2 | LV_6156-15_0_4_load_2 | 2 | 0.0034595 | 0.00086704 | 0 | 0 |  | 1 | TRUE | wye
3 | LV_6156-15_0_4_load_82 | 4 | 0.0025798 | 0.00064657 | 0 | 0 |  | 1 | TRUE | wye
4 | LV_6156-15_0_4_load_4 | 5 | 0.0033786 | 0.00084676 | 0 | 0 |  | 1 | TRUE | wye
5 | LV_6156-15_0_4_load_81 | 6 | 0.0060541 | 0.0015173 | 0 | 0 |  | 1 | TRUE | wye
6 | LV_6156-15_0_4_load_83 | 7 | 0.0048983 | 0.0012276 | 0 | 0 |  | 1 | TRUE | wye
7 | LV_6156-15_0_4_load_95 | 8 | 0.0057837 | 0.0014495 | 0 | 0 |  | 1 | TRUE | wye
8 | LV_6156-15_0_4_load_105 | 9 | 0.0043864 | 0.0010993 | 0 | 0 |  | 1 | TRUE | wye
9 | LV_6156-15_0_4_load_93 | 10 | 0.0044298 | 0.0011102 | 0 | 0 |  | 1 | TRUE | wye
10 | LV_6156-15_0_4_load_122 | 11 | 0.006114 | 0.0015323 | 0 | 0 |  | 1 | TRUE | wye
11 | LV_6156-15_0_4_load_116 | 13 | 0.0056858 | 0.001425 | 0 | 0 |  | 1 | TRUE | wye
12 | LV_6156-15_0_4_load_119 | 16 | 0.0049284 | 0.0012352 | 0 | 0 |  | 1 | TRUE | wye
13 | LV_6156-15_0_4_load_80 | 17 | 0.003973 | 0.00099572 | 0 | 0 |  | 1 | TRUE | wye
14 | LV_6156-15_0_4_load_107 | 18 | 0.0040592 | 0.0010173 | 0 | 0 |  | 1 | TRUE | wye
15 | LV_6156-15_0_4_load_84 | 19 | 0.0040207 | 0.0010077 | 0 | 0 |  | 1 | TRUE | wye
16 | LV_6156-15_0_4_load_86 | 21 | 0.0028087 | 0.00070393 | 0 | 0 |  | 1 | TRUE | wye
17 | LV_6156-15_0_4_load_91 | 23 | 0.0039733 | 0.0009958 | 0 | 0 |  | 1 | TRUE | wye
18 | LV_6156-15_0_4_load_106 | 24 | 0.0040742 | 0.0010211 | 0 | 0 |  | 1 | TRUE | wye
19 | LV_6156-15_0_4_load_99 | 25 | 0.0041433 | 0.0010384 | 0 | 0 |  | 1 | TRUE | wye
20 | LV_6156-15_0_4_load_28 | 26 | 0.0024241 | 0.00060755 | 0 | 0 |  | 1 | TRUE | wye
21 | LV_6156-15_0_4_load_113 | 27 | 0.0041581 | 0.0010421 | 0 | 0 |  | 1 | TRUE | wye
22 | LV_6156-15_0_4_load_92 | 28 | 0.0048745 | 0.0012217 | 0 | 0 |  | 1 | TRUE | wye
23 | LV_6156-15_0_4_load_103 | 29 | 0.0050453 | 0.0012645 | 0 | 0 |  | 1 | TRUE | wye
24 | LV_6156-15_0_4_load_52 | 30 | 0.0067887 | 0.0017014 | 0 | 0 |  | 1 | TRUE | wye
25 | LV_6156-15_0_4_load_76 | 31 | 0.003963 | 0.00099322 | 0 | 0 |  | 1 | TRUE | wye
26 | LV_6156-15_0_4_load_77 | 32 | 0.0040089 | 0.0010047 | 0 | 0 |  | 1 | TRUE | wye
27 | LV_6156-15_0_4_load_78 | 33 | 0.0046584 | 0.0011675 | 0 | 0 |  | 1 | TRUE | wye
28 | LV_6156-15_0_4_load_79 | 34 | 0.0052203 | 0.0013083 | 0 | 0 |  | 1 | TRUE | wye
29 | LV_6156-15_0_4_load_97 | 35 | 0.0037257 | 0.00093376 | 0 | 0 |  | 1 | TRUE | wye
30 | LV_6156-15_0_4_load_89 | 36 | 0.0038087 | 0.00095456 | 0 | 0 |  | 1 | TRUE | wye
31 | LV_6156-15_0_4_load_90 | 37 | 0.0035543 | 0.00089079 | 0 | 0 |  | 1 | TRUE | wye
32 | LV_6156-15_0_4_load_98 | 38 | 0.0030772 | 0.00077123 | 0 | 0 |  | 1 | TRUE | wye
33 | LV_6156-15_0_4_load_120 | 39 | 0.0035876 | 0.00089914 | 0 | 0 |  | 1 | TRUE | wye
34 | LV_6156-15_0_4_load_29 | 40 | 0.0023249 | 0.00058267 | 0 | 0 |  | 1 | TRUE | wye
35 | LV_6156-15_0_4_load_112 | 42 | 0.010864 | 0.0027228 | 0 | 0 |  | 1 | TRUE | wye
36 | LV_6156-15_0_4_load_85 | 43 | 0.0031083 | 0.00077901 | 0 | 0 |  | 1 | TRUE | wye
37 | LV_6156-15_0_4_load_94 | 44 | 0.0036633 | 0.0009181 | 0 | 0 |  | 1 | TRUE | wye
38 | LV_6156-15_0_4_load_96 | 45 | 0.0083719 | 0.0020982 | 0 | 0 |  | 1 | TRUE | wye
39 | LV_6156-15_0_4_load_108 | 46 | 0.006319 | 0.0015837 | 0 | 0 |  | 1 | TRUE | wye
40 | LV_6156-15_0_4_load_5 | 48 | 0.004266 | 0.0010692 | 0 | 0 |  | 1 | TRUE | wye
41 | LV_6156-15_0_4_load_13 | 50 | 0.0014855 | 0.0003723 | 0 | 0 |  | 1 | TRUE | wye
42 | LV_6156-15_0_4_load_14 | 53 | 0.004084 | 0.0010236 | 0 | 0 |  | 1 | TRUE | wye
43 | LV_6156-15_0_4_load_12 | 55 | 0.0018222 | 0.00045668 | 0 | 0 |  | 1 | TRUE | wye
44 | LV_6156-15_0_4_load_9 | 56 | 0.0016415 | 0.00041139 | 0 | 0 |  | 1 | TRUE | wye
45 | LV_6156-15_0_4_load_26 | 57 | 0.0045328 | 0.001136 | 0 | 0 |  | 1 | TRUE | wye
46 | LV_6156-15_0_4_load_23 | 58 | 0.0042523 | 0.0010657 | 0 | 0 |  | 1 | TRUE | wye
47 | LV_6156-15_0_4_load_10 | 59 | 0.0016678 | 0.00041799 | 0 | 0 |  | 1 | TRUE | wye
48 | LV_6156-15_0_4_load_18 | 61 | 0.0026033 | 0.00065244 | 0 | 0 |  | 1 | TRUE | wye
49 | LV_6156-15_0_4_load_66 | 63 | 0.001541 | 0.0003862 | 0 | 0 |  | 1 | TRUE | wye
50 | LV_6156-15_0_4_load_64 | 64 | 0.00086628 | 0.00021711 | 0 | 0 |  | 1 | TRUE | wye
51 | LV_6156-15_0_4_load_62 | 65 | 0.0018129 | 0.00045435 | 0 | 0 |  | 1 | TRUE | wye
52 | LV_6156-15_0_4_load_65 | 66 | 0.0008179 | 0.00020499 | 0 | 0 |  | 1 | TRUE | wye
53 | LV_6156-15_0_4_load_63 | 67 | 0.00094433 | 0.00023667 | 0 | 0 |  | 1 | TRUE | wye
54 | LV_6156-15_0_4_load_67 | 69 | 0.0014038 | 0.00035184 | 0 | 0 |  | 1 | TRUE | wye
55 | LV_6156-15_0_4_load_71 | 70 | 0.0048849 | 0.0012243 | 0 | 0 |  | 1 | TRUE | wye
56 | LV_6156-15_0_4_load_70 | 71 | 0.0056798 | 0.0014235 | 0 | 0 |  | 1 | TRUE | wye
57 | LV_6156-15_0_4_load_126 | 73 | 0.0073343 | 0.0018382 | 0 | 0 |  | 1 | TRUE | wye
58 | LV_6156-15_0_4_load_124 | 75 | 0.0047501 | 0.0011905 | 0 | 0 |  | 1 | TRUE | wye
59 | LV_6156-15_0_4_load_55 | 76 | 0.0016662 | 0.00041758 | 0 | 0 |  | 1 | TRUE | wye
60 | LV_6156-15_0_4_load_50 | 77 | 0.0057338 | 0.001437 | 0 | 0 |  | 1 | TRUE | wye
61 | LV_6156-15_0_4_load_56 | 78 | 0.0056847 | 0.0014247 | 0 | 0 |  | 1 | TRUE | wye
62 | LV_6156-15_0_4_load_127 | 79 | 0.0059197 | 0.0014836 | 0 | 0 |  | 1 | TRUE | wye
63 | LV_6156-15_0_4_load_54 | 80 | 0.0020272 | 0.00050806 | 0 | 0 |  | 1 | TRUE | wye
64 | LV_6156-15_0_4_load_35 | 81 | 0.0029292 | 0.00073413 | 0 | 0 |  | 1 | TRUE | wye
65 | LV_6156-15_0_4_load_121 | 83 | 0.0039875 | 0.00099936 | 0 | 0 |  | 1 | TRUE | wye
66 | LV_6156-15_0_4_load_123 | 84 | 0.0037043 | 0.00092838 | 0 | 0 |  | 1 | TRUE | wye
67 | LV_6156-15_0_4_load_19 | 85 | 0.0030281 | 0.00075891 | 0 | 0 |  | 1 | TRUE | wye
68 | LV_6156-15_0_4_load_21 | 86 | 0.00069741 | 0.00017479 | 0 | 0 |  | 1 | TRUE | wye
69 | LV_6156-15_0_4_load_69 | 87 | 0.0041494 | 0.0010399 | 0 | 0 |  | 1 | TRUE | wye
70 | LV_6156-15_0_4_load_20 | 88 | 0.001616 | 0.00040501 | 0 | 0 |  | 1 | TRUE | wye
71 | LV_6156-15_0_4_load_42 | 91 | 0.001465 | 0.00036717 | 0 | 0 |  | 1 | TRUE | wye
72 | LV_6156-15_0_4_load_40 | 92 | 0.00098462 | 0.00024677 | 0 | 0 |  | 1 | TRUE | wye
73 | LV_6156-15_0_4_load_60 | 95 | 0.0019242 | 0.00048226 | 0 | 0 |  | 1 | TRUE | wye
74 | LV_6156-15_0_4_load_34 | 96 | 0.0055965 | 0.0014026 | 0 | 0 |  | 1 | TRUE | wye
75 | LV_6156-15_0_4_load_57 | 97 | 0.005917 | 0.0014829 | 0 | 0 |  | 1 | TRUE | wye
76 | LV_6156-15_0_4_load_100 | 98 | 0.0098007 | 0.0024563 | 0 | 0 |  | 1 | TRUE | wye
77 | LV_6156-15_0_4_load_111 | 101 | 0.0051726 | 0.0012964 | 0 | 0 |  | 1 | TRUE | wye
78 | LV_6156-15_0_4_load_32 | 102 | 0.002867 | 0.00071855 | 0 | 0 |  | 1 | TRUE | wye
79 | LV_6156-15_0_4_load_59 | 103 | 0.0080051 | 0.0020063 | 0 | 0 |  | 1 | TRUE | wye
80 | LV_6156-15_0_4_load_101 | 104 | 0.0077154 | 0.0019337 | 0 | 0 |  | 1 | TRUE | wye
81 | LV_6156-15_0_4_load_118 | 107 | 0.0063371 | 0.0015882 | 0 | 0 |  | 1 | TRUE | wye
82 | LV_6156-15_0_4_load_115 | 108 | 0.0079016 | 0.0019803 | 0 | 0 |  | 1 | TRUE | wye
83 | LV_6156-15_0_4_load_31 | 109 | 0.0018737 | 0.0004696 | 0 | 0 |  | 1 | TRUE | wye
84 | LV_6156-15_0_4_load_33 | 110 | 0.0025329 | 0.00063481 | 0 | 0 |  | 1 | TRUE | wye
85 | LV_6156-15_0_4_load_36 | 111 | 0.0014716 | 0.00036882 | 0 | 0 |  | 1 | TRUE | wye
86 | LV_6156-15_0_4_load_39 | 113 | 0.0013283 | 0.00033291 | 0 | 0 |  | 1 | TRUE | wye
87 | LV_6156-15_0_4_load_45 | 114 | 0.0013213 | 0.00033116 | 0 | 0 |  | 1 | TRUE | wye
88 | LV_6156-15_0_4_load_46 | 115 | 0.0010279 | 0.00025761 | 0 | 0 |  | 1 | TRUE | wye
89 | LV_6156-15_0_4_load_43 | 116 | 0.0013147 | 0.00032949 | 0 | 0 |  | 1 | TRUE | wye
90 | LV_6156-15_0_4_load_44 | 117 | 0.0016432 | 0.00041182 | 0 | 0 |  | 1 | TRUE | wye
91 | LV_6156-15_0_4_load_47 | 118 | 0.00095424 | 0.00023916 | 0 | 0 |  | 1 | TRUE | wye
92 | LV_6156-15_0_4_load_51 | 119 | 0.0066373 | 0.0016635 | 0 | 0 |  | 1 | TRUE | wye
93 | LV_6156-15_0_4_load_53 | 120 | 0.0023101 | 0.00057897 | 0 | 0 |  | 1 | TRUE | wye

## ext_grid
| name | bus | vm_pu | va_degree | slack_weight | in_service
0 |  | 42 | 1 | 0 | 1 | TRUE

## line
| name | std_type | from_bus | to_bus | length_km | r_ohm_per_km | x_ohm_per_km | c_nf_per_km | g_us_per_km | max_i_ka | df | parallel | type | in_service
0 | LV_6156-15_0_4_line_0 |  | 0 | 1 | 0.017844 | 0.125 | 0.08 | 261 | 0 | 0.364 | 1 | 1 | cs | TRUE
1 | LV_6156-15_0_4_line_1 |  | 0 | 2 | 0.019435 | 0.125 | 0.08 | 261 | 0 | 0.364 | 1 | 1 | cs | TRUE
2 | LV_6156-15_0_4_line_2 |  | 0 | 3 | 0.072748 | 0.125 | 0.08 | 261 | 0 | 0.364 | 1 | 1 | cs | TRUE
3 | LV_6156-15_0_4_line_3 |  | 1 | 4 | 0.094222 | 0.125 | 0.08 | 261 | 0 | 0.364 | 1 | 1 | cs | TRUE
4 | LV_6156-15_0_4_line_4 |  | 2 | 5 | 0.021385 | 0.125 | 0.08 | 261 | 0 | 0.364 | 1 | 1 | cs | TRUE
5 | LV_6156-15_0_4_line_5 |  | 3 | 11 | 0.018248 | 0.125 | 0.08 | 261 | 0 | 0.364 | 1 | 1 | cs | TRUE
6 | LV_6156-15_0_4_line_6 |  | 3 | 12 | 0.02689 | 0.125 | 0.08 | 261 | 0 | 0.364 | 1 | 1 | cs | TRUE
7 | LV_6156-15_0_4_line_7 |  | 4 | 19 | 0.022357 | 0.125 | 0.08 | 261 | 0 | 0.364 | 1 | 1 | cs | TRUE
8 | LV_6156-15_0_4_line_8 |  | 4 | 6 | 0.026457 | 0.125 | 0.08 | 261 | 0 | 0.364 | 1 | 1 | cs | TRUE
9 | LV_6156-15_0_4_line_9 |  | 5 | 26 | 0.023664 | 0.125 | 0.08 | 261 | 0 | 0.364 | 1 | 4 | cs | TRUE
10 | LV_6156-15_0_4_line_10 |  | 5 | 27 | 0.032127 | 0.125 | 0.08 | 261 | 0 | 0.364 | 1 | 4 | cs | TRUE
11 | LV_6156-15_0_4_line_11 |  | 6 | 7 | 0.032879 | 0.125 | 0.08 | 261 | 0 | 0.364 | 1 | 1 | cs | TRUE
12 | LV_6156-15_0_4_line_12 |  | 7 | 43 | 0.022452 | 0.125 | 0.08 | 261 | 0 | 0.364 | 1 | 1 | cs | TRUE
13 | LV_6156-15_0_4_line_13 |  | 8 | 9 | 0.0029686 | 0.125 | 0.08 | 261 | 0 | 0.364 | 1 | 1 | cs | TRUE
14 | LV_6156-15_0_4_line_14 |  | 8 | 10 | 0.030681 | 0.125 | 0.08 | 261 | 0 | 0.364 | 1 | 2 | cs | TRUE
15 | LV_6156-15_0_4_line_15 |  | 9 | 13 | 0.035057 | 0.125 | 0.08 | 261 | 0 | 0.364 | 1 | 1 | cs | TRUE
16 | LV_6156-15_0_4_line_16 |  | 10 | 28 | 0.025184 | 0.125 | 0.08 | 261 | 0 | 0.364 | 1 | 4 | cs | TRUE
17 | LV_6156-15_0_4_line_17 |  | 12 | 29 | 0.015092 | 0.125 | 0.08 | 261 | 0 | 0.364 | 1 | 1 | cs | TRUE
18 | LV_6156-15_0_4_line_18 |  | 13 | 18 | 0.025752 | 0.125 | 0.08 | 261 | 0 | 0.364 | 1 | 1 | cs | TRUE
19 | LV_6156-15_0_4_line_19 |  | 14 | 15 | 0.007858 | 0.125 | 0.08 | 261 | 0 | 0.364 | 1 | 1 | cs | TRUE
20 | LV_6156-15_0_4_line_20 |  | 14 | 16 | 0.077739 | 0.125 | 0.08 | 261 | 0 | 0.364 | 1 | 1 | cs | TRUE
21 | LV_6156-15_0_4_line_21 |  | 15 | 30 | 0.043431 | 0.125 | 0.08 | 261 | 0 | 0.364 | 1 | 1 | cs | TRUE
22 | LV_6156-15_0_4_line_22 |  | 16 | 39 | 0.031665 | 0.125 | 0.08 | 261 | 0 | 0.364 | 1 | 1 | cs | TRUE
23 | LV_6156-15_0_4_line_23 |  | 16 | 37 | 0.055512 | 0.125 | 0.08 | 261 | 0 | 0.364 | 1 | 1 | cs | TRUE
24 | LV_6156-15_0_4_line_24 |  | 17 | 18 | 0.032839 | 0.125 | 0.08 | 261 | 0 | 0.364 | 1 | 1 | cs | TRUE
25 | LV_6156-15_0_4_line_25 |  | 18 | 24 | 0.016922 | 0.125 | 0.08 | 261 | 0 | 0.364 | 1 | 1 | cs | TRUE
26 | LV_6156-15_0_4_line_26 |  | 19 | 20 | 0.0172 | 0.125 | 0.08 | 261 | 0 | 0.364 | 1 | 1 | cs | TRUE
27 | LV_6156-15_0_4_line_27 |  | 20 | 23 | 0.009521 | 0.125 | 0.08 | 261 | 0 | 0.364 | 1 | 1 | cs | TRUE
28 | LV_6156-15_0_4_line_28 |  | 20 | 21 | 0.0070233 | 0.125 | 0.08 | 261 | 0 | 0.364 | 1 | 1 | cs | TRUE
29 | LV_6156-15_0_4_line_29 |  | 21 | 22 | 0.020402 | 0.125 | 0.08 | 261 | 0 | 0.364 | 1 | 1 | cs | TRUE
30 | LV_6156-15_0_4_line_30 |  | 22 | 36 | 0.010006 | 0.125 | 0.08 | 261 | 0 | 0.364 | 1 | 1 | cs | TRUE
31 | LV_6156-15_0_4_line_31 |  | 22 | 37 | 0.041711 | 0.125 | 0.08 | 261 | 0 | 0.364 | 1 | 1 | cs | TRUE
32 | LV_6156-15_0_4_line_32 |  | 24 | 25 | 0.010914 | 0.125 | 0.08 | 261 | 0 | 0.364 | 1 | 1 | cs | TRUE
33 | LV_6156-15_0_4_line_33 |  | 25 | 38 | 0.023041 | 0.125 | 0.08 | 261 | 0 | 0.364 | 1 | 1 | cs | TRUE
34 | LV_6156-15_0_4_line_34 |  | 26 | 40 | 0.038343 | 0.125 | 0.08 | 261 | 0 | 0.364 | 1 | 4 | cs | TRUE
35 | LV_6156-15_0_4_line_35 |  | 27 | 41 | 0.0097975 | 0.125 | 0.08 | 261 | 0 | 0.364 | 1 | 4 | cs | TRUE
36 | LV_6156-15_0_4_line_36 |  | 28 | 44 | 0.0011938 | 0.125 | 0.08 | 261 | 0 | 0.364 | 1 | 4 | cs | TRUE
37 | LV_6156-15_0_4_line_37 |  | 30 | 119 | 0.022727 | 0.125 | 0.08 | 261 | 0 | 0.364 | 1 | 1 | cs | TRUE
38 | LV_6156-15_0_4_line_38 |  | 31 | 32 | 0.021558 | 0.125 | 0.08 | 261 | 0 | 0.364 | 1 | 1 | cs | TRUE
39 | LV_6156-15_0_4_line_39 |  | 31 | 33 | 0.0014428 | 0.125 | 0.08 | 261 | 0 | 0.364 | 1 | 1 | cs | TRUE
40 | LV_6156-15_0_4_line_40 |  | 32 | 34 | 0.0029035 | 0.125 | 0.08 | 261 | 0 | 0.364 | 1 | 1 | cs | TRUE
41 | LV_6156-15_0_4_line_41 |  | 34 | 35 | 0.024124 | 0.125 | 0.08 | 261 | 0 | 0.364 | 1 | 1 | cs | TRUE
42 | LV_6156-15_0_4_line_42 |  | 35 | 38 | 0.025167 | 0.125 | 0.08 | 261 | 0 | 0.364 | 1 | 1 | cs | TRUE
43 | LV_6156-15_0_4_line_43 |  | 40 | 94 | 0.033222 | 0.125 | 0.08 | 261 | 0 | 0.364 | 1 | 4 | cs | TRUE
44 | LV_6156-15_0_4_line_44 |  | 40 | 95 | 0.022644 | 0.125 | 0.08 | 261 | 0 | 0.364 | 1 | 1 | cs | TRUE
45 | LV_6156-15_0_4_line_45 |  | 41 | 42 | 0.029494 | 0.125 | 0.08 | 261 | 0 | 0.364 | 1 | 4 | cs | TRUE
46 | LV_6156-15_0_4_line_46 |  | 44 | 45 | 0.040405 | 0.125 | 0.08 | 261 | 0 | 0.364 | 1 | 4 | cs | TRUE
47 | LV_6156-15_0_4_line_47 |  | 45 | 99 | 0.0287 | 0.125 | 0.08 | 261 | 0 | 0.364 | 1 | 4 | cs | TRUE
48 | LV_6156-15_0_4_line_48 |  | 46 | 47 | 0.070557 | 0.125 | 0.08 | 261 | 0 | 0.364 | 1 | 1 | cs | TRUE
49 | LV_6156-15_0_4_line_49 |  | 47 | 100 | 0.05005 | 0.125 | 0.08 | 261 | 0 | 0.364 | 1 | 1 | cs | TRUE
50 | LV_6156-15_0_4_line_50 |  | 47 | 101 | 0.069002 | 0.125 | 0.08 | 261 | 0 | 0.364 | 1 | 1 | cs | TRUE
51 | LV_6156-15_0_4_line_51 |  | 48 | 49 | 0.062307 | 0.125 | 0.08 | 261 | 0 | 0.364 | 1 | 1 | cs | TRUE
52 | LV_6156-15_0_4_line_52 |  | 48 | 50 | 0.089234 | 0.125 | 0.08 | 261 | 0 | 0.364 | 1 | 2 | cs | TRUE
53 | LV_6156-15_0_4_line_53 |  | 49 | 51 | 0.009112 | 0.125 | 0.08 | 261 | 0 | 0.364 | 1 | 1 | cs | TRUE
54 | LV_6156-15_0_4_line_54 |  | 49 | 52 | 0.038825 | 0.125 | 0.08 | 261 | 0 | 0.364 | 1 | 1 | cs | TRUE
55 | LV_6156-15_0_4_line_55 |  | 50 | 53 | 0.054701 | 0.125 | 0.08 | 261 | 0 | 0.364 | 1 | 1 | cs | TRUE
56 | LV_6156-15_0_4_line_56 |  | 50 | 54 | 0.046522 | 0.125 | 0.08 | 261 | 0 | 0.364 | 1 | 2 | cs | TRUE
57 | LV_6156-15_0_4_line_57 |  | 51 | 55 | 0.021829 | 0.125 | 0.08 | 261 | 0 | 0.364 | 1 | 1 | cs | TRUE
58 | LV_6156-15_0_4_line_58 |  | 51 | 56 | 0.049616 | 0.125 | 0.08 | 261 | 0 | 0.364 | 1 | 1 | cs | TRUE
59 | LV_6156-15_0_4_line_59 |  | 52 | 57 | 0.036372 | 0.125 | 0.08 | 261 | 0 | 0.364 | 1 | 1 | cs | TRUE
60 | LV_6156-15_0_4_line_60 |  | 52 | 58 | 0.012987 | 0.125 | 0.08 | 261 | 0 | 0.364 | 1 | 1 | cs | TRUE
61 | LV_6156-15_0_4_line_61 |  | 54 | 60 | 0.044462 | 0.125 | 0.08 | 261 | 0 | 0.364 | 1 | 1 | cs | TRUE
62 | LV_6156-15_0_4_line_62 |  | 54 | 61 | 0.027623 | 0.125 | 0.08 | 261 | 0 | 0.364 | 1 | 4 | cs | TRUE
63 | LV_6156-15_0_4_line_63 |  | 56 | 59 | 0.027781 | 0.125 | 0.08 | 261 | 0 | 0.364 | 1 | 1 | cs | TRUE
64 | LV_6156-15_0_4_line_64 |  | 59 | 62 | 0.011386 | 0.125 | 0.08 | 261 | 0 | 0.364 | 1 | 1 | cs | TRUE
65 | LV_6156-15_0_4_line_65 |  | 60 | 76 | 0.10087 | 0.125 | 0.08 | 261 | 0 | 0.364 | 1 | 1 | cs | TRUE
66 | LV_6156-15_0_4_line_66 |  | 61 | 77 | 0.0087481 | 0.125 | 0.08 | 261 | 0 | 0.364 | 1 | 4 | cs | TRUE
67 | LV_6156-15_0_4_line_67 |  | 62 | 65 | 0.04242 | 0.125 | 0.08 | 261 | 0 | 0.364 | 1 | 1 | cs | TRUE
68 | LV_6156-15_0_4_line_68 |  | 62 | 66 | 0.071916 | 0.125 | 0.08 | 261 | 0 | 0.364 | 1 | 1 | cs | TRUE
69 | LV_6156-15_0_4_line_69 |  | 63 | 64 | 0.012087 | 0.125 | 0.08 | 261 | 0 | 0.364 | 1 | 1 | cs | TRUE
70 | LV_6156-15_0_4_line_70 |  | 64 | 67 | 0.0048462 | 0.125 | 0.08 | 261 | 0 | 0.364 | 1 | 1 | cs | TRUE
71 | LV_6156-15_0_4_line_71 |  | 65 | 68 | 0.053087 | 0.125 | 0.08 | 261 | 0 | 0.364 | 1 | 1 | cs | TRUE
72 | LV_6156-15_0_4_line_72 |  | 66 | 69 | 0.015384 | 0.125 | 0.08 | 261 | 0 | 0.364 | 1 | 1 | cs | TRUE
73 | LV_6156-15_0_4_line_73 |  | 66 | 67 | 0.011885 | 0.125 | 0.08 | 261 | 0 | 0.364 | 1 | 1 | cs | TRUE
74 | LV_6156-15_0_4_line_74 |  | 68 | 87 | 0.079748 | 0.125 | 0.08 | 261 | 0 | 0.364 | 1 | 1 | cs | TRUE
75 | LV_6156-15_0_4_line_75 |  | 69 | 91 | 0.011874 | 0.125 | 0.08 | 261 | 0 | 0.364 | 1 | 1 | cs | TRUE
76 | LV_6156-15_0_4_line_76 |  | 70 | 71 | 0.083232 | 0.125 | 0.08 | 261 | 0 | 0.364 | 1 | 1 | cs | TRUE
77 | LV_6156-15_0_4_line_77 |  | 71 | 82 | 0.048295 | 0.125 | 0.08 | 261 | 0 | 0.364 | 1 | 1 | cs | TRUE
78 | LV_6156-15_0_4_line_78 |  | 72 | 73 | 0.01501 | 0.125 | 0.08 | 261 | 0 | 0.364 | 1 | 1 | cs | TRUE
79 | LV_6156-15_0_4_line_79 |  | 72 | 74 | 0.033526 | 0.125 | 0.08 | 261 | 0 | 0.364 | 1 | 1 | cs | TRUE
80 | LV_6156-15_0_4_line_80 |  | 72 | 75 | 0.048413 | 0.125 | 0.08 | 261 | 0 | 0.364 | 1 | 1 | cs | TRUE
81 | LV_6156-15_0_4_line_81 |  | 74 | 83 | 0.055966 | 0.125 | 0.08 | 261 | 0 | 0.364 | 1 | 4 | cs | TRUE
82 | LV_6156-15_0_4_line_82 |  | 74 | 82 | 0.04142 | 0.125 | 0.08 | 261 | 0 | 0.364 | 1 | 4 | cs | TRUE
83 | LV_6156-15_0_4_line_83 |  | 75 | 84 | 0.051137 | 0.125 | 0.08 | 261 | 0 | 0.364 | 1 | 1 | cs | TRUE
84 | LV_6156-15_0_4_line_84 |  | 76 | 80 | 0.017369 | 0.125 | 0.08 | 261 | 0 | 0.364 | 1 | 1 | cs | TRUE
85 | LV_6156-15_0_4_line_85 |  | 77 | 81 | 0.01344 | 0.125 | 0.08 | 261 | 0 | 0.364 | 1 | 4 | cs | TRUE
86 | LV_6156-15_0_4_line_86 |  | 78 | 79 | 0.086796 | 0.125 | 0.08 | 261 | 0 | 0.364 | 1 | 1 | cs | TRUE
87 | LV_6156-15_0_4_line_87 |  | 79 | 87 | 0.052087 | 0.125 | 0.08 | 261 | 0 | 0.364 | 1 | 1 | cs | TRUE
88 | LV_6156-15_0_4_line_88 |  | 80 | 120 | 0.016864 | 0.125 | 0.08 | 261 | 0 | 0.364 | 1 | 1 | cs | TRUE
89 | LV_6156-15_0_4_line_89 |  | 81 | 110 | 0.027155 | 0.125 | 0.08 | 261 | 0 | 0.364 | 1 | 4 | cs | TRUE
90 | LV_6156-15_0_4_line_90 |  | 82 | 105 | 0.014177 | 0.125 | 0.08 | 261 | 0 | 0.364 | 1 | 4 | cs | TRUE
91 | LV_6156-15_0_4_line_91 |  | 83 | 108 | 0.066261 | 0.125 | 0.08 | 261 | 0 | 0.364 | 1 | 4 | cs | TRUE
92 | LV_6156-15_0_4_line_92 |  | 84 | 106 | 0.092931 | 0.125 | 0.08 | 261 | 0 | 0.364 | 1 | 1 | cs | TRUE
93 | LV_6156-15_0_4_line_93 |  | 85 | 86 | 0.074112 | 0.125 | 0.08 | 261 | 0 | 0.364 | 1 | 1 | cs | TRUE
94 | LV_6156-15_0_4_line_94 |  | 85 | 87 | 0.085151 | 0.125 | 0.08 | 261 | 0 | 0.364 | 1 | 1 | cs | TRUE
95 | LV_6156-15_0_4_line_95 |  | 88 | 89 | 0.013674 | 0.125 | 0.08 | 261 | 0 | 0.364 | 1 | 1 | cs | TRUE
96 | LV_6156-15_0_4_line_96 |  | 89 | 90 | 0.007483 | 0.125 | 0.08 | 261 | 0 | 0.364 | 1 | 1 | cs | TRUE
97 | LV_6156-15_0_4_line_97 |  | 90 | 91 | 0.014315 | 0.125 | 0.08 | 261 | 0 | 0.364 | 1 | 1 | cs | TRUE
98 | LV_6156-15_0_4_line_98 |  | 90 | 92 | 0.038609 | 0.125 | 0.08 | 261 | 0 | 0.364 | 1 | 1 | cs | TRUE
99 | LV_6156-15_0_4_line_99 |  | 92 | 93 | 0.034589 | 0.125 | 0.08 | 261 | 0 | 0.364 | 1 | 1 | cs | TRUE
100 | LV_6156-15_0_4_line_100 |  | 93 | 116 | 0.028498 | 0.125 | 0.08 | 261 | 0 | 0.364 | 1 | 1 | cs | TRUE
101 | LV_6156-15_0_4_line_101 |  | 93 | 117 | 0.008382 | 0.125 | 0.08 | 261 | 0 | 0.364 | 1 | 1 | cs | TRUE
102 | LV_6156-15_0_4_line_102 |  | 94 | 96 | 0.014829 | 0.125 | 0.08 | 261 | 0 | 0.364 | 1 | 4 | cs | TRUE
103 | LV_6156-15_0_4_line_103 |  | 94 | 97 | 0.02951 | 0.125 | 0.08 | 261 | 0 | 0.364 | 1 | 1 | cs | TRUE
104 | LV_6156-15_0_4_line_104 |  | 94 | 98 | 0.067421 | 0.125 | 0.08 | 261 | 0 | 0.364 | 1 | 4 | cs | TRUE
105 | LV_6156-15_0_4_line_105 |  | 96 | 102 | 0.025089 | 0.125 | 0.08 | 261 | 0 | 0.364 | 1 | 4 | cs | TRUE
106 | LV_6156-15_0_4_line_106 |  | 97 | 103 | 0.014295 | 0.125 | 0.08 | 261 | 0 | 0.364 | 1 | 1 | cs | TRUE
107 | LV_6156-15_0_4_line_107 |  | 98 | 104 | 0.025382 | 0.125 | 0.08 | 261 | 0 | 0.364 | 1 | 4 | cs | TRUE
108 | LV_6156-15_0_4_line_108 |  | 99 | 108 | 0.044703 | 0.125 | 0.08 | 261 | 0 | 0.364 | 1 | 4 | cs | TRUE
109 | LV_6156-15_0_4_line_109 |  | 100 | 106 | 0.031084 | 0.125 | 0.08 | 261 | 0 | 0.364 | 1 | 1 | cs | TRUE
110 | LV_6156-15_0_4_line_110 |  | 101 | 107 | 0.021464 | 0.125 | 0.08 | 261 | 0 | 0.364 | 1 | 1 | cs | TRUE
111 | LV_6156-15_0_4_line_111 |  | 102 | 109 | 0.013411 | 0.125 | 0.08 | 261 | 0 | 0.364 | 1 | 4 | cs | TRUE
112 | LV_6156-15_0_4_line_112 |  | 104 | 105 | 0.059721 | 0.125 | 0.08 | 261 | 0 | 0.364 | 1 | 4 | cs | TRUE
113 | LV_6156-15_0_4_line_113 |  | 109 | 110 | 0.0094661 | 0.125 | 0.08 | 261 | 0 | 0.364 | 1 | 4 | cs | TRUE
114 | LV_6156-15_0_4_line_114 |  | 111 | 112 | 0.050891 | 0.125 | 0.08 | 261 | 0 | 0.364 | 1 | 1 | cs | TRUE
115 | LV_6156-15_0_4_line_115 |  | 112 | 113 | 0.012129 | 0.125 | 0.08 | 261 | 0 | 0.364 | 1 | 1 | cs | TRUE
116 | LV_6156-15_0_4_line_116 |  | 113 | 114 | 0.038603 | 0.125 | 0.08 | 261 | 0 | 0.364 | 1 | 1 | cs | TRUE
117 | LV_6156-15_0_4_line_117 |  | 114 | 115 | 0.01845 | 0.125 | 0.08 | 261 | 0 | 0.364 | 1 | 1 | cs | TRUE
118 | LV_6156-15_0_4_line_118 |  | 115 | 118 | 0.018398 | 0.125 | 0.08 | 261 | 0 | 0.364 | 1 | 1 | cs | TRUE
119 | LV_6156-15_0_4_line_119 |  | 116 | 118 | 0.047904 | 0.125 | 0.08 | 261 | 0 | 0.364 | 1 | 1 | cs | TRUE

## trafo
| name | std_type | hv_bus | lv_bus | sn_mva | vn_hv_kv | vn_lv_kv | vk_percent | vkr_percent | pfe_kw | i0_percent | shift_degree | tap_side | tap_neutral | tap_min | tap_max | tap_step_percent | tap_step_degree | tap_pos | tap_phase_shifter | parallel | df | in_service
0 | LV_6156-15_0_4_trafo_112 | 0.63 MVA 20/0.4 kV | 121 | 42 | 0.63 | 20 | 0.4 | 6 | 1.206 | 1.65 | 0.2619 | 150 | hv | 0 | -2 | 2 | 2.5 | 0 | 0 | FALSE | 1 | 1 | TRUE

## line_geodata
| x0 | y0 | x1 | y1 | x2 | y2 | x3 | y3 | x4 | y4 | x5 | y5 | x6 | y6 | x7 | y7 | x8 | y8 | x9 | y9 | x10 | y10 | x11 | y11 | x12 | y12
0 | 2559700.402 | 1120378.7901 | 2559693.2599 | 1120372.2946 | 2559687.3285 | 1120366.6472
1 | 2559713.4482 | 1120393.1694 | 2559702.9309 | 1120381.0901 | 2559700.402 | 1120378.7901
2 | 2559700.402 | 1120378.7901 | 2559753.4764 | 1120329.0376
3 | 2559687.3285 | 1120366.6472 | 2559747.2228 | 1120293.9111
4 | 2559713.4482 | 1120393.1694 | 2559715.2295 | 1120395.2153 | 2559728.3378 | 1120408.5134
5 | 2559753.4764 | 1120329.0376 | 2559756.6688 | 1120328.8273 | 2559759.2669 | 1120329.7216 | 2559761.5893 | 1120330.9289 | 2559764.9889 | 1120332.8739 | 2559769.6867 | 1120336.2888
6 | 2559753.4764 | 1120329.0376 | 2559761.2718 | 1120335.3778 | 2559768.3854 | 1120343.6013 | 2559772.6795 | 1120347.797
7 | 2559747.2228 | 1120293.9111 | 2559731.2101 | 1120278.3094
8 | 2559767.025 | 1120311.4384 | 2559752.6681 | 1120299.2166 | 2559747.2228 | 1120293.9111
9 | 2559744.6007 | 1120425.7009 | 2559732.6043 | 1120412.8417 | 2559728.3378 | 1120408.5134
10 | 2559728.3378 | 1120408.5134 | 2559745.7291 | 1120381.5009
11 | 2559767.025 | 1120311.4384 | 2559775.5638 | 1120318.7074 | 2559787.1505 | 1120330.2028 | 2559791.4038 | 1120333.438
12 | 2559791.4038 | 1120333.438 | 2559799.4946 | 1120339.5921 | 2559808.7437 | 1120347.6805
13 | 2559791.345 | 1120281.9547 | 2559791.6171 | 1120282.6932 | 2559792.7596 | 1120284.5517
14 | 2559813.2767 | 1120307.091 | 2559811.3246 | 1120305.3736 | 2559801.0331 | 1120296.0596 | 2559795.9456 | 1120289.7347 | 2559792.7596 | 1120284.5517
15 | 2559791.345 | 1120281.9547 | 2559787.3352 | 1120271.0713 | 2559785.45 | 1120264.8585 | 2559782.6816 | 1120259.2407 | 2559778.0607 | 1120253.4796 | 2559775.5915 | 1120251.2636
16 | 2559831.8541 | 1120324.0755 | 2559827.1008 | 1120319.2536 | 2559813.2767 | 1120307.091
17 | 2559772.6795 | 1120347.797 | 2559775.503 | 1120346.6332 | 2559779.4211 | 1120347.6632 | 2559782.7725 | 1120349.3195 | 2559786.1765 | 1120351.9204
18 | 2559756.3498 | 1120234.1575 | 2559757.2688 | 1120234.8197 | 2559775.5915 | 1120251.2636
19 | 2559602.698 | 1120290.2465 | 2559594.874 | 1120291.1882
20 | 2559602.698 | 1120290.2465 | 2559653.7182 | 1120231.5925
21 | 2559594.874 | 1120291.1882 | 2559601.0867 | 1120298.4615 | 2559607.4344 | 1120306.3231 | 2559621.0056 | 1120324.9641 | 2559621.397 | 1120325.5487
22 | 2559677.1968 | 1120252.8096 | 2559665.8657 | 1120241.8107 | 2559653.7182 | 1120231.5925
23 | 2559668.9692 | 1120219.105 | 2559668.5437 | 1120218.87 | 2559655.6677 | 1120213.0753 | 2559648.8136 | 1120211.398 | 2559645.2409 | 1120211.2884 | 2559642.9842 | 1120211.8371 | 2559640.7032 | 1120213.3754 | 2559639.4227 | 1120215.7074 | 2559639.2316 | 1120218.2766 | 2559640.9279 | 1120221.6003 | 2559645.8688 | 1120225.5916 | 2559652.7542 | 1120230.7816 | 2559653.7182 | 1120231.5925
24 | 2559756.3498 | 1120234.1575 | 2559779.214 | 1120210.5862
25 | 2559741.7319 | 1120225.7351 | 2559751.2456 | 1120230.4799 | 2559756.3498 | 1120234.1575
26 | 2559718.9054 | 1120266.2915 | 2559728.1228 | 1120275.3013 | 2559731.2101 | 1120278.3094
27 | 2559718.9054 | 1120266.2915 | 2559717.4876 | 1120271.1701 | 2559716.7222 | 1120275.5441
28 | 2559718.9054 | 1120266.2915 | 2559713.7366 | 1120261.5365
29 | 2559699.5051 | 1120246.9555 | 2559706.5245 | 1120254.9016 | 2559713.7366 | 1120261.5365
30 | 2559699.5051 | 1120246.9555 | 2559698.2545 | 1120250.2878 | 2559698.8065 | 1120256.7096
31 | 2559699.5051 | 1120246.9555 | 2559691.2359 | 1120237.8505 | 2559685.9106 | 1120231.7384 | 2559681.7683 | 1120227.1971 | 2559673.7936 | 1120221.7698 | 2559668.9692 | 1120219.105
32 | 2559732.0788 | 1120220.6484 | 2559736.7942 | 1120223.2725 | 2559741.7319 | 1120225.7351
33 | 2559732.0788 | 1120220.6484 | 2559723.7465 | 1120216.0113 | 2559713.9157 | 1120209.896 | 2559712.5041 | 1120208.5829
34 | 2559744.6007 | 1120425.7009 | 2559746.6525 | 1120427.9002 | 2559761.3644 | 1120441.8649 | 2559772.1894 | 1120452.3218
35 | 2559753.618 | 1120387.3109 | 2559745.7291 | 1120381.5009
36 | 2559831.8541 | 1120324.0755 | 2559832.6922 | 1120324.9256
37 | 2559634.042 | 1120344.4328 | 2559621.397 | 1120325.5487
38 | 2559735.3065 | 1120190.2209 | 2559729.3495 | 1120187.426 | 2559716.8888 | 1120179.116 | 2559716.8888 | 1120179.116
39 | 2559735.3065 | 1120190.2209 | 2559736.6127 | 1120190.8338
40 | 2559716.8888 | 1120179.116 | 2559714.7717 | 1120177.1289
41 | 2559694.8263 | 1120190.6998 | 2559714.7717 | 1120177.1289
42 | 2559694.8263 | 1120190.6998 | 2559697.6625 | 1120193.974 | 2559704.15 | 1120200.812 | 2559712.5041 | 1120208.5829
43 | 2559795.0443 | 1120476.4249 | 2559788.6278 | 1120469.7531 | 2559775.4568 | 1120455.478 | 2559772.1894 | 1120452.3218
44 | 2559772.1894 | 1120452.3218 | 2559791.3707 | 1120440.2865
45 | 2559753.618 | 1120387.3109 | 2559776.9951 | 1120402.6963 | 2559778.2542 | 1120403.5259
46 | 2559859.6875 | 1120354.9665 | 2559840.7318 | 1120333.0811 | 2559832.6922 | 1120324.9256
47 | 2559877.0176 | 1120377.8295 | 2559869.1841 | 1120366.887 | 2559860.7116 | 1120356.149 | 2559859.6875 | 1120354.9665
48 | 2559901.9379 | 1120338.7107 | 2559898.3384 | 1120334.5547 | 2559892.4699 | 1120327.9236 | 2559878.8757 | 1120313.8178 | 2559852.2754 | 1120288.659
49 | 2559946.8929 | 1120357.6776 | 2559941.73 | 1120355.055 | 2559932.819 | 1120350.3005 | 2559926.2239 | 1120346.9426 | 2559914.0727 | 1120341.0091 | 2559909.2581 | 1120338.5842 | 2559906.1494 | 1120337.4487 | 2559903.6111 | 1120337.4211 | 2559901.9379 | 1120338.7107
50 | 2559901.9379 | 1120338.7107 | 2559900.7862 | 1120340.6971 | 2559900.6307 | 1120342.8437 | 2559902.6766 | 1120346.5542 | 2559905.7027 | 1120352.6706 | 2559909.1659 | 1120364.1868 | 2559914.6584 | 1120393.1985 | 2559917.2586 | 1120402.5638 | 2559915.6021 | 1120404.0422
51 | 2559748.178 | 1120694.8598 | 2559758.535 | 1120696.7251 | 2559774.5156 | 1120700.9096 | 2559781.96 | 1120700.949 | 2559784.0246 | 1120699.3789 | 2559783.7811 | 1120696.4123 | 2559782.9223 | 1120693.7167 | 2559780.6828 | 1120688.7179 | 2559774.8344 | 1120681.6088 | 2559770.9559 | 1120678.8893
52 | 2559851.7251 | 1120640.9535 | 2559770.9559 | 1120678.8893
53 | 2559740.1038 | 1120690.6003 | 2559745.4385 | 1120693.5552 | 2559748.178 | 1120694.8598
54 | 2559748.178 | 1120694.8598 | 2559748.3372 | 1120696.7597 | 2559749.2419 | 1120698.2322 | 2559752.7307 | 1120700.8547 | 2559756.6422 | 1120704.3972 | 2559759.9589 | 1120706.654 | 2559763.7148 | 1120708.8412 | 2559766.7695 | 1120711.1554 | 2559769.8239 | 1120713.4139 | 2559771.0413 | 1120714.3508 | 2559772.7536 | 1120715.4733 | 2559771.4294 | 1120717.0273 | 2559768.8418 | 1120719.9905
55 | 2559876.5117 | 1120689.4878 | 2559873.3755 | 1120680.6083 | 2559866.3132 | 1120664.9361 | 2559856.9081 | 1120648.4569 | 2559851.7251 | 1120640.9535
56 | 2559822.6359 | 1120604.6846 | 2559836.9484 | 1120621.309 | 2559849.5318 | 1120637.7782 | 2559851.7251 | 1120640.9535
57 | 2559727.8811 | 1120672.7282 | 2559738.1413 | 1120685.5108 | 2559740.1038 | 1120690.6003
58 | 2559740.1038 | 1120690.6003 | 2559735.0021 | 1120686.7324 | 2559709.6621 | 1120668.3697 | 2559700.0218 | 1120661.3585
59 | 2559768.8418 | 1120719.9905 | 2559778.1491 | 1120727.5546 | 2559780.3906 | 1120729.3739 | 2559790.3655 | 1120738.7457 | 2559795.6267 | 1120744.5102
60 | 2559768.8418 | 1120719.9905 | 2559758.417 | 1120712.2455
61 | 2559822.6359 | 1120604.6846 | 2559810.2689 | 1120591.7603 | 2559802.8527 | 1120583.2275 | 2559793.1771 | 1120571.3525
62 | 2559822.6359 | 1120604.6846 | 2559824.697 | 1120597.9341 | 2559821.7693 | 1120590.3831 | 2559817.6945 | 1120582.017 | 2559816.4458 | 1120579.1137
63 | 2559678.0402 | 1120644.4024 | 2559685.6704 | 1120650.9209 | 2559700.0218 | 1120661.3585
64 | 2559669.3701 | 1120637.0226 | 2559676.9034 | 1120643.4312 | 2559678.0402 | 1120644.4024
65 | 2559793.1771 | 1120571.3525 | 2559784.207 | 1120561.1626 | 2559772.9417 | 1120546.9081 | 2559762.2017 | 1120532.7613 | 2559743.7035 | 1120506.2599 | 2559732.7252 | 1120490.7023
66 | 2559816.4458 | 1120579.1137 | 2559812.9895 | 1120571.0773
67 | 2559669.3701 | 1120637.0226 | 2559669.016 | 1120631.3666 | 2559665.9206 | 1120624.1391 | 2559656.6592 | 1120609.6269 | 2559650.7368 | 1120599.5655
68 | 2559603.8311 | 1120666.6299 | 2559669.3701 | 1120637.0226
69 | 2559610.267 | 1120682.0726 | 2559611.8259 | 1120685.9766 | 2559614.6234 | 1120692.4835 | 2559614.9384 | 1120693.2195
70 | 2559608.4699 | 1120677.5719 | 2559610.267 | 1120682.0726
71 | 2559617.9352 | 1120557.9259 | 2559646.9603 | 1120593.1499 | 2559650.7368 | 1120599.5655
72 | 2559603.8311 | 1120666.6299 | 2559603.4127 | 1120665.6558 | 2559597.2748 | 1120654.5134 | 2559596.3784 | 1120653.1843
73 | 2559608.4699 | 1120677.5719 | 2559607.6599 | 1120675.5436 | 2559603.8311 | 1120666.6299
74 | 2559562.2046 | 1120501.0919 | 2559572.2718 | 1120513.7644 | 2559578.9066 | 1120520.7457 | 2559588.9515 | 1120531.2394 | 2559597.4367 | 1120538.0862 | 2559609.5396 | 1120548.3327 | 2559617.9352 | 1120557.9259
75 | 2559596.3784 | 1120653.1843 | 2559591.2442 | 1120645.5714 | 2559589.4944 | 1120643.5264
76 | 2559944.5453 | 1120600.306 | 2559949.0159 | 1120605.5679 | 2559951.2199 | 1120606.3871 | 2559952.2527 | 1120603.9234 | 2559952.5593 | 1120589.6808 | 2559951.294 | 1120565.2322 | 2559950.1218 | 1120551.3329 | 2559949.433 | 1120546.346 | 2559948.6129 | 1120542.5051 | 2559947.2158 | 1120540.0464 | 2559944.4557 | 1120536.8075 | 2559942.6399 | 1120535.1965 | 2559942.5205 | 1120535.0957
77 | 2559911.8086 | 1120507.7315 | 2559910.3169 | 1120514.2781 | 2559910.0906 | 1120517.37 | 2559910.8198 | 1120520.3111 | 2559913.8767 | 1120522.9366 | 2559924.728 | 1120527.1668 | 2559932.7192 | 1120529.3704 | 2559936.1599 | 1120530.5482 | 2559939.3351 | 1120532.4059 | 2559942.5205 | 1120535.0957
78 | 2559968.6407 | 1120548.5532 | 2559975.6708 | 1120554.7319 | 2559979.6987 | 1120558.6951
79 | 2559943.9742 | 1120525.8607 | 2559951.7486 | 1120532.5903 | 2559963.182 | 1120543.1866 | 2559968.6407 | 1120548.5532
80 | 2559968.6407 | 1120548.5532 | 2559970.3884 | 1120543.3723 | 2559966.2008 | 1120534.262 | 2559965.9425 | 1120530.2061 | 2559968.9577 | 1120526.5509 | 2559981.7233 | 1120520.4966 | 2559985.0858 | 1120514.5379 | 2559985.5723 | 1120511.4302
81 | 2559943.9742 | 1120525.8607 | 2559944.4407 | 1120521.7555 | 2559942.4857 | 1120516.6103 | 2559939.0411 | 1120510.1965 | 2559932.7409 | 1120498.9325 | 2559928.028 | 1120492.0492 | 2559923.3402 | 1120486.6108 | 2559915.9454 | 1120480.1344 | 2559915.3355 | 1120479.6301
82 | 2559943.9742 | 1120525.8607 | 2559934.9163 | 1120518.6949 | 2559926.2008 | 1120511.9715 | 2559920.7969 | 1120507.8941 | 2559915.3851 | 1120503.8057 | 2559911.8086 | 1120507.7315
83 | 2559978.7032 | 1120462.4664 | 2559978.5726 | 1120464.1553 | 2559976.7232 | 1120473.7614 | 2559977.7326 | 1120484.06 | 2559985.9291 | 1120500.9365 | 2559986.2182 | 1120507.3045 | 2559985.5723 | 1120511.4302
84 | 2559732.7252 | 1120490.7023 | 2559731.4687 | 1120488.9215 | 2559722.9983 | 1120476.3136
85 | 2559806.5992 | 1120559.3227 | 2559810.2429 | 1120564.6911 | 2559812.9895 | 1120571.0773
86 | 2559699.5682 | 1120506.0208 | 2559613.7075 | 1120493.31
87 | 2559562.2046 | 1120501.0919 | 2559613.7075 | 1120493.31
88 | 2559713.6107 | 1120462.3045 | 2559715.5423 | 1120465.2156 | 2559722.9983 | 1120476.3136
89 | 2559806.5992 | 1120559.3227 | 2559795.5808 | 1120543.0888 | 2559791.7096 | 1120536.6244
90 | 2559899.4957 | 1120500.6429 | 2559911.8086 | 1120507.7315
91 | 2559898.2122 | 1120416.9885 | 2559901.6705 | 1120427.3688 | 2559904.105 | 1120443.1385 | 2559907.1098 | 1120462.3172 | 2559907.7532 | 1120468.594 | 2559910.0173 | 1120473.8149 | 2559912.4237 | 1120477.2229 | 2559915.3355 | 1120479.6301
92 | 2559971.814 | 1120373.2871 | 2559969.215 | 1120386.1886 | 2559966.9777 | 1120398.9767 | 2559966.5402 | 1120410.9524 | 2559969.0733 | 1120417.1721 | 2559975.362 | 1120426.7019 | 2559979.6728 | 1120436.9342 | 2559979.6171 | 1120450.6415 | 2559978.7032 | 1120462.4664
93 | 2559428.3773 | 1120480.3591 | 2559427.8081 | 1120481.9946 | 2559427.7289 | 1120486.2751 | 2559430.5208 | 1120493.0709 | 2559436.3143 | 1120498.8016 | 2559444.6992 | 1120504.4593 | 2559454.1009 | 1120509.8878 | 2559468.8611 | 1120518.3375 | 2559476.9869 | 1120523.3189 | 2559480.9417 | 1120526.5284
94 | 2559480.9417 | 1120526.5284 | 2559562.2046 | 1120501.0919
95 | 2559574.8916 | 1120627.3493 | 2559567.3122 | 1120619.8295 | 2559565.1812 | 1120617.7219
96 | 2559574.8916 | 1120627.3493 | 2559580.1882 | 1120632.6499
97 | 2559580.1882 | 1120632.6499 | 2559589.4944 | 1120643.5264
98 | 2559580.1882 | 1120632.6499 | 2559571.914 | 1120634.2728 | 2559565.3775 | 1120632.7269 | 2559558.9723 | 1120630.0684 | 2559551.7174 | 1120627.2266 | 2559543.2852 | 1120624.9501
99 | 2559524.8893 | 1120634.41 | 2559521.9683 | 1120629.0491 | 2559520.8558 | 1120626.4997 | 2559521.2486 | 1120624.1069 | 2559523.1102 | 1120622.1824 | 2559526.2376 | 1120621.4944 | 2559533.6543 | 1120623.1567 | 2559543.2396 | 1120624.9378 | 2559543.2852 | 1120624.9501
100 | 2559524.8893 | 1120634.41 | 2559522.5472 | 1120633.7031 | 2559514.5262 | 1120629.3658 | 2559513.2388 | 1120634.0879 | 2559509.0975 | 1120631.9702 | 2559508.8543 | 1120627.9142 | 2559505.6999 | 1120626.8681
101 | 2559531.443 | 1120639.6577 | 2559524.8893 | 1120634.41
102 | 2559795.0443 | 1120476.4249 | 2559795.0919 | 1120485.885 | 2559795.3395 | 1120491.2485
103 | 2559795.0443 | 1120476.4249 | 2559813.609 | 1120453.4859
104 | 2559795.0443 | 1120476.4249 | 2559849.288 | 1120436.3854
105 | 2559795.3395 | 1120491.2485 | 2559795.5516 | 1120495.8426 | 2559794.5478 | 1120510.7569 | 2559795.4097 | 1120516.2317
106 | 2559823.5111 | 1120463.7957 | 2559813.609 | 1120453.4859
107 | 2559849.288 | 1120436.3854 | 2559850.2521 | 1120437.5601 | 2559858.2609 | 1120448.19 | 2559864.0831 | 1120456.9911
108 | 2559877.0176 | 1120377.8295 | 2559885.3541 | 1120390.1693 | 2559891.1775 | 1120400.4581 | 2559896.5855 | 1120412.1059 | 2559898.2122 | 1120416.9885
109 | 2559946.8929 | 1120357.6776 | 2559951.3428 | 1120360.9498 | 2559957.254 | 1120367.047 | 2559961.6684 | 1120371.9647 | 2559967.313 | 1120373.9172 | 2559971.814 | 1120373.2871
110 | 2559904.8518 | 1120386.0044 | 2559909.6623 | 1120397.1226 | 2559913.1395 | 1120402.6245 | 2559915.6021 | 1120404.0422
111 | 2559789.0234 | 1120528.0109 | 2559789.0379 | 1120527.8579 | 2559795.4097 | 1120516.2317 | 2559795.4097 | 1120516.2317
112 | 2559899.4957 | 1120500.6429 | 2559892.3091 | 1120496.4774 | 2559878.4897 | 1120486.7309 | 2559870.9057 | 1120479.6554 | 2559866.741 | 1120471.6901 | 2559865.29 | 1120458.8154 | 2559864.0831 | 1120456.9911
113 | 2559789.0234 | 1120528.0109 | 2559788.6847 | 1120531.5732 | 2559791.7096 | 1120536.6244
114 | 2559378.3455 | 1120582.0226 | 2559366.4123 | 1120579.8462 | 2559351.9262 | 1120577.7426 | 2559332.6106 | 1120575.5715 | 2559327.9794 | 1120574.857
115 | 2559378.3455 | 1120582.0226 | 2559389.2878 | 1120587.2544
116 | 2559425.0029 | 1120601.841 | 2559423.4265 | 1120601.385 | 2559408.7007 | 1120595.7367 | 2559394.9227 | 1120589.9485 | 2559389.2878 | 1120587.2544
117 | 2559425.0029 | 1120601.841 | 2559441.3043 | 1120606.5565 | 2559442.6803 | 1120607.1027
118 | 2559442.6803 | 1120607.1027 | 2559458.1585 | 1120613.2468 | 2559459.7769 | 1120613.8995
119 | 2559459.7769 | 1120613.8995 | 2559466.7522 | 1120616.7131 | 2559480.5486 | 1120621.812 | 2559489.7105 | 1120623.7404 | 2559500.5734 | 1120626.2355 | 2559505.6999 | 1120626.8681 | 2559505.6999 | 1120626.8681

## bus_geodata
| x | y | coords
0 | 2559700.402 | 1120378.7901
1 | 2559687.3285 | 1120366.6472
2 | 2559713.4482 | 1120393.1694
3 | 2559753.4764 | 1120329.0376
4 | 2559747.2228 | 1120293.9111
5 | 2559728.3378 | 1120408.5134
6 | 2559767.025 | 1120311.4384
7 | 2559791.4038 | 1120333.438
8 | 2559792.7596 | 1120284.5517
9 | 2559791.345 | 1120281.9547
10 | 2559813.2767 | 1120307.091
11 | 2559769.6867 | 1120336.2888
12 | 2559772.6795 | 1120347.797
13 | 2559775.5915 | 1120251.2636
14 | 2559602.698 | 1120290.2465
15 | 2559594.874 | 1120291.1882
16 | 2559653.7182 | 1120231.5925
17 | 2559779.214 | 1120210.5862
18 | 2559756.3498 | 1120234.1575
19 | 2559731.2101 | 1120278.3094
20 | 2559718.9054 | 1120266.2915
21 | 2559713.7366 | 1120261.5365
22 | 2559699.5051 | 1120246.9555
23 | 2559716.7222 | 1120275.5441
24 | 2559741.7319 | 1120225.7351
25 | 2559732.0788 | 1120220.6484
26 | 2559744.6007 | 1120425.7009
27 | 2559745.7291 | 1120381.5009
28 | 2559831.8541 | 1120324.0755
29 | 2559786.1766 | 1120351.9204
30 | 2559621.397 | 1120325.5487
31 | 2559735.3065 | 1120190.2209
32 | 2559716.8888 | 1120179.116
33 | 2559736.6127 | 1120190.8338
34 | 2559714.7717 | 1120177.1289
35 | 2559694.8263 | 1120190.6999
36 | 2559698.8065 | 1120256.7096
37 | 2559668.9692 | 1120219.105
38 | 2559712.5041 | 1120208.5829
39 | 2559677.1968 | 1120252.8096
40 | 2559772.1894 | 1120452.3218
41 | 2559753.618 | 1120387.3109
42 | 2559778.2542 | 1120403.5259
43 | 2559808.7437 | 1120347.6805
44 | 2559832.6922 | 1120324.9256
45 | 2559859.6875 | 1120354.9665
46 | 2559852.2754 | 1120288.659
47 | 2559901.9379 | 1120338.7107
48 | 2559770.9559 | 1120678.8893
49 | 2559748.178 | 1120694.8598
50 | 2559851.7251 | 1120640.9535
51 | 2559740.1038 | 1120690.6003
52 | 2559768.8418 | 1120719.9905
53 | 2559876.5117 | 1120689.4878
54 | 2559822.6359 | 1120604.6846
55 | 2559727.8811 | 1120672.7282
56 | 2559700.0218 | 1120661.3585
57 | 2559795.6267 | 1120744.5102
58 | 2559758.417 | 1120712.2455
59 | 2559678.0402 | 1120644.4024
60 | 2559793.1771 | 1120571.3525
61 | 2559816.4458 | 1120579.1137
62 | 2559669.3701 | 1120637.0226
63 | 2559614.9384 | 1120693.2195
64 | 2559610.267 | 1120682.0726
65 | 2559650.7368 | 1120599.5655
66 | 2559603.8311 | 1120666.6299
67 | 2559608.4699 | 1120677.5719
68 | 2559617.9352 | 1120557.9259
69 | 2559596.3784 | 1120653.1843
70 | 2559944.5453 | 1120600.306
71 | 2559942.5205 | 1120535.0957
72 | 2559968.6407 | 1120548.5532
73 | 2559979.6987 | 1120558.6951
74 | 2559943.9742 | 1120525.8607
75 | 2559985.5723 | 1120511.4302
76 | 2559732.7252 | 1120490.7023
77 | 2559812.9895 | 1120571.0773
78 | 2559699.5682 | 1120506.0208
79 | 2559613.7075 | 1120493.31
80 | 2559722.9983 | 1120476.3136
81 | 2559806.5992 | 1120559.3227
82 | 2559911.8086 | 1120507.7315
83 | 2559915.3355 | 1120479.6301
84 | 2559978.7032 | 1120462.4664
85 | 2559480.9417 | 1120526.5284
86 | 2559428.3773 | 1120480.3591
87 | 2559562.2046 | 1120501.0919
88 | 2559565.1812 | 1120617.7219
89 | 2559574.8916 | 1120627.3493
90 | 2559580.1882 | 1120632.6499
91 | 2559589.4944 | 1120643.5264
92 | 2559543.2852 | 1120624.9501
93 | 2559524.8893 | 1120634.41
94 | 2559795.0443 | 1120476.4249
95 | 2559791.3707 | 1120440.2865
96 | 2559795.3395 | 1120491.2485
97 | 2559813.609 | 1120453.4859
98 | 2559849.288 | 1120436.3854
99 | 2559877.0176 | 1120377.8295
100 | 2559946.8929 | 1120357.6776
101 | 2559915.6021 | 1120404.0422
102 | 2559795.4097 | 1120516.2317
103 | 2559823.5111 | 1120463.7957
104 | 2559864.0831 | 1120456.9911
105 | 2559899.4957 | 1120500.6429
106 | 2559971.814 | 1120373.2871
107 | 2559904.8518 | 1120386.0044
108 | 2559898.2122 | 1120416.9885
109 | 2559789.0234 | 1120528.0109
110 | 2559791.7096 | 1120536.6244
111 | 2559327.9794 | 1120574.857
112 | 2559378.3455 | 1120582.0226
113 | 2559389.2878 | 1120587.2544
114 | 2559425.0029 | 1120601.841
115 | 2559442.6803 | 1120607.1027
116 | 2559505.6999 | 1120626.8681
117 | 2559531.443 | 1120639.6577
118 | 2559459.7769 | 1120613.8995
119 | 2559634.042 | 1120344.4328
120 | 2559713.6107 | 1120462.3045
121 | 2559753.618 | 1120387.3109

## line_std_types
| c_nf_per_km | r_ohm_per_km | x_ohm_per_km | max_i_ka | type | q_mm2 | alpha | voltage_rating
NAYY 4x50 SE | 210 | 0.642 | 0.083 | 0.142 | cs | 50 | 0.00403 | LV
NAYY 4x120 SE | 264 | 0.225 | 0.08 | 0.242 | cs | 120 | 0.00403 | LV
NAYY 4x150 SE | 261 | 0.208 | 0.08 | 0.27 | cs | 150 | 0.00403 | LV
NA2XS2Y 1x95 RM/25 12/20 kV | 216 | 0.313 | 0.132 | 0.252 | cs | 95 | 0.00403 | MV
NA2XS2Y 1x185 RM/25 12/20 kV | 273 | 0.161 | 0.117 | 0.362 | cs | 185 | 0.00403 | MV
NA2XS2Y 1x240 RM/25 12/20 kV | 304 | 0.122 | 0.112 | 0.421 | cs | 240 | 0.00403 | MV
NA2XS2Y 1x95 RM/25 6/10 kV | 315 | 0.313 | 0.123 | 0.249 | cs | 95 | 0.00403 | MV
NA2XS2Y 1x185 RM/25 6/10 kV | 406 | 0.161 | 0.11 | 0.358 | cs | 185 | 0.00403 | MV
NA2XS2Y 1x240 RM/25 6/10 kV | 456 | 0.122 | 0.105 | 0.416 | cs | 240 | 0.00403 | MV
NA2XS2Y 1x150 RM/25 12/20 kV | 250 | 0.206 | 0.116 | 0.319 | cs | 150 | 0.00403 | MV
NA2XS2Y 1x120 RM/25 12/20 kV | 230 | 0.253 | 0.119 | 0.283 | cs | 120 | 0.00403 | MV
NA2XS2Y 1x70 RM/25 12/20 kV | 190 | 0.443 | 0.132 | 0.22 | cs | 70 | 0.00403 | MV
NA2XS2Y 1x150 RM/25 6/10 kV | 360 | 0.206 | 0.11 | 0.315 | cs | 150 | 0.00403 | MV
NA2XS2Y 1x120 RM/25 6/10 kV | 340 | 0.253 | 0.113 | 0.28 | cs | 120 | 0.00403 | MV
NA2XS2Y 1x70 RM/25 6/10 kV | 280 | 0.443 | 0.123 | 0.217 | cs | 70 | 0.00403 | MV
N2XS(FL)2Y 1x120 RM/35 64/110 kV | 112 | 0.153 | 0.166 | 0.366 | cs | 120 | 0.00393 | HV
N2XS(FL)2Y 1x185 RM/35 64/110 kV | 125 | 0.099 | 0.156 | 0.457 | cs | 185 | 0.00393 | HV
N2XS(FL)2Y 1x240 RM/35 64/110 kV | 135 | 0.075 | 0.149 | 0.526 | cs | 240 | 0.00393 | HV
N2XS(FL)2Y 1x300 RM/35 64/110 kV | 144 | 0.06 | 0.144 | 0.588 | cs | 300 | 0.00393 | HV
15-AL1/3-ST1A 0.4 | 11 | 1.8769 | 0.35 | 0.105 | ol | 16 | 0.00403 | LV
24-AL1/4-ST1A 0.4 | 11.25 | 1.2012 | 0.335 | 0.14 | ol | 24 | 0.00403 | LV
48-AL1/8-ST1A 0.4 | 12.2 | 0.5939 | 0.3 | 0.21 | ol | 48 | 0.00403 | LV
94-AL1/15-ST1A 0.4 | 13.2 | 0.306 | 0.29 | 0.35 | ol | 94 | 0.00403 | LV
34-AL1/6-ST1A 10.0 | 9.7 | 0.8342 | 0.36 | 0.17 | ol | 34 | 0.00403 | MV
48-AL1/8-ST1A 10.0 | 10.1 | 0.5939 | 0.35 | 0.21 | ol | 48 | 0.00403 | MV
70-AL1/11-ST1A 10.0 | 10.4 | 0.4132 | 0.339 | 0.29 | ol | 70 | 0.00403 | MV
94-AL1/15-ST1A 10.0 | 10.75 | 0.306 | 0.33 | 0.35 | ol | 94 | 0.00403 | MV
122-AL1/20-ST1A 10.0 | 11.1 | 0.2376 | 0.323 | 0.41 | ol | 122 | 0.00403 | MV
149-AL1/24-ST1A 10.0 | 11.25 | 0.194 | 0.315 | 0.47 | ol | 149 | 0.00403 | MV
34-AL1/6-ST1A 20.0 | 9.15 | 0.8342 | 0.382 | 0.17 | ol | 34 | 0.00403 | MV
48-AL1/8-ST1A 20.0 | 9.5 | 0.5939 | 0.372 | 0.21 | ol | 48 | 0.00403 | MV
70-AL1/11-ST1A 20.0 | 9.7 | 0.4132 | 0.36 | 0.29 | ol | 70 | 0.00403 | MV
94-AL1/15-ST1A 20.0 | 10 | 0.306 | 0.35 | 0.35 | ol | 94 | 0.00403 | MV
122-AL1/20-ST1A 20.0 | 10.3 | 0.2376 | 0.344 | 0.41 | ol | 122 | 0.00403 | MV
149-AL1/24-ST1A 20.0 | 10.5 | 0.194 | 0.337 | 0.47 | ol | 149 | 0.00403 | MV
184-AL1/30-ST1A 20.0 | 10.75 | 0.1571 | 0.33 | 0.535 | ol | 184 | 0.00403 | MV
243-AL1/39-ST1A 20.0 | 11 | 0.1188 | 0.32 | 0.645 | ol | 243 | 0.00403 | MV
48-AL1/8-ST1A 110.0 | 8 | 0.5939 | 0.46 | 0.21 | ol | 48 | 0.00403 | HV
70-AL1/11-ST1A 110.0 | 8.4 | 0.4132 | 0.45 | 0.29 | ol | 70 | 0.00403 | HV
94-AL1/15-ST1A 110.0 | 8.65 | 0.306 | 0.44 | 0.35 | ol | 94 | 0.00403 | HV
122-AL1/20-ST1A 110.0 | 8.5 | 0.2376 | 0.43 | 0.41 | ol | 122 | 0.00403 | HV
149-AL1/24-ST1A 110.0 | 8.75 | 0.194 | 0.41 | 0.47 | ol | 149 | 0.00403 | HV
184-AL1/30-ST1A 110.0 | 8.8 | 0.1571 | 0.4 | 0.535 | ol | 184 | 0.00403 | HV
243-AL1/39-ST1A 110.0 | 9 | 0.1188 | 0.39 | 0.645 | ol | 243 | 0.00403 | HV
305-AL1/39-ST1A 110.0 | 9.2 | 0.0949 | 0.38 | 0.74 | ol | 305 | 0.00403 | HV
490-AL1/64-ST1A 110.0 | 9.75 | 0.059 | 0.37 | 0.96 | ol | 490 | 0.00403 | HV
679-AL1/86-ST1A 110.0 | 9.95 | 0.042 | 0.36 | 1.15 | ol | 679 | 0.00403 | HV
490-AL1/64-ST1A 220.0 | 10 | 0.059 | 0.285 | 0.96 | ol | 490 | 0.00403 | HV
679-AL1/86-ST1A 220.0 | 11.7 | 0.042 | 0.275 | 1.15 | ol | 679 | 0.00403 | HV
490-AL1/64-ST1A 380.0 | 11 | 0.059 | 0.253 | 0.96 | ol | 490 | 0.00403 | HV
679-AL1/86-ST1A 380.0 | 14.6 | 0.042 | 0.25 | 1.15 | ol | 679 | 0.00403 | HV

## trafo_std_types
| i0_percent | pfe_kw | vkr_percent | sn_mva | vn_lv_kv | vn_hv_kv | vk_percent | shift_degree | vector_group | tap_side | tap_neutral | tap_min | tap_max | tap_step_degree | tap_step_percent | tap_phase_shifter
160 MVA 380/110 kV | 0.06 | 60 | 0.25 | 160 | 110 | 380 | 12.2 | 0 | Yy0 | hv | 0 | -9 | 9 | 0 | 1.5 | FALSE
100 MVA 220/110 kV | 0.06 | 55 | 0.26 | 100 | 110 | 220 | 12 | 0 | Yy0 | hv | 0 | -9 | 9 | 0 | 1.5 | FALSE
63 MVA 110/20 kV | 0.04 | 22 | 0.32 | 63 | 20 | 110 | 18 | 150 | YNd5 | hv | 0 | -9 | 9 | 0 | 1.5 | FALSE
40 MVA 110/20 kV | 0.05 | 18 | 0.34 | 40 | 20 | 110 | 16.2 | 150 | YNd5 | hv | 0 | -9 | 9 | 0 | 1.5 | FALSE
25 MVA 110/20 kV | 0.07 | 14 | 0.41 | 25 | 20 | 110 | 12 | 150 | YNd5 | hv | 0 | -9 | 9 | 0 | 1.5 | FALSE
63 MVA 110/10 kV | 0.04 | 22 | 0.32 | 63 | 10 | 110 | 18 | 150 | YNd5 | hv | 0 | -9 | 9 | 0 | 1.5 | FALSE
40 MVA 110/10 kV | 0.05 | 18 | 0.34 | 40 | 10 | 110 | 16.2 | 150 | YNd5 | hv | 0 | -9 | 9 | 0 | 1.5 | FALSE
25 MVA 110/10 kV | 0.07 | 14 | 0.41 | 25 | 10 | 110 | 12 | 150 | YNd5 | hv | 0 | -9 | 9 | 0 | 1.5 | FALSE
0.25 MVA 20/0.4 kV | 0.32 | 0.8 | 1.44 | 0.25 | 0.4 | 20 | 6 | 150 | Yzn5 | hv | 0 | -2 | 2 | 0 | 2.5 | FALSE
0.4 MVA 20/0.4 kV | 0.3375 | 1.35 | 1.425 | 0.4 | 0.4 | 20 | 6 | 150 | Dyn5 | hv | 0 | -2 | 2 | 0 | 2.5 | FALSE
0.63 MVA 20/0.4 kV | 0.2619 | 1.65 | 1.206 | 0.63 | 0.4 | 20 | 6 | 150 | Dyn5 | hv | 0 | -2 | 2 | 0 | 2.5 | FALSE
0.25 MVA 10/0.4 kV | 0.24 | 0.6 | 1.2 | 0.25 | 0.4 | 10 | 4 | 150 | Dyn5 | hv | 0 | -2 | 2 | 0 | 2.5 | FALSE
0.4 MVA 10/0.4 kV | 0.2375 | 0.95 | 1.325 | 0.4 | 0.4 | 10 | 4 | 150 | Dyn5 | hv | 0 | -2 | 2 | 0 | 2.5 | FALSE
0.63 MVA 10/0.4 kV | 0.1873 | 1.18 | 1.0794 | 0.63 | 0.4 | 10 | 4 | 150 | Dyn5 | hv | 0 | -2 | 2 | 0 | 2.5 | FALSE

## trafo3w_std_types
| sn_hv_mva | sn_mv_mva | sn_lv_mva | vn_hv_kv | vn_mv_kv | vn_lv_kv | vk_hv_percent | vk_mv_percent | vk_lv_percent | vkr_hv_percent | vkr_mv_percent | vkr_lv_percent | pfe_kw | i0_percent | shift_mv_degree | shift_lv_degree | vector_group | tap_side | tap_neutral | tap_min | tap_max | tap_step_percent
63/25/38 MVA 110/20/10 kV | 63 | 25 | 38 | 110 | 20 | 10 | 10.4 | 10.4 | 10.4 | 0.28 | 0.32 | 0.35 | 35 | 0.89 | 0 | 0 | YN0yn0yn0 | hv | 0 | -10 | 10 | 1.2
63/25/38 MVA 110/10/10 kV | 63 | 25 | 38 | 110 | 10 | 10 | 10.4 | 10.4 | 10.4 | 0.28 | 0.32 | 0.35 | 35 | 0.89 | 0 | 0 | YN0yn0yn0 | hv | 0 | -10 | 10 | 1.2

## fuse_std_types
| fuse_type | i_rated_a | t_avg | t_min | t_total | x_avg | x_min | x_total
HV 100A | HV 100A | 100 | 0 | [10.0, 3.64, 0.854, 0.281, 0.1, 0.0531, 0.022, 0.01] | [10.0, 4.267, 1.21, 0.403, 0.1, 0.058, 0.022, 0.01] | 0 | [300.0, 350.0, 450.0, 550.0, 700.0, 850.0, 1200.0, 1752.0] | [600.0, 700.0, 900.0, 1150.0, 1665.0, 2000.0, 3000.0, 4313.0]
HV 10A | HV 10A | 10 | 0 | [10.0, 1675.0, 0.344, 0.156, 0.1, 0.0417, 0.0171, 0.01] | [10.0, 1.3, 0.3, 0.155, 0.1, 0.0555, 0.023, 0.01] | 0 | [30.0, 32.0, 35.0, 37.0, 39.0, 50.0, 70.0, 88.0] | [60.0, 70.0, 80.0, 87.0, 94.0, 110.0, 150.0, 216.0]
HV 125A | HV 125A | 125 | 0 | [10.0, 1.82, 0.344, 0.1, 0.0467, 0.0269, 0.01] | [10.0, 2.478, 0.426, 0.1, 0.0427, 0.0211, 0.01] | 0 | [375.0, 500.0, 700.0, 925.0, 1200.0, 1500.0, 2341.0] | [750.0, 1000.0, 1500.0, 2200.0, 3000.0, 4000.0, 5765.0]
HV 160A | HV 160A | 160 | 0 | [10.0, 4.15, 1.03, 0.198, 0.1, 0.051, 0.0172, 0.01] | [10.0, 2.3, 0.734, 0.274, 0.1, 0.046, 0.0177, 0.01] | 0 | [480.0, 550.0, 700.0, 1000.0, 1260.0, 1600.0, 2500.0, 3227.0] | [960.0, 1300.0, 1700.0, 2200.0, 2996.0, 4000.0, 6000.0, 7946.0]
HV 16A | HV 16A | 16 | 0 | [10.0, 0.352, 0.164, 0.1, 0.0649, 0.0342, 0.01] | [10.0, 2.34, 0.722, 0.181, 0.1, 0.055, 0.0296, 0.01] | 0 | [48.0, 60.0, 65.0, 71.0, 80.0, 100.0, 162.0] | [96.0, 110.0, 125.0, 150.0, 168.0, 200.0, 250.0, 398.0]
HV 200A | HV 200A | 200 | 0 | [10.0, 4.267, 1.21, 0.403, 0.1, 0.058, 0.022, 0.01] | [10.0, 3.73, 1.654, 0.328, 0.1, 0.0531, 0.019, 0.01] | 0 | [600.0, 700.0, 900.0, 1150.0, 1665.0, 2000.0, 3000.0, 4313.0] | [1200.0, 1500.0, 1800.0, 2700.0, 3960.0, 5000.0, 7500.0, 10620.0]
HV 20A | HV 20A | 20 | 0 | [10.0, 1.3, 0.3, 0.155, 0.1, 0.0555, 0.023, 0.01] | [10.0, 1.3, 0.161, 0.1, 0.0611, 0.0399, 0.0141, 0.01] | 0 | [60.0, 70.0, 80.0, 87.0, 94.0, 110.0, 150.0, 216.0] | [120.0, 150.0, 200.0, 223.0, 260.0, 300.0, 450.0, 532.0]
HV 25A | HV 25A | 25 | 0 | [10.0, 2.512, 0.833, 0.299, 0.1, 0.0372, 0.0223, 0.01] | [10.0, 3.125, 0.597, 0.198, 0.1, 0.0378, 0.022, 0.01] | 0 | [75.0, 82.0, 90.0, 100.0, 124.0, 170.0, 200.0, 289.0] | [150.0, 170.0, 210.0, 250.0, 294.0, 400.0, 500.0, 711.0]
HV 31.5A | HV 31.5A | 31.5 | 0 | [10.0, 2.34, 0.722, 0.181, 0.1, 0.055, 0.0296, 0.01] | [10.0, 2.84, 0.368, 0.164, 0.1, 0.0621, 0.0378, 0.0195, 0.01] | 0 | [95.0, 110.0, 125.0, 150.0, 165.0, 200.0, 250.0, 390.0] | [189.0, 220.0, 300.0, 350.0, 393.0, 450.0, 530.0, 700.0, 960.0]
HV 40A | HV 40A | 40 | 0 | [10.0, 1.3, 0.161, 0.1, 0.0611, 0.0399, 0.0141, 0.01] | [10.0, 2.05, 0.369, 0.198, 0.1, 0.051, 0.0298, 0.01] | 0 | [120.0, 150.0, 200.0, 223.0, 260.0, 300.0, 450.0, 532.0] | [240.0, 300.0, 400.0, 450.0, 530.0, 650.0, 800.0, 1311.0]
HV 50A | HV 50A | 50 | 0 | [10.0, 3.215, 0.597, 0.198, 0.1, 0.0378, 0.022, 0.01] | [10.0, 3.64, 0.854, 0.281, 0.1, 0.0531, 0.022, 0.01] | 0 | [150.0, 170.0, 210.0, 250.0, 294.0, 400.0, 500.0, 711.0] | [300.0, 350.0, 450.0, 550.0, 700.0, 850.0, 1200.0, 1752.0]
HV 6.3A | HV 6.3A | 6.3 | 0 | [10.0, 1.39, 0.344, 0.168, 0.1, 0.056, 0.0263, 0.01] | [10.0, 1.711, 0.516, 0.198, 0.1, 0.0634, 0.0303, 0.01] | 0 | [19.0, 19.5, 20.4, 20.8, 22.0, 25.0, 32.0, 48.0] | [38.0, 40.0, 43.0, 48.0, 53.0, 60.0, 75.0, 118.0]
HV 63A | HV 63A | 63 | 0 | [10.0, 2.84, 0.368, 0.164, 0.1, 0.0621, 0.0378, 0.0195, 0.01] | [10.0, 1.82, 0.344, 0.1, 0.0467, 0.0269, 0.01] | 0 | [189.0, 220.0, 300.0, 350.0, 393.0, 450.0, 530.0, 700.0, 961.0] | [378.0, 500.0, 700.0, 934.0, 1200.0, 1500.0, 2366.0]
HV 80A | HV 80A | 80 | 0 | [10.0, 2.05, 0.369, 0.198, 0.1, 0.051, 0.0298, 0.01] | [10.0, 4.15, 1.03, 0.198, 0.1, 0.051, 0.0172, 0.01] | 0 | [240.0, 300.0, 400.0, 450.0, 530.0, 650.0, 800.0, 1311.0] | [480.0, 550.0, 700.0, 1000.0, 1260.0, 1600.0, 2500.0, 3227.0]
Siemens NH-1-100 | Siemens NH-1-100 | 100 | [5400.0, 2000.0, 400.0, 20.0, 1.0, 0.2, 0.012, 0.004] | 0 | 0 | [150.0, 190.0, 250.0, 430.0, 900.0, 1250.0, 2700.0, 3600.0] | 0 | 0
Siemens NH-1-125 | Siemens NH-1-125 | 125 | [4800.0, 120.0, 7.0, 0.1, 0.004] | 0 | 0 | [180.0, 400.0, 740.0, 2000.0, 4250.0] | 0 | 0
Siemens NH-1-16 | Siemens NH-1-16 | 16 | [4000.0, 400.0, 2.0, 0.1, 0.04, 0.01] | 0 | 0 | [26.0, 35.0, 75.0, 150.0, 200.0, 300.0] | 0 | 0
Siemens NH-1-160 | Siemens NH-1-160 | 160 | [4800.0, 120.0, 7.0, 0.1, 0.004] | 0 | 0 | [210.0, 500.0, 900.0, 2300.0, 5000.0] | 0 | 0
Siemens NH-1-25 | Siemens NH-1-25 | 25 | [4000.0, 1000.0, 10.0, 0.2, 0.02, 0.01] | 0 | 0 | [40.0, 50.0, 100.0, 210.0, 400.0, 500.0] | 0 | 0
Siemens NH-1-50 | Siemens NH-1-50 | 50 | [4000.0, 40.0, 4.0, 1.0, 0.02, 0.01] | 0 | 0 | [86.0, 200.0, 300.0, 400.0, 1000.0, 1280.0] | 0 | 0
Siemens NH-1-63 | Siemens NH-1-63 | 63 | [4000.0, 100.0, 10.0, 2.0, 0.04, 0.01] | 0 | 0 | [100.0, 200.0, 300.0, 400.0, 1000.0, 1500.0] | 0 | 0
Siemens NH-1-80 | Siemens NH-1-80 | 80 | [4800.0, 120.0, 7.0, 0.1, 0.01] | 0 | 0 | [150.58, 250.0, 450.0, 1150.0, 2470.0] | 0 | 0
Siemens NH-2-1000 | Siemens NH-2-1000 | 1000 | [4800.0, 120.0, 7.0, 0.1, 0.004] | 0 | 0 | [1900.0, 3500.0, 8400.0, 24000.0, 52000.0] | 0 | 0
Siemens NH-2-200 | Siemens NH-2-200 | 200 | [4800.0, 120.0, 7.0, 0.1, 0.004] | 0 | 0 | [280.0, 650.0, 1200.0, 3000.0, 7000.0] | 0 | 0
Siemens NH-2-224 | Siemens NH-2-224 | 224 | [4800.0, 120.0, 7.0, 0.2, 0.04, 0.004] | 0 | 0 | [400.0, 750.0, 1453.0, 3025.0, 4315.0, 7600.0] | 0 | 0
Siemens NH-2-250 | Siemens NH-2-250 | 250 | [4800.0, 120.0, 7.0, 0.1, 0.004] | 0 | 0 | [450.0, 800.0, 1650.0, 4000.0, 8500.0] | 0 | 0
Siemens NH-2-315 | Siemens NH-2-315 | 315 | [4800.0, 120.0, 7.0, 0.1, 0.004] | 0 | 0 | [550.0, 920.0, 1900.0, 5000.0, 11000.0] | 0 | 0
Siemens NH-2-355 | Siemens NH-2-355 | 355 | [4800.0, 120.0, 6.0, 0.1, 0.004] | 0 | 0 | [650.0, 1116.27, 2350.0, 5840.0, 12790.0] | 0 | 0
Siemens NH-2-400 | Siemens NH-2-400 | 400 | [4800.0, 120.0, 7.0, 0.1, 0.004] | 0 | 0 | [720.0, 1350.0, 2800.0, 6500.0, 15000.0] | 0 | 0
Siemens NH-2-425 | Siemens NH-2-425 | 425 | [4800.0, 120.0, 7.0, 0.1, 0.004] | 0 | 0 | [850.0, 1500.0, 3050.0, 7500.0, 16500.0] | 0 | 0
Siemens NH-2-630 | Siemens NH-2-630 | 630 | [4800.0, 120.0, 7.0, 0.1, 0.004] | 0 | 0 | [1200.0, 2000.0, 4800.0, 12000.0, 26000.0] | 0 | 0

## dtypes
| element | column | dtype
0 | bus | name | object
1 | bus | vn_kv | float64
2 | bus | type | object
3 | bus | zone | object
4 | bus | in_service | bool
5 | load | name | object
6 | load | bus | uint32
7 | load | p_mw | float64
8 | load | q_mvar | float64
9 | load | const_z_percent | float64
10 | load | const_i_percent | float64
11 | load | sn_mva | float64
12 | load | scaling | float64
13 | load | in_service | bool
14 | load | type | object
15 | ext_grid | name | object
16 | ext_grid | bus | uint32
17 | ext_grid | vm_pu | float64
18 | ext_grid | va_degree | float64
19 | ext_grid | slack_weight | float64
20 | ext_grid | in_service | bool
21 | line | name | object
22 | line | std_type | object
23 | line | from_bus | uint32
24 | line | to_bus | uint32
25 | line | length_km | float64
26 | line | r_ohm_per_km | float64
27 | line | x_ohm_per_km | float64
28 | line | c_nf_per_km | float64
29 | line | g_us_per_km | float64
30 | line | max_i_ka | float64
31 | line | df | float64
32 | line | parallel | uint32
33 | line | type | object
34 | line | in_service | bool
35 | trafo | name | object
36 | trafo | std_type | object
37 | trafo | hv_bus | uint32
38 | trafo | lv_bus | uint32
39 | trafo | sn_mva | float64
40 | trafo | vn_hv_kv | float64
41 | trafo | vn_lv_kv | float64
42 | trafo | vk_percent | float64
43 | trafo | vkr_percent | float64
44 | trafo | pfe_kw | float64
45 | trafo | i0_percent | float64
46 | trafo | shift_degree | float64
47 | trafo | tap_side | object
48 | trafo | tap_neutral | int32
49 | trafo | tap_min | int32
50 | trafo | tap_max | int32
51 | trafo | tap_step_percent | float64
52 | trafo | tap_step_degree | float64
53 | trafo | tap_pos | int32
54 | trafo | tap_phase_shifter | bool
55 | trafo | parallel | uint32
56 | trafo | df | float64
57 | trafo | in_service | bool
58 | line_geodata | coords | object
59 | bus_geodata | x | float64
60 | bus_geodata | y | float64
61 | bus_geodata | coords | object

## parameters
| version | format_version | converged | OPF_converged | name | f_hz | sn_mva
0 | 2.14.6 | 2.14.0 | FALSE | FALSE |  | 50 | 1