## bus
| name | vn_kv | type | zone | in_service
0 | bus_LV_6156-17_0_4_node_0 | 0.4 | n |  | TRUE
1 | bus_LV_6156-17_0_4_node_1 | 0.4 | n |  | TRUE
2 | bus_LV_6156-17_0_4_node_2 | 0.4 | n |  | TRUE
3 | bus_LV_6156-17_0_4_node_3 | 0.4 | n |  | TRUE
4 | bus_LV_6156-17_0_4_node_4 | 0.4 | n |  | TRUE
5 | bus_LV_6156-17_0_4_node_16 | 0.4 | n |  | TRUE
6 | bus_LV_6156-17_0_4_node_45 | 0.4 | n |  | TRUE
7 | bus_LV_6156-17_0_4_node_14 | 0.4 | n |  | TRUE
8 | bus_LV_6156-17_0_4_node_46 | 0.4 | n |  | TRUE
9 | bus_LV_6156-17_0_4_node_5 | 0.4 | n |  | TRUE
10 | bus_LV_6156-17_0_4_node_6 | 0.4 | n |  | TRUE
11 | bus_LV_6156-17_0_4_node_7 | 0.4 | n |  | TRUE
12 | bus_LV_6156-17_0_4_node_8 | 0.4 | n |  | TRUE
13 | bus_LV_6156-17_0_4_node_9 | 0.4 | n |  | TRUE
14 | bus_LV_6156-17_0_4_node_10 | 0.4 | n |  | TRUE
15 | bus_LV_6156-17_0_4_node_11 | 0.4 | n |  | TRUE
16 | bus_LV_6156-17_0_4_node_12 | 0.4 | n |  | TRUE
17 | bus_LV_6156-17_0_4_node_25 | 0.4 | n |  | TRUE
18 | bus_LV_6156-17_0_4_node_23 | 0.4 | n |  | TRUE
19 | bus_LV_6156-17_0_4_node_107 | 0.4 | n |  | TRUE
20 | bus_LV_6156-17_0_4_node_39 | 0.4 | n |  | TRUE
21 | bus_LV_6156-17_0_4_node_35 | 0.4 | n |  | TRUE
22 | bus_LV_6156-17_0_4_node_108 | 0.4 | n |  | TRUE
23 | bus_LV_6156-17_0_4_node_63 | 0.4 | n |  | TRUE
24 | bus_LV_6156-17_0_4_node_24 | 0.4 | n |  | TRUE
25 | bus_LV_6156-17_0_4_node_40 | 0.4 | n |  | TRUE
26 | bus_LV_6156-17_0_4_node_37 | 0.4 | n |  | TRUE
27 | bus_LV_6156-17_0_4_node_36 | 0.4 | n |  | TRUE
28 | bus_LV_6156-17_0_4_node_13 | 0.4 | n |  | TRUE
29 | bus_LV_6156-17_0_4_node_15 | 0.4 | n |  | TRUE
30 | bus_LV_6156-17_0_4_node_17 | 0.4 | n |  | TRUE
31 | bus_LV_6156-17_0_4_node_28 | 0.4 | n |  | TRUE
32 | bus_LV_6156-17_0_4_node_27 | 0.4 | n |  | TRUE
33 | bus_LV_6156-17_0_4_node_18 | 0.4 | n |  | TRUE
34 | bus_LV_6156-17_0_4_node_19 | 0.4 | n |  | TRUE
35 | bus_LV_6156-17_0_4_node_20 | 0.4 | n |  | TRUE
36 | bus_LV_6156-17_0_4_node_21 | 0.4 | n |  | TRUE
37 | bus_LV_6156-17_0_4_node_22 | 0.4 | n |  | TRUE
38 | bus_LV_6156-17_0_4_node_38 | 0.4 | n |  | TRUE
39 | bus_LV_6156-17_0_4_node_57 | 0.4 | n |  | TRUE
40 | bus_LV_6156-17_0_4_node_59 | 0.4 | n |  | TRUE
41 | bus_LV_6156-17_0_4_node_56 | 0.4 | n |  | TRUE
42 | bus_LV_6156-17_0_4_node_65 | 0.4 | n |  | TRUE
43 | bus_LV_6156-17_0_4_node_61 | 0.4 | n |  | TRUE
44 | bus_LV_6156-17_0_4_node_26 | 0.4 | n |  | TRUE
45 | bus_LV_6156-17_0_4_node_29 | 0.4 | n |  | TRUE
46 | bus_LV_6156-17_0_4_node_30 | 0.4 | n |  | TRUE
47 | bus_LV_6156-17_0_4_node_31 | 0.4 | n |  | TRUE
48 | bus_LV_6156-17_0_4_node_32 | 0.4 | n |  | TRUE
49 | bus_LV_6156-17_0_4_node_33 | 0.4 | n |  | TRUE
50 | bus_LV_6156-17_0_4_node_34 | 0.4 | n |  | TRUE
51 | bus_LV_6156-17_0_4_node_50 | 0.4 | n |  | TRUE
52 | bus_LV_6156-17_0_4_node_75 | 0.4 | n |  | TRUE
53 | bus_LV_6156-17_0_4_node_66 | 0.4 | n |  | TRUE
54 | bus_LV_6156-17_0_4_node_47 | 0.4 | n |  | TRUE
55 | bus_LV_6156-17_0_4_node_49 | 0.4 | n |  | TRUE
56 | bus_LV_6156-17_0_4_node_74 | 0.4 | n |  | TRUE
57 | bus_LV_6156-17_0_4_node_55 | 0.4 | n |  | TRUE
58 | bus_LV_6156-17_0_4_node_51 | 0.4 | n |  | TRUE
59 | bus_LV_6156-17_0_4_node_48 | 0.4 | n |  | TRUE
60 | bus_LV_6156-17_0_4_node_52 | 0.4 | n |  | TRUE
61 | bus_LV_6156-17_0_4_node_41 | 0.4 | n |  | TRUE
62 | bus_LV_6156-17_0_4_node_42 | 0.4 | n |  | TRUE
63 | bus_LV_6156-17_0_4_node_43 | 0.4 | n |  | TRUE
64 | bus_LV_6156-17_0_4_node_44 | 0.4 | n |  | TRUE
65 | bus_LV_6156-17_0_4_node_78 | 0.4 | n |  | TRUE
66 | bus_LV_6156-17_0_4_node_53 | 0.4 | n |  | TRUE
67 | bus_LV_6156-17_0_4_node_58 | 0.4 | n |  | TRUE
68 | bus_LV_6156-17_0_4_node_60 | 0.4 | n |  | TRUE
69 | bus_LV_6156-17_0_4_node_101 | 0.4 | n |  | TRUE
70 | bus_LV_6156-17_0_4_node_110 | 0.4 | n |  | TRUE
71 | bus_LV_6156-17_0_4_node_62 | 0.4 | n |  | TRUE
72 | bus_LV_6156-17_0_4_node_64 | 0.4 | n |  | TRUE
73 | bus_LV_6156-17_0_4_node_68 | 0.4 | n |  | TRUE
74 | bus_LV_6156-17_0_4_node_67 | 0.4 | n |  | TRUE
75 | bus_LV_6156-17_0_4_node_69 | 0.4 | n |  | TRUE
76 | bus_LV_6156-17_0_4_node_71 | 0.4 | n |  | TRUE
77 | bus_LV_6156-17_0_4_node_70 | 0.4 | n |  | TRUE
78 | bus_LV_6156-17_0_4_node_72 | 0.4 | n |  | TRUE
79 | bus_LV_6156-17_0_4_node_73 | 0.4 | n |  | TRUE
80 | bus_LV_6156-17_0_4_node_83 | 0.4 | n |  | TRUE
81 | bus_LV_6156-17_0_4_node_92 | 0.4 | n |  | TRUE
82 | bus_LV_6156-17_0_4_node_88 | 0.4 | n |  | TRUE
83 | bus_LV_6156-17_0_4_node_82 | 0.4 | n |  | TRUE
84 | bus_LV_6156-17_0_4_node_84 | 0.4 | n |  | TRUE
85 | bus_LV_6156-17_0_4_node_85 | 0.4 | n |  | TRUE
86 | bus_LV_6156-17_0_4_node_106 | 0.4 | n |  | TRUE
87 | bus_LV_6156-17_0_4_node_86 | 0.4 | n |  | TRUE
88 | bus_LV_6156-17_0_4_node_76 | 0.4 | n |  | TRUE
89 | bus_LV_6156-17_0_4_node_77 | 0.4 | n |  | TRUE
90 | bus_LV_6156-17_0_4_node_109 | 0.4 | n |  | TRUE
91 | bus_LV_6156-17_0_4_node_79 | 0.4 | n |  | TRUE
92 | bus_LV_6156-17_0_4_node_80 | 0.4 | n |  | TRUE
93 | bus_LV_6156-17_0_4_node_94 | 0.4 | n |  | TRUE
94 | bus_LV_6156-17_0_4_node_81 | 0.4 | n |  | TRUE
95 | bus_LV_6156-17_0_4_node_93 | 0.4 | n |  | TRUE
96 | bus_LV_6156-17_0_4_node_102 | 0.4 | n |  | TRUE
97 | bus_LV_6156-17_0_4_node_103 | 0.4 | n |  | TRUE
98 | bus_LV_6156-17_0_4_node_99 | 0.4 | n |  | TRUE
99 | bus_LV_6156-17_0_4_node_98 | 0.4 | n |  | TRUE
100 | bus_LV_6156-17_0_4_node_105 | 0.4 | n |  | TRUE
101 | bus_LV_6156-17_0_4_node_96 | 0.4 | n |  | TRUE
102 | bus_LV_6156-17_0_4_node_87 | 0.4 | n |  | TRUE
103 | bus_LV_6156-17_0_4_node_89 | 0.4 | n |  | TRUE
104 | bus_LV_6156-17_0_4_node_90 | 0.4 | n |  | TRUE
105 | bus_LV_6156-17_0_4_node_91 | 0.4 | n |  | TRUE
106 | bus_LV_6156-17_0_4_node_97 | 0.4 | n |  | TRUE
107 | bus_LV_6156-17_0_4_node_104 | 0.4 | n |  | TRUE
108 | bus_MV_105_1_node_140 | 20 | n |  | TRUE

## load
| name | bus | p_mw | q_mvar | const_z_percent | const_i_percent | sn_mva | scaling | in_service | type
0 | LV_6156-17_0_4_load_0 | 0 | 0.0065316 | 0.001637 | 0 | 0 |  | 1 | TRUE | wye
1 | LV_6156-17_0_4_load_1 | 1 | 0.0051735 | 0.0012966 | 0 | 0 |  | 1 | TRUE | wye
2 | LV_6156-17_0_4_load_4 | 4 | 0.01087 | 0.0027242 | 0 | 0 |  | 1 | TRUE | wye
3 | LV_6156-17_0_4_load_16 | 5 | 0.0062218 | 0.0015593 | 0 | 0 |  | 1 | TRUE | wye
4 | LV_6156-17_0_4_load_45 | 6 | 0.0024466 | 0.00061316 | 0 | 0 |  | 1 | TRUE | wye
5 | LV_6156-17_0_4_load_14 | 7 | 0.0045047 | 0.001129 | 0 | 0 |  | 1 | TRUE | wye
6 | LV_6156-17_0_4_load_5 | 9 | 0.02444 | 0.0061252 | 0 | 0 |  | 1 | TRUE | wye
7 | LV_6156-17_0_4_load_6 | 10 | 0.0053146 | 0.001332 | 0 | 0 |  | 1 | TRUE | wye
8 | LV_6156-17_0_4_load_9 | 13 | 0.0049805 | 0.0012482 | 0 | 0 |  | 1 | TRUE | wye
9 | LV_6156-17_0_4_load_11 | 15 | 0.003273 | 0.00082029 | 0 | 0 |  | 1 | TRUE | wye
10 | LV_6156-17_0_4_load_12 | 16 | 0.0048798 | 0.001223 | 0 | 0 |  | 1 | TRUE | wye
11 | LV_6156-17_0_4_load_23 | 18 | 0.0051385 | 0.0012878 | 0 | 0 |  | 1 | TRUE | wye
12 | LV_6156-17_0_4_load_107 | 19 | 0.0063836 | 0.0015999 | 0 | 0 |  | 1 | TRUE | wye
13 | LV_6156-17_0_4_load_35 | 21 | 0.0096788 | 0.0024257 | 0 | 0 |  | 1 | TRUE | wye
14 | LV_6156-17_0_4_load_108 | 22 | 0.0048637 | 0.001219 | 0 | 0 |  | 1 | TRUE | wye
15 | LV_6156-17_0_4_load_24 | 24 | 0.005836 | 0.0014626 | 0 | 0 |  | 1 | TRUE | wye
16 | LV_6156-17_0_4_load_40 | 25 | 0.0065127 | 0.0016322 | 0 | 0 |  | 1 | TRUE | wye
17 | LV_6156-17_0_4_load_37 | 26 | 0.0024675 | 0.00061842 | 0 | 0 |  | 1 | TRUE | wye
18 | LV_6156-17_0_4_load_13 | 28 | 0.004888 | 0.001225 | 0 | 0 |  | 1 | TRUE | wye
19 | LV_6156-17_0_4_load_15 | 29 | 0.002677 | 0.00067093 | 0 | 0 |  | 1 | TRUE | wye
20 | LV_6156-17_0_4_load_17 | 30 | 0.0049648 | 0.0012443 | 0 | 0 |  | 1 | TRUE | wye
21 | LV_6156-17_0_4_load_28 | 31 | 0.0057277 | 0.0014355 | 0 | 0 |  | 1 | TRUE | wye
22 | LV_6156-17_0_4_load_27 | 32 | 0.0051882 | 0.0013003 | 0 | 0 |  | 1 | TRUE | wye
23 | LV_6156-17_0_4_load_18 | 33 | 0.0037025 | 0.00092793 | 0 | 0 |  | 1 | TRUE | wye
24 | LV_6156-17_0_4_load_19 | 34 | 0.006603 | 0.0016549 | 0 | 0 |  | 1 | TRUE | wye
25 | LV_6156-17_0_4_load_22 | 37 | 0.00239 | 0.000599 | 0 | 0 |  | 1 | TRUE | wye
26 | LV_6156-17_0_4_load_38 | 38 | 0.0059729 | 0.0014969 | 0 | 0 |  | 1 | TRUE | wye
27 | LV_6156-17_0_4_load_59 | 40 | 0.0045557 | 0.0011418 | 0 | 0 |  | 1 | TRUE | wye
28 | LV_6156-17_0_4_load_56 | 41 | 0.0055823 | 0.0013991 | 0 | 0 |  | 1 | TRUE | wye
29 | LV_6156-17_0_4_load_65 | 42 | 0.0046403 | 0.001163 | 0 | 0 |  | 1 | TRUE | wye
30 | LV_6156-17_0_4_load_61 | 43 | 0.0048126 | 0.0012061 | 0 | 0 |  | 1 | TRUE | wye
31 | LV_6156-17_0_4_load_26 | 44 | 0.0049239 | 0.001234 | 0 | 0 |  | 1 | TRUE | wye
32 | LV_6156-17_0_4_load_29 | 45 | 0.002555 | 0.00064035 | 0 | 0 |  | 1 | TRUE | wye
33 | LV_6156-17_0_4_load_30 | 46 | 0.0078468 | 0.0019666 | 0 | 0 |  | 1 | TRUE | wye
34 | LV_6156-17_0_4_load_33 | 49 | 0.0026402 | 0.0006617 | 0 | 0 |  | 1 | TRUE | wye
35 | LV_6156-17_0_4_load_34 | 50 | 0.005717 | 0.0014328 | 0 | 0 |  | 1 | TRUE | wye
36 | LV_6156-17_0_4_load_50 | 51 | 0.0051889 | 0.0013005 | 0 | 0 |  | 1 | TRUE | wye
37 | LV_6156-17_0_4_load_75 | 52 | 0.0019621 | 0.00049176 | 0 | 0 |  | 1 | TRUE | wye
38 | LV_6156-17_0_4_load_47 | 54 | 0.011922 | 0.0029879 | 0 | 0 |  | 1 | TRUE | wye
39 | LV_6156-17_0_4_load_49 | 55 | 0.0066826 | 0.0016748 | 0 | 0 |  | 1 | TRUE | wye
40 | LV_6156-17_0_4_load_74 | 56 | 0.0035857 | 0.00089865 | 0 | 0 |  | 1 | TRUE | wye
41 | LV_6156-17_0_4_load_51 | 58 | 0.0042081 | 0.0010547 | 0 | 0 |  | 1 | TRUE | wye
42 | LV_6156-17_0_4_load_48 | 59 | 0.012523 | 0.0031385 | 0 | 0 |  | 1 | TRUE | wye
43 | LV_6156-17_0_4_load_52 | 60 | 0.0058781 | 0.0014732 | 0 | 0 |  | 1 | TRUE | wye
44 | LV_6156-17_0_4_load_41 | 61 | 0.0057022 | 0.0014291 | 0 | 0 |  | 1 | TRUE | wye
45 | LV_6156-17_0_4_load_42 | 62 | 0.0068948 | 0.001728 | 0 | 0 |  | 1 | TRUE | wye
46 | LV_6156-17_0_4_load_43 | 63 | 0.0060161 | 0.0015078 | 0 | 0 |  | 1 | TRUE | wye
47 | LV_6156-17_0_4_load_44 | 64 | 0.0069055 | 0.0017307 | 0 | 0 |  | 1 | TRUE | wye
48 | LV_6156-17_0_4_load_78 | 65 | 0.0058766 | 0.0014728 | 0 | 0 |  | 1 | TRUE | wye
49 | LV_6156-17_0_4_load_53 | 66 | 0.0060902 | 0.0015264 | 0 | 0 |  | 1 | TRUE | wye
50 | LV_6156-17_0_4_load_60 | 68 | 0.0028464 | 0.00071337 | 0 | 0 |  | 1 | TRUE | wye
51 | LV_6156-17_0_4_load_110 | 70 | 0.0012174 | 0.00030511 | 0 | 0 |  | 1 | TRUE | wye
52 | LV_6156-17_0_4_load_62 | 71 | 0.0038488 | 0.00096459 | 0 | 0 |  | 1 | TRUE | wye
53 | LV_6156-17_0_4_load_64 | 72 | 0.0062221 | 0.0015594 | 0 | 0 |  | 1 | TRUE | wye
54 | LV_6156-17_0_4_load_68 | 73 | 0.011424 | 0.002863 | 0 | 0 |  | 1 | TRUE | wye
55 | LV_6156-17_0_4_load_67 | 74 | 0.0090776 | 0.0022751 | 0 | 0 |  | 1 | TRUE | wye
56 | LV_6156-17_0_4_load_69 | 75 | 0.020738 | 0.0051975 | 0 | 0 |  | 1 | TRUE | wye
57 | LV_6156-17_0_4_load_83 | 80 | 0.0049496 | 0.0012405 | 0 | 0 |  | 1 | TRUE | wye
58 | LV_6156-17_0_4_load_88 | 82 | 0.0069652 | 0.0017456 | 0 | 0 |  | 1 | TRUE | wye
59 | LV_6156-17_0_4_load_82 | 83 | 0.0067383 | 0.0016888 | 0 | 0 |  | 1 | TRUE | wye
60 | LV_6156-17_0_4_load_106 | 86 | 0.011088 | 0.002779 | 0 | 0 |  | 1 | TRUE | wye
61 | LV_6156-17_0_4_load_86 | 87 | 0.0051248 | 0.0012844 | 0 | 0 |  | 1 | TRUE | wye
62 | LV_6156-17_0_4_load_76 | 88 | 0.0037549 | 0.00094107 | 0 | 0 |  | 1 | TRUE | wye
63 | LV_6156-17_0_4_load_77 | 89 | 0.0042558 | 0.0010666 | 0 | 0 |  | 1 | TRUE | wye
64 | LV_6156-17_0_4_load_109 | 90 | 0.0040529 | 0.0010158 | 0 | 0 |  | 1 | TRUE | wye
65 | LV_6156-17_0_4_load_79 | 91 | 0.0027703 | 0.0006943 | 0 | 0 |  | 1 | TRUE | wye
66 | LV_6156-17_0_4_load_80 | 92 | 0.0047411 | 0.0011882 | 0 | 0 |  | 1 | TRUE | wye
67 | LV_6156-17_0_4_load_94 | 93 | 0.0014788 | 0.00037062 | 0 | 0 |  | 1 | TRUE | wye
68 | LV_6156-17_0_4_load_93 | 95 | 0.001653 | 0.00041429 | 0 | 0 |  | 1 | TRUE | wye
69 | LV_6156-17_0_4_load_102 | 96 | 0.0047237 | 0.0011839 | 0 | 0 |  | 1 | TRUE | wye
70 | LV_6156-17_0_4_load_103 | 97 | 0.0047249 | 0.0011842 | 0 | 0 |  | 1 | TRUE | wye
71 | LV_6156-17_0_4_load_105 | 100 | 0.0033319 | 0.00083504 | 0 | 0 |  | 1 | TRUE | wye
72 | LV_6156-17_0_4_load_96 | 101 | 0.0024447 | 0.00061271 | 0 | 0 |  | 1 | TRUE | wye
73 | LV_6156-17_0_4_load_87 | 102 | 0.017967 | 0.0045029 | 0 | 0 |  | 1 | TRUE | wye
74 | LV_6156-17_0_4_load_89 | 103 | 0.012819 | 0.0032128 | 0 | 0 |  | 1 | TRUE | wye
75 | LV_6156-17_0_4_load_90 | 104 | 0.013744 | 0.0034445 | 0 | 0 |  | 1 | TRUE | wye
76 | LV_6156-17_0_4_load_91 | 105 | 0.0043393 | 0.0010875 | 0 | 0 |  | 1 | TRUE | wye
77 | LV_6156-17_0_4_load_97 | 106 | 0.0024445 | 0.00061265 | 0 | 0 |  | 1 | TRUE | wye
78 | LV_6156-17_0_4_load_104 | 107 | 0.014206 | 0.0035605 | 0 | 0 |  | 1 | TRUE | wye

## ext_grid
| name | bus | vm_pu | va_degree | slack_weight | in_service
0 |  | 16 | 1 | 0 | 1 | TRUE

## line
| name | std_type | from_bus | to_bus | length_km | r_ohm_per_km | x_ohm_per_km | c_nf_per_km | g_us_per_km | max_i_ka | df | parallel | type | in_service
0 | LV_6156-17_0_4_line_0 |  | 0 | 1 | 0.017554 | 0.125 | 0.08 | 261 | 0 | 0.364 | 1 | 1 | cs | TRUE
1 | LV_6156-17_0_4_line_1 |  | 0 | 2 | 0.025821 | 0.125 | 0.08 | 261 | 0 | 0.364 | 1 | 1 | cs | TRUE
2 | LV_6156-17_0_4_line_2 |  | 2 | 3 | 0.05005 | 0.125 | 0.08 | 261 | 0 | 0.364 | 1 | 1 | cs | TRUE
3 | LV_6156-17_0_4_line_3 |  | 2 | 4 | 0.04052 | 0.125 | 0.08 | 261 | 0 | 0.364 | 1 | 1 | cs | TRUE
4 | LV_6156-17_0_4_line_4 |  | 3 | 5 | 0.01656 | 0.125 | 0.08 | 261 | 0 | 0.364 | 1 | 1 | cs | TRUE
5 | LV_6156-17_0_4_line_5 |  | 3 | 6 | 0.011365 | 0.125 | 0.08 | 261 | 0 | 0.364 | 1 | 1 | cs | TRUE
6 | LV_6156-17_0_4_line_6 |  | 5 | 7 | 0.022322 | 0.125 | 0.08 | 261 | 0 | 0.364 | 1 | 1 | cs | TRUE
7 | LV_6156-17_0_4_line_7 |  | 6 | 8 | 0.019777 | 0.125 | 0.08 | 261 | 0 | 0.364 | 1 | 1 | cs | TRUE
8 | LV_6156-17_0_4_line_8 |  | 7 | 28 | 0.020362 | 0.125 | 0.08 | 261 | 0 | 0.364 | 1 | 1 | cs | TRUE
9 | LV_6156-17_0_4_line_9 |  | 8 | 54 | 0.019222 | 0.125 | 0.08 | 261 | 0 | 0.364 | 1 | 1 | cs | TRUE
10 | LV_6156-17_0_4_line_10 |  | 8 | 48 | 0.021666 | 0.125 | 0.08 | 261 | 0 | 0.364 | 1 | 1 | cs | TRUE
11 | LV_6156-17_0_4_line_11 |  | 9 | 10 | 0.005602 | 0.125 | 0.08 | 261 | 0 | 0.364 | 1 | 1 | cs | TRUE
12 | LV_6156-17_0_4_line_12 |  | 9 | 11 | 0.032435 | 0.125 | 0.08 | 261 | 0 | 0.364 | 1 | 1 | cs | TRUE
13 | LV_6156-17_0_4_line_13 |  | 10 | 12 | 0.028523 | 0.125 | 0.08 | 261 | 0 | 0.364 | 1 | 1 | cs | TRUE
14 | LV_6156-17_0_4_line_14 |  | 11 | 13 | 0.028911 | 0.125 | 0.08 | 261 | 0 | 0.364 | 1 | 1 | cs | TRUE
15 | LV_6156-17_0_4_line_15 |  | 11 | 14 | 0.002327 | 0.125 | 0.08 | 261 | 0 | 0.364 | 1 | 4 | cs | TRUE
16 | LV_6156-17_0_4_line_16 |  | 11 | 15 | 0.039327 | 0.125 | 0.08 | 261 | 0 | 0.364 | 1 | 4 | cs | TRUE
17 | LV_6156-17_0_4_line_17 |  | 11 | 16 | 0.074178 | 0.125 | 0.08 | 261 | 0 | 0.364 | 1 | 4 | cs | TRUE
18 | LV_6156-17_0_4_line_18 |  | 12 | 17 | 0.001647 | 0.125 | 0.08 | 261 | 0 | 0.364 | 1 | 1 | cs | TRUE
19 | LV_6156-17_0_4_line_19 |  | 12 | 18 | 0.016544 | 0.125 | 0.08 | 261 | 0 | 0.364 | 1 | 1 | cs | TRUE
20 | LV_6156-17_0_4_line_20 |  | 14 | 19 | 0.011678 | 0.125 | 0.08 | 261 | 0 | 0.364 | 1 | 1 | cs | TRUE
21 | LV_6156-17_0_4_line_21 |  | 14 | 20 | 0.045639 | 0.125 | 0.08 | 261 | 0 | 0.364 | 1 | 4 | cs | TRUE
22 | LV_6156-17_0_4_line_22 |  | 15 | 21 | 0.0517 | 0.125 | 0.08 | 261 | 0 | 0.364 | 1 | 4 | cs | TRUE
23 | LV_6156-17_0_4_line_23 |  | 17 | 22 | 0.058397 | 0.125 | 0.08 | 261 | 0 | 0.364 | 1 | 1 | cs | TRUE
24 | LV_6156-17_0_4_line_24 |  | 17 | 23 | 0.027792 | 0.125 | 0.08 | 261 | 0 | 0.364 | 1 | 1 | cs | TRUE
25 | LV_6156-17_0_4_line_25 |  | 18 | 24 | 0.087916 | 0.125 | 0.08 | 261 | 0 | 0.364 | 1 | 1 | cs | TRUE
26 | LV_6156-17_0_4_line_26 |  | 20 | 25 | 0.032028 | 0.125 | 0.08 | 261 | 0 | 0.364 | 1 | 1 | cs | TRUE
27 | LV_6156-17_0_4_line_27 |  | 20 | 26 | 0.0023266 | 0.125 | 0.08 | 261 | 0 | 0.364 | 1 | 4 | cs | TRUE
28 | LV_6156-17_0_4_line_28 |  | 21 | 27 | 0.0032621 | 0.125 | 0.08 | 261 | 0 | 0.364 | 1 | 4 | cs | TRUE
29 | LV_6156-17_0_4_line_29 |  | 23 | 42 | 0.06408 | 0.125 | 0.08 | 261 | 0 | 0.364 | 1 | 1 | cs | TRUE
30 | LV_6156-17_0_4_line_30 |  | 23 | 43 | 0.049789 | 0.125 | 0.08 | 261 | 0 | 0.364 | 1 | 1 | cs | TRUE
31 | LV_6156-17_0_4_line_31 |  | 26 | 38 | 0.019795 | 0.125 | 0.08 | 261 | 0 | 0.364 | 1 | 4 | cs | TRUE
32 | LV_6156-17_0_4_line_32 |  | 27 | 58 | 0.048808 | 0.125 | 0.08 | 261 | 0 | 0.364 | 1 | 1 | cs | TRUE
33 | LV_6156-17_0_4_line_33 |  | 27 | 59 | 0.0067796 | 0.125 | 0.08 | 261 | 0 | 0.364 | 1 | 4 | cs | TRUE
34 | LV_6156-17_0_4_line_34 |  | 28 | 29 | 0.021454 | 0.125 | 0.08 | 261 | 0 | 0.364 | 1 | 1 | cs | TRUE
35 | LV_6156-17_0_4_line_35 |  | 29 | 30 | 0.019876 | 0.125 | 0.08 | 261 | 0 | 0.364 | 1 | 1 | cs | TRUE
36 | LV_6156-17_0_4_line_36 |  | 30 | 31 | 0.021342 | 0.125 | 0.08 | 261 | 0 | 0.364 | 1 | 1 | cs | TRUE
37 | LV_6156-17_0_4_line_37 |  | 31 | 32 | 0.019662 | 0.125 | 0.08 | 261 | 0 | 0.364 | 1 | 1 | cs | TRUE
38 | LV_6156-17_0_4_line_38 |  | 32 | 44 | 0.021053 | 0.125 | 0.08 | 261 | 0 | 0.364 | 1 | 1 | cs | TRUE
39 | LV_6156-17_0_4_line_39 |  | 33 | 34 | 0.006301 | 0.125 | 0.08 | 261 | 0 | 0.364 | 1 | 1 | cs | TRUE
40 | LV_6156-17_0_4_line_40 |  | 33 | 35 | 0.021385 | 0.125 | 0.08 | 261 | 0 | 0.364 | 1 | 1 | cs | TRUE
41 | LV_6156-17_0_4_line_41 |  | 34 | 36 | 0.0082402 | 0.125 | 0.08 | 261 | 0 | 0.364 | 1 | 1 | cs | TRUE
42 | LV_6156-17_0_4_line_42 |  | 35 | 37 | 0.007694 | 0.125 | 0.08 | 261 | 0 | 0.364 | 1 | 1 | cs | TRUE
43 | LV_6156-17_0_4_line_43 |  | 36 | 38 | 0.029781 | 0.125 | 0.08 | 261 | 0 | 0.364 | 1 | 4 | cs | TRUE
44 | LV_6156-17_0_4_line_44 |  | 36 | 39 | 0.040684 | 0.125 | 0.08 | 261 | 0 | 0.364 | 1 | 4 | cs | TRUE
45 | LV_6156-17_0_4_line_45 |  | 39 | 40 | 0.024888 | 0.125 | 0.08 | 261 | 0 | 0.364 | 1 | 4 | cs | TRUE
46 | LV_6156-17_0_4_line_46 |  | 39 | 41 | 0.021862 | 0.125 | 0.08 | 261 | 0 | 0.364 | 1 | 1 | cs | TRUE
47 | LV_6156-17_0_4_line_47 |  | 40 | 69 | 0.080762 | 0.125 | 0.08 | 261 | 0 | 0.364 | 1 | 4 | cs | TRUE
48 | LV_6156-17_0_4_line_48 |  | 41 | 67 | 0.017461 | 0.125 | 0.08 | 261 | 0 | 0.364 | 1 | 1 | cs | TRUE
49 | LV_6156-17_0_4_line_49 |  | 43 | 71 | 0.024777 | 0.125 | 0.08 | 261 | 0 | 0.364 | 1 | 1 | cs | TRUE
50 | LV_6156-17_0_4_line_50 |  | 45 | 46 | 0.0066229 | 0.125 | 0.08 | 261 | 0 | 0.364 | 1 | 1 | cs | TRUE
51 | LV_6156-17_0_4_line_51 |  | 45 | 47 | 0.011965 | 0.125 | 0.08 | 261 | 0 | 0.364 | 1 | 1 | cs | TRUE
52 | LV_6156-17_0_4_line_52 |  | 46 | 48 | 0.010925 | 0.125 | 0.08 | 261 | 0 | 0.364 | 1 | 1 | cs | TRUE
53 | LV_6156-17_0_4_line_53 |  | 47 | 49 | 0.010234 | 0.125 | 0.08 | 261 | 0 | 0.364 | 1 | 1 | cs | TRUE
54 | LV_6156-17_0_4_line_54 |  | 47 | 50 | 0.048075 | 0.125 | 0.08 | 261 | 0 | 0.364 | 1 | 1 | cs | TRUE
55 | LV_6156-17_0_4_line_55 |  | 48 | 51 | 0.0066453 | 0.125 | 0.08 | 261 | 0 | 0.364 | 1 | 2 | cs | TRUE
56 | LV_6156-17_0_4_line_56 |  | 49 | 52 | 0.020575 | 0.125 | 0.08 | 261 | 0 | 0.364 | 1 | 1 | cs | TRUE
57 | LV_6156-17_0_4_line_57 |  | 50 | 53 | 0.02253 | 0.125 | 0.08 | 261 | 0 | 0.364 | 1 | 1 | cs | TRUE
58 | LV_6156-17_0_4_line_58 |  | 51 | 55 | 0.024414 | 0.125 | 0.08 | 261 | 0 | 0.364 | 1 | 4 | cs | TRUE
59 | LV_6156-17_0_4_line_59 |  | 52 | 56 | 0.012122 | 0.125 | 0.08 | 261 | 0 | 0.364 | 1 | 1 | cs | TRUE
60 | LV_6156-17_0_4_line_60 |  | 53 | 57 | 0.011321 | 0.125 | 0.08 | 261 | 0 | 0.364 | 1 | 1 | cs | TRUE
61 | LV_6156-17_0_4_line_61 |  | 54 | 65 | 0.023121 | 0.125 | 0.08 | 261 | 0 | 0.364 | 1 | 1 | cs | TRUE
62 | LV_6156-17_0_4_line_62 |  | 55 | 59 | 0.0084702 | 0.125 | 0.08 | 261 | 0 | 0.364 | 1 | 4 | cs | TRUE
63 | LV_6156-17_0_4_line_63 |  | 56 | 88 | 0.01268 | 0.125 | 0.08 | 261 | 0 | 0.364 | 1 | 1 | cs | TRUE
64 | LV_6156-17_0_4_line_64 |  | 57 | 64 | 0.032463 | 0.125 | 0.08 | 261 | 0 | 0.364 | 1 | 1 | cs | TRUE
65 | LV_6156-17_0_4_line_65 |  | 58 | 60 | 0.011359 | 0.125 | 0.08 | 261 | 0 | 0.364 | 1 | 1 | cs | TRUE
66 | LV_6156-17_0_4_line_66 |  | 60 | 66 | 0.013438 | 0.125 | 0.08 | 261 | 0 | 0.364 | 1 | 1 | cs | TRUE
67 | LV_6156-17_0_4_line_67 |  | 61 | 62 | 0.025349 | 0.125 | 0.08 | 261 | 0 | 0.364 | 1 | 1 | cs | TRUE
68 | LV_6156-17_0_4_line_68 |  | 61 | 63 | 0.013961 | 0.125 | 0.08 | 261 | 0 | 0.364 | 1 | 1 | cs | TRUE
69 | LV_6156-17_0_4_line_69 |  | 62 | 64 | 0.026576 | 0.125 | 0.08 | 261 | 0 | 0.364 | 1 | 1 | cs | TRUE
70 | LV_6156-17_0_4_line_70 |  | 67 | 68 | 0.037877 | 0.125 | 0.08 | 261 | 0 | 0.364 | 1 | 1 | cs | TRUE
71 | LV_6156-17_0_4_line_71 |  | 69 | 70 | 0.083809 | 0.125 | 0.08 | 261 | 0 | 0.364 | 1 | 4 | cs | TRUE
72 | LV_6156-17_0_4_line_72 |  | 70 | 106 | 0.029891 | 0.125 | 0.08 | 261 | 0 | 0.364 | 1 | 4 | cs | TRUE
73 | LV_6156-17_0_4_line_73 |  | 71 | 72 | 0.028307 | 0.125 | 0.08 | 261 | 0 | 0.364 | 1 | 1 | cs | TRUE
74 | LV_6156-17_0_4_line_74 |  | 72 | 73 | 0.055815 | 0.125 | 0.08 | 261 | 0 | 0.364 | 1 | 1 | cs | TRUE
75 | LV_6156-17_0_4_line_75 |  | 73 | 74 | 0.01197 | 0.125 | 0.08 | 261 | 0 | 0.364 | 1 | 1 | cs | TRUE
76 | LV_6156-17_0_4_line_76 |  | 75 | 76 | 0.016649 | 0.125 | 0.08 | 261 | 0 | 0.364 | 1 | 1 | cs | TRUE
77 | LV_6156-17_0_4_line_77 |  | 76 | 79 | 0.020424 | 0.125 | 0.08 | 261 | 0 | 0.364 | 1 | 4 | cs | TRUE
78 | LV_6156-17_0_4_line_78 |  | 76 | 77 | 0.016345 | 0.125 | 0.08 | 261 | 0 | 0.364 | 1 | 4 | cs | TRUE
79 | LV_6156-17_0_4_line_79 |  | 77 | 78 | 0.029307 | 0.125 | 0.08 | 261 | 0 | 0.364 | 1 | 4 | cs | TRUE
80 | LV_6156-17_0_4_line_80 |  | 78 | 80 | 0.010842 | 0.125 | 0.08 | 261 | 0 | 0.364 | 1 | 4 | cs | TRUE
81 | LV_6156-17_0_4_line_81 |  | 79 | 81 | 0.055678 | 0.125 | 0.08 | 261 | 0 | 0.364 | 1 | 2 | cs | TRUE
82 | LV_6156-17_0_4_line_82 |  | 79 | 82 | 0.0070687 | 0.125 | 0.08 | 261 | 0 | 0.364 | 1 | 4 | cs | TRUE
83 | LV_6156-17_0_4_line_83 |  | 80 | 83 | 0.0072418 | 0.125 | 0.08 | 261 | 0 | 0.364 | 1 | 4 | cs | TRUE
84 | LV_6156-17_0_4_line_84 |  | 81 | 86 | 0.051678 | 0.125 | 0.08 | 261 | 0 | 0.364 | 1 | 1 | cs | TRUE
85 | LV_6156-17_0_4_line_85 |  | 82 | 87 | 0.0144 | 0.125 | 0.08 | 261 | 0 | 0.364 | 1 | 4 | cs | TRUE
86 | LV_6156-17_0_4_line_86 |  | 83 | 84 | 0.014444 | 0.125 | 0.08 | 261 | 0 | 0.364 | 1 | 4 | cs | TRUE
87 | LV_6156-17_0_4_line_87 |  | 84 | 85 | 0.097145 | 0.125 | 0.08 | 261 | 0 | 0.364 | 1 | 4 | cs | TRUE
88 | LV_6156-17_0_4_line_88 |  | 85 | 99 | 0.003705 | 0.125 | 0.08 | 261 | 0 | 0.364 | 1 | 4 | cs | TRUE
89 | LV_6156-17_0_4_line_89 |  | 85 | 100 | 0.035336 | 0.125 | 0.08 | 261 | 0 | 0.364 | 1 | 1 | cs | TRUE
90 | LV_6156-17_0_4_line_90 |  | 87 | 102 | 0.017324 | 0.125 | 0.08 | 261 | 0 | 0.364 | 1 | 4 | cs | TRUE
91 | LV_6156-17_0_4_line_91 |  | 88 | 89 | 0.036852 | 0.125 | 0.08 | 261 | 0 | 0.364 | 1 | 1 | cs | TRUE
92 | LV_6156-17_0_4_line_92 |  | 89 | 90 | 0.024383 | 0.125 | 0.08 | 261 | 0 | 0.364 | 1 | 1 | cs | TRUE
93 | LV_6156-17_0_4_line_93 |  | 91 | 92 | 0.038238 | 0.125 | 0.08 | 261 | 0 | 0.364 | 1 | 1 | cs | TRUE
94 | LV_6156-17_0_4_line_94 |  | 91 | 93 | 0.056923 | 0.125 | 0.08 | 261 | 0 | 0.364 | 1 | 1 | cs | TRUE
95 | LV_6156-17_0_4_line_95 |  | 92 | 94 | 0.0073327 | 0.125 | 0.08 | 261 | 0 | 0.364 | 1 | 1 | cs | TRUE
96 | LV_6156-17_0_4_line_96 |  | 93 | 95 | 0.046347 | 0.125 | 0.08 | 261 | 0 | 0.364 | 1 | 1 | cs | TRUE
97 | LV_6156-17_0_4_line_97 |  | 94 | 96 | 0.032274 | 0.125 | 0.08 | 261 | 0 | 0.364 | 1 | 1 | cs | TRUE
98 | LV_6156-17_0_4_line_98 |  | 94 | 97 | 0.023133 | 0.125 | 0.08 | 261 | 0 | 0.364 | 1 | 1 | cs | TRUE
99 | LV_6156-17_0_4_line_99 |  | 95 | 106 | 0.051801 | 0.125 | 0.08 | 261 | 0 | 0.364 | 1 | 1 | cs | TRUE
100 | LV_6156-17_0_4_line_100 |  | 97 | 98 | 0.013273 | 0.125 | 0.08 | 261 | 0 | 0.364 | 1 | 1 | cs | TRUE
101 | LV_6156-17_0_4_line_101 |  | 98 | 107 | 0.025083 | 0.125 | 0.08 | 261 | 0 | 0.364 | 1 | 1 | cs | TRUE
102 | LV_6156-17_0_4_line_102 |  | 99 | 101 | 0.073608 | 0.125 | 0.08 | 261 | 0 | 0.364 | 1 | 4 | cs | TRUE
103 | LV_6156-17_0_4_line_103 |  | 101 | 106 | 0.029779 | 0.125 | 0.08 | 261 | 0 | 0.364 | 1 | 4 | cs | TRUE
104 | LV_6156-17_0_4_line_104 |  | 102 | 103 | 0.027674 | 0.125 | 0.08 | 261 | 0 | 0.364 | 1 | 4 | cs | TRUE
105 | LV_6156-17_0_4_line_105 |  | 103 | 104 | 0.013893 | 0.125 | 0.08 | 261 | 0 | 0.364 | 1 | 1 | cs | TRUE
106 | LV_6156-17_0_4_line_106 |  | 104 | 105 | 0.00012477 | 0.125 | 0.08 | 261 | 0 | 0.364 | 1 | 1 | cs | TRUE

## trafo
| name | std_type | hv_bus | lv_bus | sn_mva | vn_hv_kv | vn_lv_kv | vk_percent | vkr_percent | pfe_kw | i0_percent | shift_degree | tap_side | tap_neutral | tap_min | tap_max | tap_step_percent | tap_step_degree | tap_pos | tap_phase_shifter | parallel | df | in_service
0 | LV_6156-17_0_4_trafo_12 | 0.63 MVA 20/0.4 kV | 108 | 16 | 0.63 | 20 | 0.4 | 6 | 1.206 | 1.65 | 0.2619 | 150 | hv | 0 | -2 | 2 | 2.5 | 0 | 0 | FALSE | 1 | 1 | TRUE

## line_geodata
| x0 | y0 | x1 | y1 | x2 | y2 | x3 | y3 | x4 | y4 | x5 | y5 | x6 | y6 | x7 | y7 | x8 | y8 | x9 | y9 | x10 | y10 | x11 | y11 | x12 | y12 | x13 | y13 | x14 | y14 | x15 | y15
0 | 2559884.5118 | 1120319.666 | 2559878.8757 | 1120313.8178 | 2559872.0231 | 1120307.3365
1 | 2559901.9379 | 1120338.7107 | 2559898.3384 | 1120334.5547 | 2559892.4699 | 1120327.9236 | 2559884.5118 | 1120319.666
2 | 2559946.8929 | 1120357.6776 | 2559941.73 | 1120355.055 | 2559932.819 | 1120350.3005 | 2559926.2239 | 1120346.9426 | 2559914.0727 | 1120341.0091 | 2559909.2581 | 1120338.5842 | 2559906.1494 | 1120337.4487 | 2559903.6111 | 1120337.4211 | 2559901.9379 | 1120338.7107
3 | 2559901.9379 | 1120338.7107 | 2559900.7862 | 1120340.6971 | 2559900.6307 | 1120342.8437 | 2559902.6766 | 1120346.5542 | 2559905.7027 | 1120352.6706 | 2559909.1659 | 1120364.1868 | 2559911.5812 | 1120376.9447
4 | 2559946.8929 | 1120357.6776 | 2559944.9819 | 1120353.3548 | 2559938.8294 | 1120344.6022 | 2559938.1775 | 1120343.6728
5 | 2559946.8929 | 1120357.6776 | 2559951.3428 | 1120360.9498 | 2559955.4091 | 1120365.1441
6 | 2559938.1775 | 1120343.6728 | 2559930.1922 | 1120332.2865 | 2559924.9663 | 1120325.6907
7 | 2559971.814 | 1120373.2871 | 2559967.313 | 1120373.9172 | 2559961.6684 | 1120371.9647 | 2559957.254 | 1120367.047 | 2559955.4091 | 1120365.1441
8 | 2559911.6273 | 1120310.3279 | 2559919.4328 | 1120318.7065 | 2559924.9663 | 1120325.6907
9 | 2559971.814 | 1120373.2871 | 2559969.215 | 1120386.1886 | 2559968.1704 | 1120392.1591
10 | 2559991.282 | 1120364.6203 | 2559987.949 | 1120364.5757 | 2559981.964 | 1120367.1166 | 2559977.255 | 1120370.1383 | 2559971.814 | 1120373.2871
11 | 2560036.7029 | 1120228.6016 | 2560039.2287 | 1120223.6013
12 | 2560029.3066 | 1120259.7261 | 2560031.1205 | 1120254.0445 | 2560032.4331 | 1120247.2101 | 2560032.3084 | 1120238.8734 | 2560036.3797 | 1120229.2415 | 2560036.7029 | 1120228.6016
13 | 2560037.2228 | 1120199.2651 | 2560038.6036 | 1120201.5793 | 2560038.693 | 1120203.4241 | 2560040.3081 | 1120205.0031 | 2560044.3665 | 1120208.567 | 2560044.948 | 1120210.1751 | 2560041.6645 | 1120218.779 | 2560039.2287 | 1120223.6013
14 | 2560029.3066 | 1120259.7261 | 2560022.1745 | 1120257.9835 | 2560003.7234 | 1120246.6888
15 | 2560029.3066 | 1120259.7261 | 2560031.6028 | 1120259.3107
16 | 2560029.3066 | 1120259.7261 | 2560027.552 | 1120263.8732 | 2560021.5056 | 1120273.4736 | 2560013.4975 | 1120285.077 | 2560008.0398 | 1120292.7059
17 | 2559962.8177 | 1120241.6572 | 2559974.8516 | 1120249.6482 | 2559983.3631 | 1120255.8061 | 2559989.7025 | 1120260.1552 | 2559995.2383 | 1120263.1423 | 2560000.4357 | 1120265.1311 | 2560006.1273 | 1120266.0272 | 2560013.8793 | 1120264.6752 | 2560021.128 | 1120261.8813 | 2560029.3066 | 1120259.7261
18 | 2560038.7696 | 1120198.6879 | 2560037.2228 | 1120199.2651
19 | 2560037.2228 | 1120199.2651 | 2560032.5537 | 1120197.8397 | 2560029.1772 | 1120197.0616 | 2560024.2077 | 1120195.716 | 2560021.2494 | 1120194.9801
20 | 2560031.6028 | 1120259.3107 | 2560033.6685 | 1120261.3536 | 2560040.3103 | 1120267.1126
21 | 2560031.6028 | 1120259.3107 | 2560035.1442 | 1120258.1978 | 2560039.8845 | 1120257.5661 | 2560045.3773 | 1120257.5631 | 2560050.8721 | 1120259.0275 | 2560056.1305 | 1120262.0609 | 2560061.7818 | 1120266.1924 | 2560066.2613 | 1120270.4538 | 2560070.7005 | 1120275.616
22 | 2560008.0398 | 1120292.7059 | 2560000.63 | 1120297.9466 | 2559986.5573 | 1120296.5946 | 2559979.8656 | 1120296.1276 | 2559978.241 | 1120297.7726 | 2559977.8893 | 1120299.4091 | 2559979.3691 | 1120305.0132 | 2559981.1141 | 1120311.0603 | 2559982.0134 | 1120316.6923
23 | 2560038.7696 | 1120198.6879 | 2560042.0772 | 1120201.8787 | 2560047.3938 | 1120205.5454 | 2560052.8282 | 1120209.5337 | 2560066.8909 | 1120218.6788 | 2560077.4401 | 1120225.0011 | 2560084.2604 | 1120234.4164
24 | 2560016.3748 | 1120187.1969 | 2560017.7601 | 1120186.6874 | 2560019.8322 | 1120185.0507 | 2560031.8849 | 1120192.3857 | 2560035.6917 | 1120195.2287 | 2560037.6826 | 1120196.4717 | 2560038.7696 | 1120198.6879
25 | 2560025.4604 | 1120229.4177 | 2560021.9205 | 1120227.7809 | 2560011.4187 | 1120218.1455 | 2560005.6261 | 1120212.5032 | 2559998.9225 | 1120206.7446 | 2559994.3434 | 1120203.7734 | 2559989.2211 | 1120201.4951 | 2559987.1429 | 1120199.8747 | 2559986.8389 | 1120197.0864 | 2559988.32 | 1120194.7309 | 2559991.2489 | 1120193.1552 | 2559996.468 | 1120192.587 | 2560002.9557 | 1120192.5329 | 2560010.93 | 1120193.2916 | 2560017.3303 | 1120194.0051 | 2560021.2494 | 1120194.9801
26 | 2560070.7005 | 1120275.616 | 2560069.2964 | 1120276.7814 | 2560067.7004 | 1120279.2488 | 2560067.0383 | 1120281.7878 | 2560067.3119 | 1120284.6652 | 2560068.5279 | 1120288.8816 | 2560070.3412 | 1120293.6164 | 2560070.698 | 1120296.2376 | 2560069.3599 | 1120299.2036 | 2560064.3697 | 1120303.1993
27 | 2560070.7005 | 1120275.616 | 2560072.1692 | 1120277.4204
28 | 2559981.2558 | 1120319.6304 | 2559982.249 | 1120318.1675 | 2559982.0134 | 1120316.6923
29 | 2559963.7039 | 1120150.7716 | 2559973.718 | 1120158.9538 | 2559979.1466 | 1120163.2201 | 2559986.5621 | 1120168.1179 | 2559995.2308 | 1120173.541 | 2560007.3603 | 1120181.9761 | 2560010.6714 | 1120184.5221 | 2560016.3748 | 1120187.1969
30 | 2560016.3748 | 1120187.1969 | 2560010.7832 | 1120188.5901 | 2559999.4145 | 1120184.3633 | 2559982.2511 | 1120179.9969 | 2559968.3131 | 1120177.3469
31 | 2560072.1692 | 1120277.4204 | 2560073.2205 | 1120278.712 | 2560077.9543 | 1120284.0946 | 2560082.926 | 1120290.4539 | 2560085.2796 | 1120292.1294
32 | 2559981.2558 | 1120319.6304 | 2559978.1022 | 1120315.2268 | 2559974.6519 | 1120311.4589 | 2559968.628 | 1120308.1416 | 2559958.9975 | 1120299.601 | 2559957.1567 | 1120295.3889 | 2559956.1872 | 1120292.2826 | 2559952.727 | 1120287.0251 | 2559950.0653 | 1120283.5352
33 | 2559981.2558 | 1120319.6304 | 2559982.9684 | 1120324.277 | 2559983.2891 | 1120326.0761
34 | 2559911.6273 | 1120310.3279 | 2559911.5075 | 1120310.1992 | 2559903.942 | 1120302.4566 | 2559896.2105 | 1120295.4218
35 | 2559881.5092 | 1120282.0453 | 2559896.2105 | 1120295.4218
36 | 2559881.5092 | 1120282.0453 | 2559881.4181 | 1120281.9624 | 2559867.7337 | 1120270.5586 | 2559865.1206 | 1120268.3749
37 | 2559849.7767 | 1120256.104 | 2559853.5991 | 1120258.7465 | 2559865.1206 | 1120268.3749
38 | 2559849.7767 | 1120256.104 | 2559841.4621 | 1120250.3562 | 2559832.4648 | 1120244.1246
39 | 2560107.8005 | 1120324.41 | 2560107.5548 | 1120321.3847 | 2560107.2837 | 1120318.1303
40 | 2560111.4167 | 1120345.4382 | 2560108.4282 | 1120332.14 | 2560107.8005 | 1120324.41
41 | 2560106.5996 | 1120309.9185 | 2560107.2837 | 1120318.1303
42 | 2560111.4167 | 1120345.4382 | 2560113.2052 | 1120352.2409 | 2560113.4528 | 1120352.8528
43 | 2560106.5996 | 1120309.9185 | 2560103.1839 | 1120309.0295 | 2560101.1481 | 1120306.8307 | 2560099.1996 | 1120302.6526 | 2560098.4439 | 1120299.2114 | 2560095.1169 | 1120296.5653 | 2560091.0067 | 1120294.4914 | 2560086.8558 | 1120293.2515 | 2560085.2796 | 1120292.1294
44 | 2560106.5996 | 1120309.9185 | 2560105.9304 | 1120302.0411 | 2560105.0242 | 1120289.8298 | 2560103.9509 | 1120274.5068 | 2560102.9377 | 1120269.4442
45 | 2560102.9377 | 1120269.4442 | 2560109.8051 | 1120269.6546 | 2560112.0763 | 1120271.2848 | 2560112.6805 | 1120274.0044 | 2560113.7654 | 1120286.4147
46 | 2560102.9377 | 1120269.4442 | 2560101.5526 | 1120261.8051 | 2560098.8435 | 1120249.9502 | 2560098.1968 | 1120248.1234
47 | 2560113.7654 | 1120286.4147 | 2560191.9476 | 1120306.6648
48 | 2560091.7271 | 1120231.9214 | 2560095.1251 | 1120239.4472 | 2560098.1968 | 1120248.1234
49 | 2559968.3131 | 1120177.3469 | 2559962.6464 | 1120176.2694 | 2559945.1778 | 1120172.4277 | 2559944.1036 | 1120172.1025
50 | 2560001.7784 | 1120367.5144 | 2560005.2953 | 1120368.6851 | 2560007.9843 | 1120369.8137
51 | 2560018.7604 | 1120374.9992 | 2560015.1453 | 1120373.1222 | 2560011.136 | 1120371.1366 | 2560007.9843 | 1120369.8137
52 | 2559991.282 | 1120364.6203 | 2559994.4248 | 1120365.0664 | 2560001.7784 | 1120367.5144
53 | 2560018.7604 | 1120374.9992 | 2560016.0653 | 1120379.2414 | 2560013.9071 | 1120383.0243 | 2560013.5533 | 1120383.8007
54 | 2560018.7604 | 1120374.9992 | 2560026.7659 | 1120380.5046 | 2560046.6313 | 1120393.4131 | 2560058.9837 | 1120401.3237
55 | 2559991.282 | 1120364.6203 | 2559990.7462 | 1120361.7668 | 2559989.2894 | 1120358.32
56 | 2560018.9264 | 1120401.514 | 2560016.0013 | 1120397.5401 | 2560011.9471 | 1120392.2531 | 2560011.309 | 1120390.2563 | 2560011.8084 | 1120387.6295 | 2560013.5533 | 1120383.8007
57 | 2560077.9002 | 1120413.5611 | 2560063.5204 | 1120404.2291 | 2560058.9837 | 1120401.3237
58 | 2559989.2894 | 1120358.32 | 2559989.022 | 1120357.6873 | 2559986.6617 | 1120349.5988 | 2559984.5731 | 1120335.9279 | 2559984.4275 | 1120334.4631
59 | 2560025.5317 | 1120411.6414 | 2560025.1059 | 1120410.5754 | 2560022.011 | 1120405.7045 | 2560018.9264 | 1120401.514
60 | 2560087.6128 | 1120419.4221 | 2560077.9002 | 1120413.5611
61 | 2559968.1305 | 1120414.8572 | 2559966.5402 | 1120410.9524 | 2559966.9777 | 1120398.9767 | 2559968.1704 | 1120392.1591
62 | 2559983.2891 | 1120326.0761 | 2559983.9779 | 1120329.9399 | 2559984.4275 | 1120334.4631
63 | 2560025.5317 | 1120411.6414 | 2560026.51 | 1120414.0901 | 2560027.3699 | 1120418.1198 | 2560028.5591 | 1120421.8027 | 2560029.6627 | 1120423.5334
64 | 2560087.6128 | 1120419.4221 | 2560087.3671 | 1120416.0998 | 2560086.7338 | 1120412.4799 | 2560084.5859 | 1120403.823 | 2560082.304 | 1120395.9007 | 2560080.4339 | 1120391.911 | 2560078.0618 | 1120388.8325
65 | 2559944.5318 | 1120273.8949 | 2559945.1392 | 1120277.0592 | 2559948.509 | 1120281.4947 | 2559950.0653 | 1120283.5352
66 | 2559946.7509 | 1120260.6957 | 2559944.6885 | 1120269.6028 | 2559944.5318 | 1120273.8949
67 | 2560053.5772 | 1120345.7173 | 2560053.0463 | 1120350.9156 | 2560053.4353 | 1120357.2385 | 2560054.8418 | 1120361.1201 | 2560060.2809 | 1120369.1038
68 | 2560054.0305 | 1120331.7771 | 2560054.0045 | 1120337.1689 | 2560053.9881 | 1120341.6936 | 2560053.5772 | 1120345.7173
69 | 2560060.2809 | 1120369.1038 | 2560060.4663 | 1120369.376 | 2560068.0938 | 1120377.2073 | 2560077.5704 | 1120388.1947 | 2560078.0618 | 1120388.8325
70 | 2560091.7271 | 1120231.9214 | 2560098.7757 | 1120231.519 | 2560104.273 | 1120235.696 | 2560110.5778 | 1120240.6569 | 2560115.7277 | 1120242.4571 | 2560119.0048 | 1120246.8822 | 2560121.0015 | 1120251.3882
71 | 2560154.9337 | 1120234.2942 | 2560164.1041 | 1120251.4647 | 2560170.1483 | 1120263.72 | 2560175.0512 | 1120274.86 | 2560177.2457 | 1120280.0815 | 2560179.9637 | 1120285.1217 | 2560181.473 | 1120289.3806 | 2560182.5256 | 1120293.4202 | 2560182.8658 | 1120295.8748 | 2560182.8724 | 1120298.0314 | 2560183.0425 | 1120300.4426 | 2560184.1847 | 1120302.8474 | 2560185.3261 | 1120303.9627 | 2560188.9851 | 1120305.4726 | 2560191.9476 | 1120306.6648
72 | 2560149.6654 | 1120204.8715 | 2560154.9337 | 1120234.2942
73 | 2559944.1036 | 1120172.1025 | 2559926.6715 | 1120166.8254 | 2559916.9299 | 1120164.1824
74 | 2559863.0622 | 1120149.5679 | 2559916.9299 | 1120164.1824
75 | 2559851.5097 | 1120146.4336 | 2559863.0622 | 1120149.5679
76 | 2559911.7337 | 1120089.8407 | 2559898.8421 | 1120100.3768
77 | 2559911.7337 | 1120089.8407 | 2559905.4228 | 1120082.8457 | 2559898.1006 | 1120074.6012
78 | 2559911.7337 | 1120089.8407 | 2559923.0527 | 1120101.6605
79 | 2559923.0527 | 1120101.6605 | 2559930.7673 | 1120107.4345 | 2559936.2524 | 1120110.8888 | 2559948.2401 | 1120116.5344
80 | 2559948.2401 | 1120116.5344 | 2559950.1949 | 1120113.4977 | 2559952.9335 | 1120111.145 | 2559956.2333 | 1120109.6557
81 | 2559863.056 | 1120033.4463 | 2559863.7485 | 1120036.6433 | 2559865.7763 | 1120042.2549 | 2559870.3762 | 1120050.6509 | 2559876.0186 | 1120058.0394 | 2559881.2873 | 1120062.5956 | 2559887.6183 | 1120066.8002 | 2559898.1006 | 1120074.6012
82 | 2559898.1006 | 1120074.6012 | 2559904.2494 | 1120071.1142
83 | 2559963.4007 | 1120109.7082 | 2559959.8175 | 1120109.165 | 2559956.2333 | 1120109.6557
84 | 2559863.056 | 1120033.4463 | 2559850.0597 | 1120035.1002 | 2559844.1299 | 1120036.7182 | 2559837.729 | 1120040.5738 | 2559832.6041 | 1120042.5533 | 2559830.0989 | 1120045.1936 | 2559830.1955 | 1120048.1167 | 2559831.2504 | 1120052.4563 | 2559832.1267 | 1120058.9316 | 2559832.7487 | 1120060.8173
85 | 2559917.6554 | 1120065.8642 | 2559913.6362 | 1120067.3055 | 2559904.2494 | 1120071.1142 | 2559904.2494 | 1120071.1142
86 | 2559972.2726 | 1120120.1547 | 2559971.3084 | 1120116.6816 | 2559969.3903 | 1120113.626 | 2559966.6742 | 1120111.2317 | 2559963.4007 | 1120109.7082 | 2559963.4007 | 1120109.7082
87 | 2559972.2726 | 1120120.1547 | 2559983.3498 | 1120119.959 | 2559987.5821 | 1120120.6535 | 2559992.2463 | 1120122.4791 | 2560000.5572 | 1120127.4488 | 2560004.5159 | 1120133.4257 | 2560010.3757 | 1120142.2247 | 2560014.5756 | 1120146.1767 | 2560023.4689 | 1120152.8768 | 2560031.2708 | 1120156.716 | 2560042.8616 | 1120160.6969 | 2560053.9597 | 1120163.6806
88 | 2560053.9597 | 1120163.6806 | 2560057.5759 | 1120164.5349
89 | 2560082.0013 | 1120180.9374 | 2560071.1258 | 1120176.6182 | 2560062.4021 | 1120173.3742 | 2560057.7841 | 1120171.526 | 2560055.2348 | 1120169.8309 | 2560053.9037 | 1120165.7042 | 2560053.9597 | 1120163.6806
90 | 2559917.6554 | 1120065.8642 | 2559920.0167 | 1120065.0175 | 2559925.345 | 1120063.448 | 2559929.0955 | 1120062.4448 | 2559932.5012 | 1120061.7997 | 2559934.4127 | 1120061.7541
91 | 2560038.6537 | 1120457.3763 | 2560035.1032 | 1120452.4306 | 2560034.344 | 1120448.4558 | 2560035.0913 | 1120443.6484 | 2560035.9913 | 1120437.4282 | 2560036.03 | 1120435.1267 | 2560033.4957 | 1120431.0192 | 2560031.6227 | 1120426.6071 | 2560029.6627 | 1120423.5334
92 | 2560038.6537 | 1120457.3763 | 2560020.5948 | 1120473.7597
93 | 2560118.7094 | 1120142.0122 | 2560113.4058 | 1120138.5638 | 2560100.8427 | 1120134.5559 | 2560093.9063 | 1120134.435 | 2560083.5294 | 1120128.8425
94 | 2560118.7094 | 1120142.0122 | 2560175.6281 | 1120141.288
95 | 2560077.0744 | 1120125.3638 | 2560083.5294 | 1120128.8425
96 | 2560175.6281 | 1120141.288 | 2560178.5441 | 1120154.1198 | 2560186.5023 | 1120167.6297 | 2560196.234 | 1120182.1842
97 | 2560077.0744 | 1120125.3638 | 2560080.0128 | 1120124.0659 | 2560082.367 | 1120120.7375 | 2560082.4444 | 1120117.2797 | 2560080.4943 | 1120114.0354 | 2560078.2484 | 1120111.5823 | 2560066.3373 | 1120103.4625
98 | 2560077.0744 | 1120125.3638 | 2560070.4456 | 1120125.1075 | 2560063.4346 | 1120123.0416 | 2560055.6239 | 1120118.1979
99 | 2560149.6654 | 1120204.8715 | 2560196.234 | 1120182.1842
100 | 2560043.0921 | 1120115.1055 | 2560047.0704 | 1120114.7123 | 2560053.8211 | 1120117.08 | 2560055.6239 | 1120118.1979
101 | 2560027.1074 | 1120097.6912 | 2560039.7487 | 1120106.501 | 2560041.4968 | 1120108.357 | 2560043.1532 | 1120111.5143 | 2560043.0921 | 1120115.1055
102 | 2560057.5759 | 1120164.5349 | 2560067.8788 | 1120167.4349 | 2560086.3378 | 1120171.7262 | 2560107.128 | 1120176.2468 | 2560116.5274 | 1120178.9972 | 2560126.2925 | 1120183.4128 | 2560128.0829 | 1120184.633
103 | 2560128.0829 | 1120184.633 | 2560133.9336 | 1120188.6205 | 2560140.9784 | 1120194.6438 | 2560147.8415 | 1120202.3691 | 2560149.6654 | 1120204.8715
104 | 2559934.4127 | 1120061.7541 | 2559935.7332 | 1120061.7227 | 2559937.5693 | 1120061.7216 | 2559937.5942 | 1120060.8099 | 2559938.1569 | 1120058.416 | 2559938.2374 | 1120056.6034 | 2559939.3835 | 1120054.9172 | 2559941.574 | 1120052.5126 | 2559942.7724 | 1120051.7375 | 2559944.7393 | 1120051.68 | 2559947.2321 | 1120051.808 | 2559950.7385 | 1120052.3962 | 2559952.8578 | 1120053.2048 | 2559955.1625 | 1120052.9004
105 | 2559955.1625 | 1120052.9004 | 2559955.1625 | 1120052.9004 | 2559957.4037 | 1120051.1625 | 2559962.6279 | 1120049.0156 | 2559966.2192 | 1120048.4249 | 2559967.741 | 1120047.5217
106 | 2559967.8483 | 1120047.458 | 2559967.741 | 1120047.5217

## bus_geodata
| x | y | coords
0 | 2559884.5118 | 1120319.666
1 | 2559872.0231 | 1120307.3365
2 | 2559901.9379 | 1120338.7107
3 | 2559946.8929 | 1120357.6776
4 | 2559911.5812 | 1120376.9447
5 | 2559938.1775 | 1120343.6728
6 | 2559955.4091 | 1120365.1441
7 | 2559924.9663 | 1120325.6907
8 | 2559971.814 | 1120373.2871
9 | 2560036.7029 | 1120228.6016
10 | 2560039.2287 | 1120223.6013
11 | 2560029.3066 | 1120259.7261
12 | 2560037.2228 | 1120199.2651
13 | 2560003.7234 | 1120246.6888
14 | 2560031.6028 | 1120259.3107
15 | 2560008.0398 | 1120292.7059
16 | 2559962.8177 | 1120241.6572
17 | 2560038.7696 | 1120198.6879
18 | 2560021.2494 | 1120194.9801
19 | 2560040.3103 | 1120267.1126
20 | 2560070.7005 | 1120275.616
21 | 2559982.0134 | 1120316.6923
22 | 2560084.2604 | 1120234.4164
23 | 2560016.3748 | 1120187.1969
24 | 2560025.4604 | 1120229.4177
25 | 2560064.3697 | 1120303.1993
26 | 2560072.1692 | 1120277.4204
27 | 2559981.2558 | 1120319.6304
28 | 2559911.6273 | 1120310.3279
29 | 2559896.2105 | 1120295.4218
30 | 2559881.5092 | 1120282.0453
31 | 2559865.1206 | 1120268.3749
32 | 2559849.7767 | 1120256.104
33 | 2560107.8005 | 1120324.41
34 | 2560107.2837 | 1120318.1303
35 | 2560111.4167 | 1120345.4382
36 | 2560106.5996 | 1120309.9185
37 | 2560113.4528 | 1120352.8528
38 | 2560085.2796 | 1120292.1294
39 | 2560102.9377 | 1120269.4442
40 | 2560113.7654 | 1120286.4147
41 | 2560098.1968 | 1120248.1234
42 | 2559963.7039 | 1120150.7716
43 | 2559968.3131 | 1120177.3469
44 | 2559832.4648 | 1120244.1246
45 | 2560007.9843 | 1120369.8137
46 | 2560001.7784 | 1120367.5144
47 | 2560018.7604 | 1120374.9992
48 | 2559991.282 | 1120364.6203
49 | 2560013.5533 | 1120383.8007
50 | 2560058.9837 | 1120401.3237
51 | 2559989.2894 | 1120358.32
52 | 2560018.9264 | 1120401.514
53 | 2560077.9002 | 1120413.5611
54 | 2559968.1704 | 1120392.1591
55 | 2559984.4275 | 1120334.4631
56 | 2560025.5317 | 1120411.6414
57 | 2560087.6128 | 1120419.4221
58 | 2559950.0653 | 1120283.5352
59 | 2559983.2891 | 1120326.0761
60 | 2559944.5318 | 1120273.8949
61 | 2560053.5772 | 1120345.7173
62 | 2560060.2809 | 1120369.1038
63 | 2560054.0305 | 1120331.7771
64 | 2560078.0618 | 1120388.8325
65 | 2559968.1305 | 1120414.8572
66 | 2559946.7509 | 1120260.6957
67 | 2560091.7271 | 1120231.9214
68 | 2560121.0015 | 1120251.3882
69 | 2560191.9476 | 1120306.6648
70 | 2560154.9337 | 1120234.2942
71 | 2559944.1036 | 1120172.1025
72 | 2559916.9299 | 1120164.1824
73 | 2559863.0622 | 1120149.5679
74 | 2559851.5097 | 1120146.4336
75 | 2559898.8421 | 1120100.3768
76 | 2559911.7337 | 1120089.8407
77 | 2559923.0527 | 1120101.6605
78 | 2559948.2401 | 1120116.5344
79 | 2559898.1006 | 1120074.6012
80 | 2559956.2333 | 1120109.6557
81 | 2559863.056 | 1120033.4463
82 | 2559904.2494 | 1120071.1142
83 | 2559963.4007 | 1120109.7082
84 | 2559972.2726 | 1120120.1547
85 | 2560053.9597 | 1120163.6806
86 | 2559832.7487 | 1120060.8173
87 | 2559917.6554 | 1120065.8642
88 | 2560029.6627 | 1120423.5334
89 | 2560038.6537 | 1120457.3763
90 | 2560020.5948 | 1120473.7597
91 | 2560118.7094 | 1120142.0122
92 | 2560083.5294 | 1120128.8425
93 | 2560175.6281 | 1120141.288
94 | 2560077.0744 | 1120125.3638
95 | 2560196.234 | 1120182.1842
96 | 2560066.3373 | 1120103.4625
97 | 2560055.6239 | 1120118.1979
98 | 2560043.0921 | 1120115.1055
99 | 2560057.5759 | 1120164.5349
100 | 2560082.0013 | 1120180.9374
101 | 2560128.0829 | 1120184.633
102 | 2559934.4127 | 1120061.7541
103 | 2559955.1625 | 1120052.9004
104 | 2559967.741 | 1120047.5217
105 | 2559967.8483 | 1120047.458
106 | 2560149.6654 | 1120204.8715
107 | 2560027.1074 | 1120097.6912
108 | 2560029.3066 | 1120259.7261

## line_std_types
| c_nf_per_km | r_ohm_per_km | x_ohm_per_km | max_i_ka | type | q_mm2 | alpha | voltage_rating
NAYY 4x50 SE | 210 | 0.642 | 0.083 | 0.142 | cs | 50 | 0.00403 | LV
NAYY 4x120 SE | 264 | 0.225 | 0.08 | 0.242 | cs | 120 | 0.00403 | LV
NAYY 4x150 SE | 261 | 0.208 | 0.08 | 0.27 | cs | 150 | 0.00403 | LV
NA2XS2Y 1x95 RM/25 12/20 kV | 216 | 0.313 | 0.132 | 0.252 | cs | 95 | 0.00403 | MV
NA2XS2Y 1x185 RM/25 12/20 kV | 273 | 0.161 | 0.117 | 0.362 | cs | 185 | 0.00403 | MV
NA2XS2Y 1x240 RM/25 12/20 kV | 304 | 0.122 | 0.112 | 0.421 | cs | 240 | 0.00403 | MV
NA2XS2Y 1x95 RM/25 6/10 kV | 315 | 0.313 | 0.123 | 0.249 | cs | 95 | 0.00403 | MV
NA2XS2Y 1x185 RM/25 6/10 kV | 406 | 0.161 | 0.11 | 0.358 | cs | 185 | 0.00403 | MV
NA2XS2Y 1x240 RM/25 6/10 kV | 456 | 0.122 | 0.105 | 0.416 | cs | 240 | 0.00403 | MV
NA2XS2Y 1x150 RM/25 12/20 kV | 250 | 0.206 | 0.116 | 0.319 | cs | 150 | 0.00403 | MV
NA2XS2Y 1x120 RM/25 12/20 kV | 230 | 0.253 | 0.119 | 0.283 | cs | 120 | 0.00403 | MV
NA2XS2Y 1x70 RM/25 12/20 kV | 190 | 0.443 | 0.132 | 0.22 | cs | 70 | 0.00403 | MV
NA2XS2Y 1x150 RM/25 6/10 kV | 360 | 0.206 | 0.11 | 0.315 | cs | 150 | 0.00403 | MV
NA2XS2Y 1x120 RM/25 6/10 kV | 340 | 0.253 | 0.113 | 0.28 | cs | 120 | 0.00403 | MV
NA2XS2Y 1x70 RM/25 6/10 kV | 280 | 0.443 | 0.123 | 0.217 | cs | 70 | 0.00403 | MV
N2XS(FL)2Y 1x120 RM/35 64/110 kV | 112 | 0.153 | 0.166 | 0.366 | cs | 120 | 0.00393 | HV
N2XS(FL)2Y 1x185 RM/35 64/110 kV | 125 | 0.099 | 0.156 | 0.457 | cs | 185 | 0.00393 | HV
N2XS(FL)2Y 1x240 RM/35 64/110 kV | 135 | 0.075 | 0.149 | 0.526 | cs | 240 | 0.00393 | HV
N2XS(FL)2Y 1x300 RM/35 64/110 kV | 144 | 0.06 | 0.144 | 0.588 | cs | 300 | 0.00393 | HV
15-AL1/3-ST1A 0.4 | 11 | 1.8769 | 0.35 | 0.105 | ol | 16 | 0.00403 | LV
24-AL1/4-ST1A 0.4 | 11.25 | 1.2012 | 0.335 | 0.14 | ol | 24 | 0.00403 | LV
48-AL1/8-ST1A 0.4 | 12.2 | 0.5939 | 0.3 | 0.21 | ol | 48 | 0.00403 | LV
94-AL1/15-ST1A 0.4 | 13.2 | 0.306 | 0.29 | 0.35 | ol | 94 | 0.00403 | LV
34-AL1/6-ST1A 10.0 | 9.7 | 0.8342 | 0.36 | 0.17 | ol | 34 | 0.00403 | MV
48-AL1/8-ST1A 10.0 | 10.1 | 0.5939 | 0.35 | 0.21 | ol | 48 | 0.00403 | MV
70-AL1/11-ST1A 10.0 | 10.4 | 0.4132 | 0.339 | 0.29 | ol | 70 | 0.00403 | MV
94-AL1/15-ST1A 10.0 | 10.75 | 0.306 | 0.33 | 0.35 | ol | 94 | 0.00403 | MV
122-AL1/20-ST1A 10.0 | 11.1 | 0.2376 | 0.323 | 0.41 | ol | 122 | 0.00403 | MV
149-AL1/24-ST1A 10.0 | 11.25 | 0.194 | 0.315 | 0.47 | ol | 149 | 0.00403 | MV
34-AL1/6-ST1A 20.0 | 9.15 | 0.8342 | 0.382 | 0.17 | ol | 34 | 0.00403 | MV
48-AL1/8-ST1A 20.0 | 9.5 | 0.5939 | 0.372 | 0.21 | ol | 48 | 0.00403 | MV
70-AL1/11-ST1A 20.0 | 9.7 | 0.4132 | 0.36 | 0.29 | ol | 70 | 0.00403 | MV
94-AL1/15-ST1A 20.0 | 10 | 0.306 | 0.35 | 0.35 | ol | 94 | 0.00403 | MV
122-AL1/20-ST1A 20.0 | 10.3 | 0.2376 | 0.344 | 0.41 | ol | 122 | 0.00403 | MV
149-AL1/24-ST1A 20.0 | 10.5 | 0.194 | 0.337 | 0.47 | ol | 149 | 0.00403 | MV
184-AL1/30-ST1A 20.0 | 10.75 | 0.1571 | 0.33 | 0.535 | ol | 184 | 0.00403 | MV
243-AL1/39-ST1A 20.0 | 11 | 0.1188 | 0.32 | 0.645 | ol | 243 | 0.00403 | MV
48-AL1/8-ST1A 110.0 | 8 | 0.5939 | 0.46 | 0.21 | ol | 48 | 0.00403 | HV
70-AL1/11-ST1A 110.0 | 8.4 | 0.4132 | 0.45 | 0.29 | ol | 70 | 0.00403 | HV
94-AL1/15-ST1A 110.0 | 8.65 | 0.306 | 0.44 | 0.35 | ol | 94 | 0.00403 | HV
122-AL1/20-ST1A 110.0 | 8.5 | 0.2376 | 0.43 | 0.41 | ol | 122 | 0.00403 | HV
149-AL1/24-ST1A 110.0 | 8.75 | 0.194 | 0.41 | 0.47 | ol | 149 | 0.00403 | HV
184-AL1/30-ST1A 110.0 | 8.8 | 0.1571 | 0.4 | 0.535 | ol | 184 | 0.00403 | HV
243-AL1/39-ST1A 110.0 | 9 | 0.1188 | 0.39 | 0.645 | ol | 243 | 0.00403 | HV
305-AL1/39-ST1A 110.0 | 9.2 | 0.0949 | 0.38 | 0.74 | ol | 305 | 0.00403 | HV
490-AL1/64-ST1A 110.0 | 9.75 | 0.059 | 0.37 | 0.96 | ol | 490 | 0.00403 | HV
679-AL1/86-ST1A 110.0 | 9.95 | 0.042 | 0.36 | 1.15 | ol | 679 | 0.00403 | HV
490-AL1/64-ST1A 220.0 | 10 | 0.059 | 0.285 | 0.96 | ol | 490 | 0.00403 | HV
679-AL1/86-ST1A 220.0 | 11.7 | 0.042 | 0.275 | 1.15 | ol | 679 | 0.00403 | HV
490-AL1/64-ST1A 380.0 | 11 | 0.059 | 0.253 | 0.96 | ol | 490 | 0.00403 | HV
679-AL1/86-ST1A 380.0 | 14.6 | 0.042 | 0.25 | 1.15 | ol | 679 | 0.00403 | HV

## trafo_std_types
| i0_percent | pfe_kw | vkr_percent | sn_mva | vn_lv_kv | vn_hv_kv | vk_percent | shift_degree | vector_group | tap_side | tap_neutral | tap_min | tap_max | tap_step_degree | tap_step_percent | tap_phase_shifter
160 MVA 380/110 kV | 0.06 | 60 | 0.25 | 160 | 110 | 380 | 12.2 | 0 | Yy0 | hv | 0 | -9 | 9 | 0 | 1.5 | FALSE
100 MVA 220/110 kV | 0.06 | 55 | 0.26 | 100 | 110 | 220 | 12 | 0 | Yy0 | hv | 0 | -9 | 9 | 0 | 1.5 | FALSE
63 MVA 110/20 kV | 0.04 | 22 | 0.32 | 63 | 20 | 110 | 18 | 150 | YNd5 | hv | 0 | -9 | 9 | 0 | 1.5 | FALSE
40 MVA 110/20 kV | 0.05 | 18 | 0.34 | 40 | 20 | 110 | 16.2 | 150 | YNd5 | hv | 0 | -9 | 9 | 0 | 1.5 | FALSE
25 MVA 110/20 kV | 0.07 | 14 | 0.41 | 25 | 20 | 110 | 12 | 150 | YNd5 | hv | 0 | -9 | 9 | 0 | 1.5 | FALSE
63 MVA 110/10 kV | 0.04 | 22 | 0.32 | 63 | 10 | 110 | 18 | 150 | YNd5 | hv | 0 | -9 | 9 | 0 | 1.5 | FALSE
40 MVA 110/10 kV | 0.05 | 18 | 0.34 | 40 | 10 | 110 | 16.2 | 150 | YNd5 | hv | 0 | -9 | 9 | 0 | 1.5 | FALSE
25 MVA 110/10 kV | 0.07 | 14 | 0.41 | 25 | 10 | 110 | 12 | 150 | YNd5 | hv | 0 | -9 | 9 | 0 | 1.5 | FALSE
0.25 MVA 20/0.4 kV | 0.32 | 0.8 | 1.44 | 0.25 | 0.4 | 20 | 6 | 150 | Yzn5 | hv | 0 | -2 | 2 | 0 | 2.5 | FALSE
0.4 MVA 20/0.4 kV | 0.3375 | 1.35 | 1.425 | 0.4 | 0.4 | 20 | 6 | 150 | Dyn5 | hv | 0 | -2 | 2 | 0 | 2.5 | FALSE
0.63 MVA 20/0.4 kV | 0.2619 | 1.65 | 1.206 | 0.63 | 0.4 | 20 | 6 | 150 | Dyn5 | hv | 0 | -2 | 2 | 0 | 2.5 | FALSE
0.25 MVA 10/0.4 kV | 0.24 | 0.6 | 1.2 | 0.25 | 0.4 | 10 | 4 | 150 | Dyn5 | hv | 0 | -2 | 2 | 0 | 2.5 | FALSE
0.4 MVA 10/0.4 kV | 0.2375 | 0.95 | 1.325 | 0.4 | 0.4 | 10 | 4 | 150 | Dyn5 | hv | 0 | -2 | 2 | 0 | 2.5 | FALSE
0.63 MVA 10/0.4 kV | 0.1873 | 1.18 | 1.0794 | 0.63 | 0.4 | 10 | 4 | 150 | Dyn5 | hv | 0 | -2 | 2 | 0 | 2.5 | FALSE

## trafo3w_std_types
| sn_hv_mva | sn_mv_mva | sn_lv_mva | vn_hv_kv | vn_mv_kv | vn_lv_kv | vk_hv_percent | vk_mv_percent | vk_lv_percent | vkr_hv_percent | vkr_mv_percent | vkr_lv_percent | pfe_kw | i0_percent | shift_mv_degree | shift_lv_degree | vector_group | tap_side | tap_neutral | tap_min | tap_max | tap_step_percent
63/25/38 MVA 110/20/10 kV | 63 | 25 | 38 | 110 | 20 | 10 | 10.4 | 10.4 | 10.4 | 0.28 | 0.32 | 0.35 | 35 | 0.89 | 0 | 0 | YN0yn0yn0 | hv | 0 | -10 | 10 | 1.2
63/25/38 MVA 110/10/10 kV | 63 | 25 | 38 | 110 | 10 | 10 | 10.4 | 10.4 | 10.4 | 0.28 | 0.32 | 0.35 | 35 | 0.89 | 0 | 0 | YN0yn0yn0 | hv | 0 | -10 | 10 | 1.2

## fuse_std_types
| fuse_type | i_rated_a | t_avg | t_min | t_total | x_avg | x_min | x_total
HV 100A | HV 100A | 100 | 0 | [10.0, 3.64, 0.854, 0.281, 0.1, 0.0531, 0.022, 0.01] | [10.0, 4.267, 1.21, 0.403, 0.1, 0.058, 0.022, 0.01] | 0 | [300.0, 350.0, 450.0, 550.0, 700.0, 850.0, 1200.0, 1752.0] | [600.0, 700.0, 900.0, 1150.0, 1665.0, 2000.0, 3000.0, 4313.0]
HV 10A | HV 10A | 10 | 0 | [10.0, 1675.0, 0.344, 0.156, 0.1, 0.0417, 0.0171, 0.01] | [10.0, 1.3, 0.3, 0.155, 0.1, 0.0555, 0.023, 0.01] | 0 | [30.0, 32.0, 35.0, 37.0, 39.0, 50.0, 70.0, 88.0] | [60.0, 70.0, 80.0, 87.0, 94.0, 110.0, 150.0, 216.0]
HV 125A | HV 125A | 125 | 0 | [10.0, 1.82, 0.344, 0.1, 0.0467, 0.0269, 0.01] | [10.0, 2.478, 0.426, 0.1, 0.0427, 0.0211, 0.01] | 0 | [375.0, 500.0, 700.0, 925.0, 1200.0, 1500.0, 2341.0] | [750.0, 1000.0, 1500.0, 2200.0, 3000.0, 4000.0, 5765.0]
HV 160A | HV 160A | 160 | 0 | [10.0, 4.15, 1.03, 0.198, 0.1, 0.051, 0.0172, 0.01] | [10.0, 2.3, 0.734, 0.274, 0.1, 0.046, 0.0177, 0.01] | 0 | [480.0, 550.0, 700.0, 1000.0, 1260.0, 1600.0, 2500.0, 3227.0] | [960.0, 1300.0, 1700.0, 2200.0, 2996.0, 4000.0, 6000.0, 7946.0]
HV 16A | HV 16A | 16 | 0 | [10.0, 0.352, 0.164, 0.1, 0.0649, 0.0342, 0.01] | [10.0, 2.34, 0.722, 0.181, 0.1, 0.055, 0.0296, 0.01] | 0 | [48.0, 60.0, 65.0, 71.0, 80.0, 100.0, 162.0] | [96.0, 110.0, 125.0, 150.0, 168.0, 200.0, 250.0, 398.0]
HV 200A | HV 200A | 200 | 0 | [10.0, 4.267, 1.21, 0.403, 0.1, 0.058, 0.022, 0.01] | [10.0, 3.73, 1.654, 0.328, 0.1, 0.0531, 0.019, 0.01] | 0 | [600.0, 700.0, 900.0, 1150.0, 1665.0, 2000.0, 3000.0, 4313.0] | [1200.0, 1500.0, 1800.0, 2700.0, 3960.0, 5000.0, 7500.0, 10620.0]
HV 20A | HV 20A | 20 | 0 | [10.0, 1.3, 0.3, 0.155, 0.1, 0.0555, 0.023, 0.01] | [10.0, 1.3, 0.161, 0.1, 0.0611, 0.0399, 0.0141, 0.01] | 0 | [60.0, 70.0, 80.0, 87.0, 94.0, 110.0, 150.0, 216.0] | [120.0, 150.0, 200.0, 223.0, 260.0, 300.0, 450.0, 532.0]
HV 25A | HV 25A | 25 | 0 | [10.0, 2.512, 0.833, 0.299, 0.1, 0.0372, 0.0223, 0.01] | [10.0, 3.125, 0.597, 0.198, 0.1, 0.0378, 0.022, 0.01] | 0 | [75.0, 82.0, 90.0, 100.0, 124.0, 170.0, 200.0, 289.0] | [150.0, 170.0, 210.0, 250.0, 294.0, 400.0, 500.0, 711.0]
HV 31.5A | HV 31.5A | 31.5 | 0 | [10.0, 2.34, 0.722, 0.181, 0.1, 0.055, 0.0296, 0.01] | [10.0, 2.84, 0.368, 0.164, 0.1, 0.0621, 0.0378, 0.0195, 0.01] | 0 | [95.0, 110.0, 125.0, 150.0, 165.0, 200.0, 250.0, 390.0] | [189.0, 220.0, 300.0, 350.0, 393.0, 450.0, 530.0, 700.0, 960.0]
HV 40A | HV 40A | 40 | 0 | [10.0, 1.3, 0.161, 0.1, 0.0611, 0.0399, 0.0141, 0.01] | [10.0, 2.05, 0.369, 0.198, 0.1, 0.051, 0.0298, 0.01] | 0 | [120.0, 150.0, 200.0, 223.0, 260.0, 300.0, 450.0, 532.0] | [240.0, 300.0, 400.0, 450.0, 530.0, 650.0, 800.0, 1311.0]
HV 50A | HV 50A | 50 | 0 | [10.0, 3.215, 0.597, 0.198, 0.1, 0.0378, 0.022, 0.01] | [10.0, 3.64, 0.854, 0.281, 0.1, 0.0531, 0.022, 0.01] | 0 | [150.0, 170.0, 210.0, 250.0, 294.0, 400.0, 500.0, 711.0] | [300.0, 350.0, 450.0, 550.0, 700.0, 850.0, 1200.0, 1752.0]
HV 6.3A | HV 6.3A | 6.3 | 0 | [10.0, 1.39, 0.344, 0.168, 0.1, 0.056, 0.0263, 0.01] | [10.0, 1.711, 0.516, 0.198, 0.1, 0.0634, 0.0303, 0.01] | 0 | [19.0, 19.5, 20.4, 20.8, 22.0, 25.0, 32.0, 48.0] | [38.0, 40.0, 43.0, 48.0, 53.0, 60.0, 75.0, 118.0]
HV 63A | HV 63A | 63 | 0 | [10.0, 2.84, 0.368, 0.164, 0.1, 0.0621, 0.0378, 0.0195, 0.01] | [10.0, 1.82, 0.344, 0.1, 0.0467, 0.0269, 0.01] | 0 | [189.0, 220.0, 300.0, 350.0, 393.0, 450.0, 530.0, 700.0, 961.0] | [378.0, 500.0, 700.0, 934.0, 1200.0, 1500.0, 2366.0]
HV 80A | HV 80A | 80 | 0 | [10.0, 2.05, 0.369, 0.198, 0.1, 0.051, 0.0298, 0.01] | [10.0, 4.15, 1.03, 0.198, 0.1, 0.051, 0.0172, 0.01] | 0 | [240.0, 300.0, 400.0, 450.0, 530.0, 650.0, 800.0, 1311.0] | [480.0, 550.0, 700.0, 1000.0, 1260.0, 1600.0, 2500.0, 3227.0]
Siemens NH-1-100 | Siemens NH-1-100 | 100 | [5400.0, 2000.0, 400.0, 20.0, 1.0, 0.2, 0.012, 0.004] | 0 | 0 | [150.0, 190.0, 250.0, 430.0, 900.0, 1250.0, 2700.0, 3600.0] | 0 | 0
Siemens NH-1-125 | Siemens NH-1-125 | 125 | [4800.0, 120.0, 7.0, 0.1, 0.004] | 0 | 0 | [180.0, 400.0, 740.0, 2000.0, 4250.0] | 0 | 0
Siemens NH-1-16 | Siemens NH-1-16 | 16 | [4000.0, 400.0, 2.0, 0.1, 0.04, 0.01] | 0 | 0 | [26.0, 35.0, 75.0, 150.0, 200.0, 300.0] | 0 | 0
Siemens NH-1-160 | Siemens NH-1-160 | 160 | [4800.0, 120.0, 7.0, 0.1, 0.004] | 0 | 0 | [210.0, 500.0, 900.0, 2300.0, 5000.0] | 0 | 0
Siemens NH-1-25 | Siemens NH-1-25 | 25 | [4000.0, 1000.0, 10.0, 0.2, 0.02, 0.01] | 0 | 0 | [40.0, 50.0, 100.0, 210.0, 400.0, 500.0] | 0 | 0
Siemens NH-1-50 | Siemens NH-1-50 | 50 | [4000.0, 40.0, 4.0, 1.0, 0.02, 0.01] | 0 | 0 | [86.0, 200.0, 300.0, 400.0, 1000.0, 1280.0] | 0 | 0
Siemens NH-1-63 | Siemens NH-1-63 | 63 | [4000.0, 100.0, 10.0, 2.0, 0.04, 0.01] | 0 | 0 | [100.0, 200.0, 300.0, 400.0, 1000.0, 1500.0] | 0 | 0
Siemens NH-1-80 | Siemens NH-1-80 | 80 | [4800.0, 120.0, 7.0, 0.1, 0.01] | 0 | 0 | [150.58, 250.0, 450.0, 1150.0, 2470.0] | 0 | 0
Siemens NH-2-1000 | Siemens NH-2-1000 | 1000 | [4800.0, 120.0, 7.0, 0.1, 0.004] | 0 | 0 | [1900.0, 3500.0, 8400.0, 24000.0, 52000.0] | 0 | 0
Siemens NH-2-200 | Siemens NH-2-200 | 200 | [4800.0, 120.0, 7.0, 0.1, 0.004] | 0 | 0 | [280.0, 650.0, 1200.0, 3000.0, 7000.0] | 0 | 0
Siemens NH-2-224 | Siemens NH-2-224 | 224 | [4800.0, 120.0, 7.0, 0.2, 0.04, 0.004] | 0 | 0 | [400.0, 750.0, 1453.0, 3025.0, 4315.0, 7600.0] | 0 | 0
Siemens NH-2-250 | Siemens NH-2-250 | 250 | [4800.0, 120.0, 7.0, 0.1, 0.004] | 0 | 0 | [450.0, 800.0, 1650.0, 4000.0, 8500.0] | 0 | 0
Siemens NH-2-315 | Siemens NH-2-315 | 315 | [4800.0, 120.0, 7.0, 0.1, 0.004] | 0 | 0 | [550.0, 920.0, 1900.0, 5000.0, 11000.0] | 0 | 0
Siemens NH-2-355 | Siemens NH-2-355 | 355 | [4800.0, 120.0, 6.0, 0.1, 0.004] | 0 | 0 | [650.0, 1116.27, 2350.0, 5840.0, 12790.0] | 0 | 0
Siemens NH-2-400 | Siemens NH-2-400 | 400 | [4800.0, 120.0, 7.0, 0.1, 0.004] | 0 | 0 | [720.0, 1350.0, 2800.0, 6500.0, 15000.0] | 0 | 0
Siemens NH-2-425 | Siemens NH-2-425 | 425 | [4800.0, 120.0, 7.0, 0.1, 0.004] | 0 | 0 | [850.0, 1500.0, 3050.0, 7500.0, 16500.0] | 0 | 0
Siemens NH-2-630 | Siemens NH-2-630 | 630 | [4800.0, 120.0, 7.0, 0.1, 0.004] | 0 | 0 | [1200.0, 2000.0, 4800.0, 12000.0, 26000.0] | 0 | 0

## dtypes
| element | column | dtype
0 | bus | name | object
1 | bus | vn_kv | float64
2 | bus | type | object
3 | bus | zone | object
4 | bus | in_service | bool
5 | load | name | object
6 | load | bus | uint32
7 | load | p_mw | float64
8 | load | q_mvar | float64
9 | load | const_z_percent | float64
10 | load | const_i_percent | float64
11 | load | sn_mva | float64
12 | load | scaling | float64
13 | load | in_service | bool
14 | load | type | object
15 | ext_grid | name | object
16 | ext_grid | bus | uint32
17 | ext_grid | vm_pu | float64
18 | ext_grid | va_degree | float64
19 | ext_grid | slack_weight | float64
20 | ext_grid | in_service | bool
21 | line | name | object
22 | line | std_type | object
23 | line | from_bus | uint32
24 | line | to_bus | uint32
25 | line | length_km | float64
26 | line | r_ohm_per_km | float64
27 | line | x_ohm_per_km | float64
28 | line | c_nf_per_km | float64
29 | line | g_us_per_km | float64
30 | line | max_i_ka | float64
31 | line | df | float64
32 | line | parallel | uint32
33 | line | type | object
34 | line | in_service | bool
35 | trafo | name | object
36 | trafo | std_type | object
37 | trafo | hv_bus | uint32
38 | trafo | lv_bus | uint32
39 | trafo | sn_mva | float64
40 | trafo | vn_hv_kv | float64
41 | trafo | vn_lv_kv | float64
42 | trafo | vk_percent | float64
43 | trafo | vkr_percent | float64
44 | trafo | pfe_kw | float64
45 | trafo | i0_percent | float64
46 | trafo | shift_degree | float64
47 | trafo | tap_side | object
48 | trafo | tap_neutral | int32
49 | trafo | tap_min | int32
50 | trafo | tap_max | int32
51 | trafo | tap_step_percent | float64
52 | trafo | tap_step_degree | float64
53 | trafo | tap_pos | int32
54 | trafo | tap_phase_shifter | bool
55 | trafo | parallel | uint32
56 | trafo | df | float64
57 | trafo | in_service | bool
58 | line_geodata | coords | object
59 | bus_geodata | x | float64
60 | bus_geodata | y | float64
61 | bus_geodata | coords | object

## parameters
| version | format_version | converged | OPF_converged | name | f_hz | sn_mva
0 | 2.14.6 | 2.14.0 | FALSE | FALSE |  | 50 | 1