## bus
| name | vn_kv | type | zone | in_service
0 | bus_LV_6248-19_0_5_node_0 | 0.4 | n |  | TRUE
1 | bus_LV_6248-19_0_5_node_1 | 0.4 | n |  | TRUE
2 | bus_LV_6248-19_0_5_node_2 | 0.4 | n |  | TRUE
3 | bus_LV_6248-19_0_5_node_3 | 0.4 | n |  | TRUE
4 | bus_LV_6248-19_0_5_node_5 | 0.4 | n |  | TRUE
5 | bus_LV_6248-19_0_5_node_6 | 0.4 | n |  | TRUE
6 | bus_LV_6248-19_0_5_node_4 | 0.4 | n |  | TRUE
7 | bus_LV_6248-19_0_5_node_65 | 0.4 | n |  | TRUE
8 | bus_LV_6248-19_0_5_node_72 | 0.4 | n |  | TRUE
9 | bus_LV_6248-19_0_5_node_136 | 0.4 | n |  | TRUE
10 | bus_LV_6248-19_0_5_node_68 | 0.4 | n |  | TRUE
11 | bus_LV_6248-19_0_5_node_105 | 0.4 | n |  | TRUE
12 | bus_LV_6248-19_0_5_node_71 | 0.4 | n |  | TRUE
13 | bus_LV_6248-19_0_5_node_74 | 0.4 | n |  | TRUE
14 | bus_LV_6248-19_0_5_node_66 | 0.4 | n |  | TRUE
15 | bus_LV_6248-19_0_5_node_73 | 0.4 | n |  | TRUE
16 | bus_LV_6248-19_0_5_node_7 | 0.4 | n |  | TRUE
17 | bus_LV_6248-19_0_5_node_8 | 0.4 | n |  | TRUE
18 | bus_LV_6248-19_0_5_node_9 | 0.4 | n |  | TRUE
19 | bus_LV_6248-19_0_5_node_22 | 0.4 | n |  | TRUE
20 | bus_LV_6248-19_0_5_node_19 | 0.4 | n |  | TRUE
21 | bus_LV_6248-19_0_5_node_10 | 0.4 | n |  | TRUE
22 | bus_LV_6248-19_0_5_node_11 | 0.4 | n |  | TRUE
23 | bus_LV_6248-19_0_5_node_12 | 0.4 | n |  | TRUE
24 | bus_LV_6248-19_0_5_node_13 | 0.4 | n |  | TRUE
25 | bus_LV_6248-19_0_5_node_14 | 0.4 | n |  | TRUE
26 | bus_LV_6248-19_0_5_node_33 | 0.4 | n |  | TRUE
27 | bus_LV_6248-19_0_5_node_34 | 0.4 | n |  | TRUE
28 | bus_LV_6248-19_0_5_node_30 | 0.4 | n |  | TRUE
29 | bus_LV_6248-19_0_5_node_17 | 0.4 | n |  | TRUE
30 | bus_LV_6248-19_0_5_node_27 | 0.4 | n |  | TRUE
31 | bus_LV_6248-19_0_5_node_93 | 0.4 | n |  | TRUE
32 | bus_LV_6248-19_0_5_node_99 | 0.4 | n |  | TRUE
33 | bus_LV_6248-19_0_5_node_31 | 0.4 | n |  | TRUE
34 | bus_LV_6248-19_0_5_node_25 | 0.4 | n |  | TRUE
35 | bus_LV_6248-19_0_5_node_16 | 0.4 | n |  | TRUE
36 | bus_LV_6248-19_0_5_node_28 | 0.4 | n |  | TRUE
37 | bus_LV_6248-19_0_5_node_15 | 0.4 | n |  | TRUE
38 | bus_LV_6248-19_0_5_node_21 | 0.4 | n |  | TRUE
39 | bus_LV_6248-19_0_5_node_18 | 0.4 | n |  | TRUE
40 | bus_LV_6248-19_0_5_node_20 | 0.4 | n |  | TRUE
41 | bus_LV_6248-19_0_5_node_23 | 0.4 | n |  | TRUE
42 | bus_LV_6248-19_0_5_node_24 | 0.4 | n |  | TRUE
43 | bus_LV_6248-19_0_5_node_26 | 0.4 | n |  | TRUE
44 | bus_LV_6248-19_0_5_node_59 | 0.4 | n |  | TRUE
45 | bus_LV_6248-19_0_5_node_85 | 0.4 | n |  | TRUE
46 | bus_LV_6248-19_0_5_node_80 | 0.4 | n |  | TRUE
47 | bus_LV_6248-19_0_5_node_37 | 0.4 | n |  | TRUE
48 | bus_LV_6248-19_0_5_node_58 | 0.4 | n |  | TRUE
49 | bus_LV_6248-19_0_5_node_78 | 0.4 | n |  | TRUE
50 | bus_LV_6248-19_0_5_node_83 | 0.4 | n |  | TRUE
51 | bus_LV_6248-19_0_5_node_81 | 0.4 | n |  | TRUE
52 | bus_LV_6248-19_0_5_node_29 | 0.4 | n |  | TRUE
53 | bus_LV_6248-19_0_5_node_32 | 0.4 | n |  | TRUE
54 | bus_LV_6248-19_0_5_node_35 | 0.4 | n |  | TRUE
55 | bus_LV_6248-19_0_5_node_36 | 0.4 | n |  | TRUE
56 | bus_LV_6248-19_0_5_node_94 | 0.4 | n |  | TRUE
57 | bus_LV_6248-19_0_5_node_100 | 0.4 | n |  | TRUE
58 | bus_LV_6248-19_0_5_node_60 | 0.4 | n |  | TRUE
59 | bus_LV_6248-19_0_5_node_89 | 0.4 | n |  | TRUE
60 | bus_LV_6248-19_0_5_node_38 | 0.4 | n |  | TRUE
61 | bus_LV_6248-19_0_5_node_39 | 0.4 | n |  | TRUE
62 | bus_LV_6248-19_0_5_node_40 | 0.4 | n |  | TRUE
63 | bus_LV_6248-19_0_5_node_41 | 0.4 | n |  | TRUE
64 | bus_LV_6248-19_0_5_node_44 | 0.4 | n |  | TRUE
65 | bus_LV_6248-19_0_5_node_46 | 0.4 | n |  | TRUE
66 | bus_LV_6248-19_0_5_node_43 | 0.4 | n |  | TRUE
67 | bus_LV_6248-19_0_5_node_42 | 0.4 | n |  | TRUE
68 | bus_LV_6248-19_0_5_node_45 | 0.4 | n |  | TRUE
69 | bus_LV_6248-19_0_5_node_61 | 0.4 | n |  | TRUE
70 | bus_LV_6248-19_0_5_node_55 | 0.4 | n |  | TRUE
71 | bus_LV_6248-19_0_5_node_47 | 0.4 | n |  | TRUE
72 | bus_LV_6248-19_0_5_node_62 | 0.4 | n |  | TRUE
73 | bus_LV_6248-19_0_5_node_52 | 0.4 | n |  | TRUE
74 | bus_LV_6248-19_0_5_node_48 | 0.4 | n |  | TRUE
75 | bus_LV_6248-19_0_5_node_49 | 0.4 | n |  | TRUE
76 | bus_LV_6248-19_0_5_node_76 | 0.4 | n |  | TRUE
77 | bus_LV_6248-19_0_5_node_77 | 0.4 | n |  | TRUE
78 | bus_LV_6248-19_0_5_node_50 | 0.4 | n |  | TRUE
79 | bus_LV_6248-19_0_5_node_51 | 0.4 | n |  | TRUE
80 | bus_LV_6248-19_0_5_node_53 | 0.4 | n |  | TRUE
81 | bus_LV_6248-19_0_5_node_54 | 0.4 | n |  | TRUE
82 | bus_LV_6248-19_0_5_node_88 | 0.4 | n |  | TRUE
83 | bus_LV_6248-19_0_5_node_56 | 0.4 | n |  | TRUE
84 | bus_LV_6248-19_0_5_node_57 | 0.4 | n |  | TRUE
85 | bus_LV_6248-19_0_5_node_63 | 0.4 | n |  | TRUE
86 | bus_LV_6248-19_0_5_node_64 | 0.4 | n |  | TRUE
87 | bus_LV_6248-19_0_5_node_96 | 0.4 | n |  | TRUE
88 | bus_LV_6248-19_0_5_node_98 | 0.4 | n |  | TRUE
89 | bus_LV_6248-19_0_5_node_97 | 0.4 | n |  | TRUE
90 | bus_LV_6248-19_0_5_node_95 | 0.4 | n |  | TRUE
91 | bus_LV_6248-19_0_5_node_104 | 0.4 | n |  | TRUE
92 | bus_LV_6248-19_0_5_node_67 | 0.4 | n |  | TRUE
93 | bus_LV_6248-19_0_5_node_115 | 0.4 | n |  | TRUE
94 | bus_LV_6248-19_0_5_node_110 | 0.4 | n |  | TRUE
95 | bus_LV_6248-19_0_5_node_70 | 0.4 | n |  | TRUE
96 | bus_LV_6248-19_0_5_node_69 | 0.4 | n |  | TRUE
97 | bus_LV_6248-19_0_5_node_135 | 0.4 | n |  | TRUE
98 | bus_LV_6248-19_0_5_node_116 | 0.4 | n |  | TRUE
99 | bus_LV_6248-19_0_5_node_117 | 0.4 | n |  | TRUE
100 | bus_LV_6248-19_0_5_node_134 | 0.4 | n |  | TRUE
101 | bus_LV_6248-19_0_5_node_114 | 0.4 | n |  | TRUE
102 | bus_LV_6248-19_0_5_node_118 | 0.4 | n |  | TRUE
103 | bus_LV_6248-19_0_5_node_113 | 0.4 | n |  | TRUE
104 | bus_LV_6248-19_0_5_node_112 | 0.4 | n |  | TRUE
105 | bus_LV_6248-19_0_5_node_82 | 0.4 | n |  | TRUE
106 | bus_LV_6248-19_0_5_node_92 | 0.4 | n |  | TRUE
107 | bus_LV_6248-19_0_5_node_91 | 0.4 | n |  | TRUE
108 | bus_LV_6248-19_0_5_node_84 | 0.4 | n |  | TRUE
109 | bus_LV_6248-19_0_5_node_86 | 0.4 | n |  | TRUE
110 | bus_LV_6248-19_0_5_node_87 | 0.4 | n |  | TRUE
111 | bus_LV_6248-19_0_5_node_90 | 0.4 | n |  | TRUE
112 | bus_LV_6248-19_0_5_node_101 | 0.4 | n |  | TRUE
113 | bus_LV_6248-19_0_5_node_102 | 0.4 | n |  | TRUE
114 | bus_LV_6248-19_0_5_node_103 | 0.4 | n |  | TRUE
115 | bus_LV_6248-19_0_5_node_109 | 0.4 | n |  | TRUE
116 | bus_LV_6248-19_0_5_node_123 | 0.4 | n |  | TRUE
117 | bus_LV_6248-19_0_5_node_107 | 0.4 | n |  | TRUE
118 | bus_LV_6248-19_0_5_node_121 | 0.4 | n |  | TRUE
119 | bus_LV_6248-19_0_5_node_130 | 0.4 | n |  | TRUE
120 | bus_LV_6248-19_0_5_node_131 | 0.4 | n |  | TRUE
121 | bus_LV_6248-19_0_5_node_108 | 0.4 | n |  | TRUE
122 | bus_LV_6248-19_0_5_node_106 | 0.4 | n |  | TRUE
123 | bus_LV_6248-19_0_5_node_111 | 0.4 | n |  | TRUE
124 | bus_LV_6248-19_0_5_node_122 | 0.4 | n |  | TRUE
125 | bus_LV_6248-19_0_5_node_138 | 0.4 | n |  | TRUE
126 | bus_LV_6248-19_0_5_node_119 | 0.4 | n |  | TRUE
127 | bus_LV_6248-19_0_5_node_126 | 0.4 | n |  | TRUE
128 | bus_LV_6248-19_0_5_node_133 | 0.4 | n |  | TRUE
129 | bus_LV_6248-19_0_5_node_120 | 0.4 | n |  | TRUE
130 | bus_LV_6248-19_0_5_node_129 | 0.4 | n |  | TRUE
131 | bus_LV_6248-19_0_5_node_141 | 0.4 | n |  | TRUE
132 | bus_LV_6248-19_0_5_node_128 | 0.4 | n |  | TRUE
133 | bus_LV_6248-19_0_5_node_127 | 0.4 | n |  | TRUE
134 | bus_LV_6248-19_0_5_node_125 | 0.4 | n |  | TRUE
135 | bus_LV_6248-19_0_5_node_139 | 0.4 | n |  | TRUE
136 | bus_LV_6248-19_0_5_node_132 | 0.4 | n |  | TRUE
137 | bus_LV_6248-19_0_5_node_124 | 0.4 | n |  | TRUE
138 | bus_MV_113_1_node_239 | 20 | n |  | TRUE

## load
| name | bus | p_mw | q_mvar | const_z_percent | const_i_percent | sn_mva | scaling | in_service | type
0 | LV_6248-19_0_5_load_0 | 0 | 0.0073445 | 0.0018407 | 0 | 0 |  | 1 | TRUE | wye
1 | LV_6248-19_0_5_load_6 | 5 | 0.0050104 | 0.0012557 | 0 | 0 |  | 1 | TRUE | wye
2 | LV_6248-19_0_5_load_65 | 7 | 0.0021729 | 0.00054458 | 0 | 0 |  | 1 | TRUE | wye
3 | LV_6248-19_0_5_load_72 | 8 | 0.0049901 | 0.0012506 | 0 | 0 |  | 1 | TRUE | wye
4 | LV_6248-19_0_5_load_136 | 9 | 0.013205 | 0.0033095 | 0 | 0 |  | 1 | TRUE | wye
5 | LV_6248-19_0_5_load_71 | 12 | 0.0044053 | 0.0011041 | 0 | 0 |  | 1 | TRUE | wye
6 | LV_6248-19_0_5_load_66 | 14 | 0.0019399 | 0.00048617 | 0 | 0 |  | 1 | TRUE | wye
7 | LV_6248-19_0_5_load_73 | 15 | 0.0014876 | 0.00037282 | 0 | 0 |  | 1 | TRUE | wye
8 | LV_6248-19_0_5_load_7 | 16 | 0.0077412 | 0.0019401 | 0 | 0 |  | 1 | TRUE | wye
9 | LV_6248-19_0_5_load_22 | 19 | 0.0044053 | 0.0011041 | 0 | 0 |  | 1 | TRUE | wye
10 | LV_6248-19_0_5_load_10 | 21 | 0.013536 | 0.0033923 | 0 | 0 |  | 1 | TRUE | wye
11 | LV_6248-19_0_5_load_12 | 23 | 0.0104 | 0.0026064 | 0 | 0 |  | 1 | TRUE | wye
12 | LV_6248-19_0_5_load_33 | 26 | 0.003292 | 0.00082506 | 0 | 0 |  | 1 | TRUE | wye
13 | LV_6248-19_0_5_load_34 | 27 | 0.0060048 | 0.0015049 | 0 | 0 |  | 1 | TRUE | wye
14 | LV_6248-19_0_5_load_30 | 28 | 0.0061915 | 0.0015517 | 0 | 0 |  | 1 | TRUE | wye
15 | LV_6248-19_0_5_load_27 | 30 | 0.004144 | 0.0010386 | 0 | 0 |  | 1 | TRUE | wye
16 | LV_6248-19_0_5_load_93 | 31 | 0.0063485 | 0.0015911 | 0 | 0 |  | 1 | TRUE | wye
17 | LV_6248-19_0_5_load_99 | 32 | 0.010541 | 0.0026417 | 0 | 0 |  | 1 | TRUE | wye
18 | LV_6248-19_0_5_load_31 | 33 | 0.0036542 | 0.00091583 | 0 | 0 |  | 1 | TRUE | wye
19 | LV_6248-19_0_5_load_25 | 34 | 0.0059327 | 0.0014869 | 0 | 0 |  | 1 | TRUE | wye
20 | LV_6248-19_0_5_load_16 | 35 | 0.0052574 | 0.0013176 | 0 | 0 |  | 1 | TRUE | wye
21 | LV_6248-19_0_5_load_28 | 36 | 0.007444 | 0.0018656 | 0 | 0 |  | 1 | TRUE | wye
22 | LV_6248-19_0_5_load_15 | 37 | 0.014448 | 0.003621 | 0 | 0 |  | 1 | TRUE | wye
23 | LV_6248-19_0_5_load_18 | 39 | 0.0081886 | 0.0020522 | 0 | 0 |  | 1 | TRUE | wye
24 | LV_6248-19_0_5_load_24 | 42 | 0.0022016 | 0.00055178 | 0 | 0 |  | 1 | TRUE | wye
25 | LV_6248-19_0_5_load_26 | 43 | 0.0050925 | 0.0012763 | 0 | 0 |  | 1 | TRUE | wye
26 | LV_6248-19_0_5_load_59 | 44 | 0.0013664 | 0.00034245 | 0 | 0 |  | 1 | TRUE | wye
27 | LV_6248-19_0_5_load_80 | 46 | 0.0018813 | 0.00047149 | 0 | 0 |  | 1 | TRUE | wye
28 | LV_6248-19_0_5_load_37 | 47 | 0.0046751 | 0.0011717 | 0 | 0 |  | 1 | TRUE | wye
29 | LV_6248-19_0_5_load_58 | 48 | 0.0015356 | 0.00038487 | 0 | 0 |  | 1 | TRUE | wye
30 | LV_6248-19_0_5_load_78 | 49 | 0.0011032 | 0.00027648 | 0 | 0 |  | 1 | TRUE | wye
31 | LV_6248-19_0_5_load_83 | 50 | 0.0013121 | 0.00032884 | 0 | 0 |  | 1 | TRUE | wye
32 | LV_6248-19_0_5_load_81 | 51 | 0.0015125 | 0.00037908 | 0 | 0 |  | 1 | TRUE | wye
33 | LV_6248-19_0_5_load_29 | 52 | 0.016916 | 0.0042396 | 0 | 0 |  | 1 | TRUE | wye
34 | LV_6248-19_0_5_load_32 | 53 | 0.0075251 | 0.001886 | 0 | 0 |  | 1 | TRUE | wye
35 | LV_6248-19_0_5_load_35 | 54 | 0.0079856 | 0.0020014 | 0 | 0 |  | 1 | TRUE | wye
36 | LV_6248-19_0_5_load_36 | 55 | 0.0068398 | 0.0017142 | 0 | 0 |  | 1 | TRUE | wye
37 | LV_6248-19_0_5_load_94 | 56 | 0.0045504 | 0.0011404 | 0 | 0 |  | 1 | TRUE | wye
38 | LV_6248-19_0_5_load_60 | 58 | 0.0024276 | 0.00060842 | 0 | 0 |  | 1 | TRUE | wye
39 | LV_6248-19_0_5_load_89 | 59 | 0.0013393 | 0.00033565 | 0 | 0 |  | 1 | TRUE | wye
40 | LV_6248-19_0_5_load_38 | 60 | 0.0061453 | 0.0015401 | 0 | 0 |  | 1 | TRUE | wye
41 | LV_6248-19_0_5_load_39 | 61 | 0.0041039 | 0.0010285 | 0 | 0 |  | 1 | TRUE | wye
42 | LV_6248-19_0_5_load_40 | 62 | 0.0035234 | 0.00088305 | 0 | 0 |  | 1 | TRUE | wye
43 | LV_6248-19_0_5_load_41 | 63 | 0.0033271 | 0.00083386 | 0 | 0 |  | 1 | TRUE | wye
44 | LV_6248-19_0_5_load_46 | 65 | 0.0035114 | 0.00088004 | 0 | 0 |  | 1 | TRUE | wye
45 | LV_6248-19_0_5_load_42 | 67 | 0.006016 | 0.0015077 | 0 | 0 |  | 1 | TRUE | wye
46 | LV_6248-19_0_5_load_61 | 69 | 0.003264 | 0.00081803 | 0 | 0 |  | 1 | TRUE | wye
47 | LV_6248-19_0_5_load_55 | 70 | 0.0029275 | 0.0007337 | 0 | 0 |  | 1 | TRUE | wye
48 | LV_6248-19_0_5_load_47 | 71 | 0.0022449 | 0.00056262 | 0 | 0 |  | 1 | TRUE | wye
49 | LV_6248-19_0_5_load_48 | 74 | 0.0018794 | 0.00047103 | 0 | 0 |  | 1 | TRUE | wye
50 | LV_6248-19_0_5_load_49 | 75 | 0.0036829 | 0.00092302 | 0 | 0 |  | 1 | TRUE | wye
51 | LV_6248-19_0_5_load_76 | 76 | 0.0043798 | 0.0010977 | 0 | 0 |  | 1 | TRUE | wye
52 | LV_6248-19_0_5_load_77 | 77 | 0.0019344 | 0.0004848 | 0 | 0 |  | 1 | TRUE | wye
53 | LV_6248-19_0_5_load_50 | 78 | 0.0032932 | 0.00082535 | 0 | 0 |  | 1 | TRUE | wye
54 | LV_6248-19_0_5_load_54 | 81 | 0.0040017 | 0.0010029 | 0 | 0 |  | 1 | TRUE | wye
55 | LV_6248-19_0_5_load_88 | 82 | 0.0025305 | 0.0006342 | 0 | 0 |  | 1 | TRUE | wye
56 | LV_6248-19_0_5_load_56 | 83 | 0.0025901 | 0.00064913 | 0 | 0 |  | 1 | TRUE | wye
57 | LV_6248-19_0_5_load_57 | 84 | 0.0015983 | 0.00040058 | 0 | 0 |  | 1 | TRUE | wye
58 | LV_6248-19_0_5_load_63 | 85 | 0.0044512 | 0.0011156 | 0 | 0 |  | 1 | TRUE | wye
59 | LV_6248-19_0_5_load_98 | 88 | 0.023988 | 0.006012 | 0 | 0 |  | 1 | TRUE | wye
60 | LV_6248-19_0_5_load_97 | 89 | 0.0039539 | 0.00099093 | 0 | 0 |  | 1 | TRUE | wye
61 | LV_6248-19_0_5_load_95 | 90 | 0.0057902 | 0.0014512 | 0 | 0 |  | 1 | TRUE | wye
62 | LV_6248-19_0_5_load_104 | 91 | 0.006921 | 0.0017346 | 0 | 0 |  | 1 | TRUE | wye
63 | LV_6248-19_0_5_load_67 | 92 | 0.0018533 | 0.00046448 | 0 | 0 |  | 1 | TRUE | wye
64 | LV_6248-19_0_5_load_110 | 94 | 0.0081495 | 0.0020425 | 0 | 0 |  | 1 | TRUE | wye
65 | LV_6248-19_0_5_load_70 | 95 | 0.0023549 | 0.0005902 | 0 | 0 |  | 1 | TRUE | wye
66 | LV_6248-19_0_5_load_69 | 96 | 0.0043658 | 0.0010942 | 0 | 0 |  | 1 | TRUE | wye
67 | LV_6248-19_0_5_load_135 | 97 | 0.0073594 | 0.0018444 | 0 | 0 |  | 1 | TRUE | wye
68 | LV_6248-19_0_5_load_134 | 100 | 0.024612 | 0.0061684 | 0 | 0 |  | 1 | TRUE | wye
69 | LV_6248-19_0_5_load_118 | 102 | 0.0043279 | 0.0010847 | 0 | 0 |  | 1 | TRUE | wye
70 | LV_6248-19_0_5_load_113 | 103 | 0.0059631 | 0.0014945 | 0 | 0 |  | 1 | TRUE | wye
71 | LV_6248-19_0_5_load_112 | 104 | 0.0055021 | 0.001379 | 0 | 0 |  | 1 | TRUE | wye
72 | LV_6248-19_0_5_load_82 | 105 | 0.0020705 | 0.0005189 | 0 | 0 |  | 1 | TRUE | wye
73 | LV_6248-19_0_5_load_92 | 106 | 0.001429 | 0.00035813 | 0 | 0 |  | 1 | TRUE | wye
74 | LV_6248-19_0_5_load_91 | 107 | 0.0016409 | 0.00041126 | 0 | 0 |  | 1 | TRUE | wye
75 | LV_6248-19_0_5_load_84 | 108 | 0.0015056 | 0.00037733 | 0 | 0 |  | 1 | TRUE | wye
76 | LV_6248-19_0_5_load_86 | 109 | 0.0014151 | 0.00035465 | 0 | 0 |  | 1 | TRUE | wye
77 | LV_6248-19_0_5_load_87 | 110 | 0.0037122 | 0.00093036 | 0 | 0 |  | 1 | TRUE | wye
78 | LV_6248-19_0_5_load_90 | 111 | 0.0019089 | 0.00047841 | 0 | 0 |  | 1 | TRUE | wye
79 | LV_6248-19_0_5_load_102 | 113 | 0.0078664 | 0.0019715 | 0 | 0 |  | 1 | TRUE | wye
80 | LV_6248-19_0_5_load_103 | 114 | 0.0037537 | 0.00094076 | 0 | 0 |  | 1 | TRUE | wye
81 | LV_6248-19_0_5_load_123 | 116 | 0.0069727 | 0.0017475 | 0 | 0 |  | 1 | TRUE | wye
82 | LV_6248-19_0_5_load_107 | 117 | 0.0060528 | 0.001517 | 0 | 0 |  | 1 | TRUE | wye
83 | LV_6248-19_0_5_load_130 | 119 | 0.0055086 | 0.0013806 | 0 | 0 |  | 1 | TRUE | wye
84 | LV_6248-19_0_5_load_131 | 120 | 0.0032024 | 0.00080259 | 0 | 0 |  | 1 | TRUE | wye
85 | LV_6248-19_0_5_load_108 | 121 | 0.010847 | 0.0027186 | 0 | 0 |  | 1 | TRUE | wye
86 | LV_6248-19_0_5_load_106 | 122 | 0.0091676 | 0.0022976 | 0 | 0 |  | 1 | TRUE | wye
87 | LV_6248-19_0_5_load_111 | 123 | 0.012186 | 0.0030542 | 0 | 0 |  | 1 | TRUE | wye
88 | LV_6248-19_0_5_load_122 | 124 | 0.0091132 | 0.002284 | 0 | 0 |  | 1 | TRUE | wye
89 | LV_6248-19_0_5_load_138 | 125 | 0.005924 | 0.0014847 | 0 | 0 |  | 1 | TRUE | wye
90 | LV_6248-19_0_5_load_133 | 128 | 0.0061099 | 0.0015313 | 0 | 0 |  | 1 | TRUE | wye
91 | LV_6248-19_0_5_load_141 | 131 | 0.0098747 | 0.0024748 | 0 | 0 |  | 1 | TRUE | wye
92 | LV_6248-19_0_5_load_125 | 134 | 0.0041981 | 0.0010521 | 0 | 0 |  | 1 | TRUE | wye
93 | LV_6248-19_0_5_load_139 | 135 | 0.0026741 | 0.00067018 | 0 | 0 |  | 1 | TRUE | wye
94 | LV_6248-19_0_5_load_132 | 136 | 0.0086325 | 0.0021635 | 0 | 0 |  | 1 | TRUE | wye
95 | LV_6248-19_0_5_load_124 | 137 | 0.017137 | 0.004295 | 0 | 0 |  | 1 | TRUE | wye

## ext_grid
| name | bus | vm_pu | va_degree | slack_weight | in_service
0 |  | 24 | 1 | 0 | 1 | TRUE

## line
| name | std_type | from_bus | to_bus | length_km | r_ohm_per_km | x_ohm_per_km | c_nf_per_km | g_us_per_km | max_i_ka | df | parallel | type | in_service
0 | LV_6248-19_0_5_line_0 |  | 0 | 1 | 0.025226 | 0.125 | 0.08 | 261 | 0 | 0.364 | 1 | 1 | cs | TRUE
1 | LV_6248-19_0_5_line_1 |  | 0 | 2 | 0.029002 | 0.125 | 0.08 | 261 | 0 | 0.364 | 1 | 1 | cs | TRUE
2 | LV_6248-19_0_5_line_2 |  | 1 | 3 | 0.011706 | 0.125 | 0.08 | 261 | 0 | 0.364 | 1 | 1 | cs | TRUE
3 | LV_6248-19_0_5_line_3 |  | 1 | 4 | 0.067449 | 0.125 | 0.08 | 261 | 0 | 0.364 | 1 | 1 | cs | TRUE
4 | LV_6248-19_0_5_line_4 |  | 2 | 5 | 0.010639 | 0.125 | 0.08 | 261 | 0 | 0.364 | 1 | 1 | cs | TRUE
5 | LV_6248-19_0_5_line_5 |  | 3 | 6 | 0.004324 | 0.125 | 0.08 | 261 | 0 | 0.364 | 1 | 1 | cs | TRUE
6 | LV_6248-19_0_5_line_6 |  | 3 | 7 | 0.020099 | 0.125 | 0.08 | 261 | 0 | 0.364 | 1 | 1 | cs | TRUE
7 | LV_6248-19_0_5_line_7 |  | 4 | 9 | 0.010973 | 0.125 | 0.08 | 261 | 0 | 0.364 | 1 | 1 | cs | TRUE
8 | LV_6248-19_0_5_line_8 |  | 6 | 8 | 0.027461 | 0.125 | 0.08 | 261 | 0 | 0.364 | 1 | 1 | cs | TRUE
9 | LV_6248-19_0_5_line_9 |  | 7 | 14 | 0.0084056 | 0.125 | 0.08 | 261 | 0 | 0.364 | 1 | 1 | cs | TRUE
10 | LV_6248-19_0_5_line_10 |  | 8 | 15 | 0.0008279 | 0.125 | 0.08 | 261 | 0 | 0.364 | 1 | 1 | cs | TRUE
11 | LV_6248-19_0_5_line_11 |  | 10 | 11 | 0.025 | 0.125 | 0.08 | 261 | 0 | 0.364 | 1 | 1 | cs | TRUE
12 | LV_6248-19_0_5_line_12 |  | 10 | 12 | 0.018665 | 0.125 | 0.08 | 261 | 0 | 0.364 | 1 | 1 | cs | TRUE
13 | LV_6248-19_0_5_line_13 |  | 10 | 13 | 0.004427 | 0.125 | 0.08 | 261 | 0 | 0.364 | 1 | 1 | cs | TRUE
14 | LV_6248-19_0_5_line_14 |  | 11 | 93 | 0.020597 | 0.125 | 0.08 | 261 | 0 | 0.364 | 1 | 1 | cs | TRUE
15 | LV_6248-19_0_5_line_15 |  | 11 | 94 | 0.010333 | 0.125 | 0.08 | 261 | 0 | 0.364 | 1 | 1 | cs | TRUE
16 | LV_6248-19_0_5_line_16 |  | 12 | 95 | 0.02731 | 0.125 | 0.08 | 261 | 0 | 0.364 | 1 | 1 | cs | TRUE
17 | LV_6248-19_0_5_line_17 |  | 13 | 15 | 0.023173 | 0.125 | 0.08 | 261 | 0 | 0.364 | 1 | 1 | cs | TRUE
18 | LV_6248-19_0_5_line_18 |  | 14 | 92 | 0.007999 | 0.125 | 0.08 | 261 | 0 | 0.364 | 1 | 1 | cs | TRUE
19 | LV_6248-19_0_5_line_19 |  | 16 | 17 | 0.045122 | 0.125 | 0.08 | 261 | 0 | 0.364 | 1 | 1 | cs | TRUE
20 | LV_6248-19_0_5_line_20 |  | 17 | 18 | 0.01585 | 0.125 | 0.08 | 261 | 0 | 0.364 | 1 | 1 | cs | TRUE
21 | LV_6248-19_0_5_line_21 |  | 18 | 19 | 0.012045 | 0.125 | 0.08 | 261 | 0 | 0.364 | 1 | 1 | cs | TRUE
22 | LV_6248-19_0_5_line_22 |  | 19 | 20 | 0.014213 | 0.125 | 0.08 | 261 | 0 | 0.364 | 1 | 1 | cs | TRUE
23 | LV_6248-19_0_5_line_23 |  | 20 | 38 | 0.027522 | 0.125 | 0.08 | 261 | 0 | 0.364 | 1 | 1 | cs | TRUE
24 | LV_6248-19_0_5_line_24 |  | 20 | 39 | 0.045213 | 0.125 | 0.08 | 261 | 0 | 0.364 | 1 | 1 | cs | TRUE
25 | LV_6248-19_0_5_line_25 |  | 21 | 22 | 0.027805 | 0.125 | 0.08 | 261 | 0 | 0.364 | 1 | 1 | cs | TRUE
26 | LV_6248-19_0_5_line_26 |  | 21 | 23 | 0.017025 | 0.125 | 0.08 | 261 | 0 | 0.364 | 1 | 1 | cs | TRUE
27 | LV_6248-19_0_5_line_27 |  | 22 | 24 | 0.044677 | 0.125 | 0.08 | 261 | 0 | 0.364 | 1 | 1 | cs | TRUE
28 | LV_6248-19_0_5_line_28 |  | 22 | 25 | 0.014897 | 0.125 | 0.08 | 261 | 0 | 0.364 | 1 | 1 | cs | TRUE
29 | LV_6248-19_0_5_line_29 |  | 24 | 26 | 0.046002 | 0.125 | 0.08 | 261 | 0 | 0.364 | 1 | 1 | cs | TRUE
30 | LV_6248-19_0_5_line_30 |  | 24 | 27 | 0.025199 | 0.125 | 0.08 | 261 | 0 | 0.364 | 1 | 2 | cs | TRUE
31 | LV_6248-19_0_5_line_31 |  | 24 | 28 | 0.018976 | 0.125 | 0.08 | 261 | 0 | 0.364 | 1 | 1 | cs | TRUE
32 | LV_6248-19_0_5_line_32 |  | 25 | 29 | 0.026419 | 0.125 | 0.08 | 261 | 0 | 0.364 | 1 | 1 | cs | TRUE
33 | LV_6248-19_0_5_line_33 |  | 25 | 30 | 0.015954 | 0.125 | 0.08 | 261 | 0 | 0.364 | 1 | 1 | cs | TRUE
34 | LV_6248-19_0_5_line_34 |  | 26 | 31 | 0.011965 | 0.125 | 0.08 | 261 | 0 | 0.364 | 1 | 1 | cs | TRUE
35 | LV_6248-19_0_5_line_35 |  | 27 | 32 | 0.0041954 | 0.125 | 0.08 | 261 | 0 | 0.364 | 1 | 2 | cs | TRUE
36 | LV_6248-19_0_5_line_36 |  | 28 | 33 | 0.012552 | 0.125 | 0.08 | 261 | 0 | 0.364 | 1 | 1 | cs | TRUE
37 | LV_6248-19_0_5_line_37 |  | 29 | 34 | 0.020691 | 0.125 | 0.08 | 261 | 0 | 0.364 | 1 | 1 | cs | TRUE
38 | LV_6248-19_0_5_line_38 |  | 29 | 35 | 0.020047 | 0.125 | 0.08 | 261 | 0 | 0.364 | 1 | 1 | cs | TRUE
39 | LV_6248-19_0_5_line_39 |  | 30 | 36 | 0.0017335 | 0.125 | 0.08 | 261 | 0 | 0.364 | 1 | 1 | cs | TRUE
40 | LV_6248-19_0_5_line_40 |  | 31 | 56 | 0.025532 | 0.125 | 0.08 | 261 | 0 | 0.364 | 1 | 1 | cs | TRUE
41 | LV_6248-19_0_5_line_41 |  | 32 | 57 | 0.01551 | 0.125 | 0.08 | 261 | 0 | 0.364 | 1 | 2 | cs | TRUE
42 | LV_6248-19_0_5_line_42 |  | 33 | 53 | 0.017047 | 0.125 | 0.08 | 261 | 0 | 0.364 | 1 | 1 | cs | TRUE
43 | LV_6248-19_0_5_line_43 |  | 34 | 38 | 0.00062319 | 0.125 | 0.08 | 261 | 0 | 0.364 | 1 | 1 | cs | TRUE
44 | LV_6248-19_0_5_line_44 |  | 35 | 37 | 0.0071311 | 0.125 | 0.08 | 261 | 0 | 0.364 | 1 | 1 | cs | TRUE
45 | LV_6248-19_0_5_line_45 |  | 36 | 52 | 0.022346 | 0.125 | 0.08 | 261 | 0 | 0.364 | 1 | 1 | cs | TRUE
46 | LV_6248-19_0_5_line_46 |  | 38 | 43 | 0.016196 | 0.125 | 0.08 | 261 | 0 | 0.364 | 1 | 1 | cs | TRUE
47 | LV_6248-19_0_5_line_47 |  | 39 | 40 | 0.042323 | 0.125 | 0.08 | 261 | 0 | 0.364 | 1 | 1 | cs | TRUE
48 | LV_6248-19_0_5_line_48 |  | 40 | 41 | 0.031857 | 0.125 | 0.08 | 261 | 0 | 0.364 | 1 | 1 | cs | TRUE
49 | LV_6248-19_0_5_line_49 |  | 40 | 42 | 0.018086 | 0.125 | 0.08 | 261 | 0 | 0.364 | 1 | 1 | cs | TRUE
50 | LV_6248-19_0_5_line_50 |  | 41 | 44 | 0.013896 | 0.125 | 0.08 | 261 | 0 | 0.364 | 1 | 1 | cs | TRUE
51 | LV_6248-19_0_5_line_51 |  | 41 | 45 | 0.040666 | 0.125 | 0.08 | 261 | 0 | 0.364 | 1 | 1 | cs | TRUE
52 | LV_6248-19_0_5_line_52 |  | 42 | 46 | 0.01909 | 0.125 | 0.08 | 261 | 0 | 0.364 | 1 | 1 | cs | TRUE
53 | LV_6248-19_0_5_line_53 |  | 43 | 47 | 0.008961 | 0.125 | 0.08 | 261 | 0 | 0.364 | 1 | 1 | cs | TRUE
54 | LV_6248-19_0_5_line_54 |  | 44 | 48 | 0.0082484 | 0.125 | 0.08 | 261 | 0 | 0.364 | 1 | 1 | cs | TRUE
55 | LV_6248-19_0_5_line_55 |  | 45 | 49 | 0.060463 | 0.125 | 0.08 | 261 | 0 | 0.364 | 1 | 1 | cs | TRUE
56 | LV_6248-19_0_5_line_56 |  | 45 | 50 | 0.017053 | 0.125 | 0.08 | 261 | 0 | 0.364 | 1 | 1 | cs | TRUE
57 | LV_6248-19_0_5_line_57 |  | 46 | 51 | 0.0025823 | 0.125 | 0.08 | 261 | 0 | 0.364 | 1 | 1 | cs | TRUE
58 | LV_6248-19_0_5_line_58 |  | 48 | 84 | 0.028364 | 0.125 | 0.08 | 261 | 0 | 0.364 | 1 | 1 | cs | TRUE
59 | LV_6248-19_0_5_line_59 |  | 50 | 108 | 0.0026497 | 0.125 | 0.08 | 261 | 0 | 0.364 | 1 | 1 | cs | TRUE
60 | LV_6248-19_0_5_line_60 |  | 51 | 105 | 0.014541 | 0.125 | 0.08 | 261 | 0 | 0.364 | 1 | 1 | cs | TRUE
61 | LV_6248-19_0_5_line_61 |  | 53 | 54 | 0.034419 | 0.125 | 0.08 | 261 | 0 | 0.364 | 1 | 1 | cs | TRUE
62 | LV_6248-19_0_5_line_62 |  | 54 | 55 | 0.028397 | 0.125 | 0.08 | 261 | 0 | 0.364 | 1 | 1 | cs | TRUE
63 | LV_6248-19_0_5_line_63 |  | 55 | 58 | 0.011447 | 0.125 | 0.08 | 261 | 0 | 0.364 | 1 | 1 | cs | TRUE
64 | LV_6248-19_0_5_line_64 |  | 56 | 86 | 0.018573 | 0.125 | 0.08 | 261 | 0 | 0.364 | 1 | 1 | cs | TRUE
65 | LV_6248-19_0_5_line_65 |  | 57 | 112 | 0.012916 | 0.125 | 0.08 | 261 | 0 | 0.364 | 1 | 2 | cs | TRUE
66 | LV_6248-19_0_5_line_66 |  | 57 | 113 | 0.037478 | 0.125 | 0.08 | 261 | 0 | 0.364 | 1 | 1 | cs | TRUE
67 | LV_6248-19_0_5_line_67 |  | 57 | 114 | 0.0093492 | 0.125 | 0.08 | 261 | 0 | 0.364 | 1 | 1 | cs | TRUE
68 | LV_6248-19_0_5_line_68 |  | 58 | 59 | 0.015288 | 0.125 | 0.08 | 261 | 0 | 0.364 | 1 | 1 | cs | TRUE
69 | LV_6248-19_0_5_line_69 |  | 60 | 61 | 0.026176 | 0.125 | 0.08 | 261 | 0 | 0.364 | 1 | 1 | cs | TRUE
70 | LV_6248-19_0_5_line_70 |  | 61 | 62 | 0.0079426 | 0.125 | 0.08 | 261 | 0 | 0.364 | 1 | 1 | cs | TRUE
71 | LV_6248-19_0_5_line_71 |  | 62 | 63 | 0.016835 | 0.125 | 0.08 | 261 | 0 | 0.364 | 1 | 1 | cs | TRUE
72 | LV_6248-19_0_5_line_72 |  | 63 | 64 | 0.03428 | 0.125 | 0.08 | 261 | 0 | 0.364 | 1 | 1 | cs | TRUE
73 | LV_6248-19_0_5_line_73 |  | 64 | 65 | 0.050843 | 0.125 | 0.08 | 261 | 0 | 0.364 | 1 | 1 | cs | TRUE
74 | LV_6248-19_0_5_line_74 |  | 64 | 66 | 0.002624 | 0.125 | 0.08 | 261 | 0 | 0.364 | 1 | 1 | cs | TRUE
75 | LV_6248-19_0_5_line_75 |  | 65 | 71 | 0.020478 | 0.125 | 0.08 | 261 | 0 | 0.364 | 1 | 1 | cs | TRUE
76 | LV_6248-19_0_5_line_76 |  | 66 | 68 | 0.011797 | 0.125 | 0.08 | 261 | 0 | 0.364 | 1 | 1 | cs | TRUE
77 | LV_6248-19_0_5_line_77 |  | 66 | 67 | 0.030357 | 0.125 | 0.08 | 261 | 0 | 0.364 | 1 | 1 | cs | TRUE
78 | LV_6248-19_0_5_line_78 |  | 68 | 69 | 0.01913 | 0.125 | 0.08 | 261 | 0 | 0.364 | 1 | 1 | cs | TRUE
79 | LV_6248-19_0_5_line_79 |  | 68 | 70 | 0.018978 | 0.125 | 0.08 | 261 | 0 | 0.364 | 1 | 1 | cs | TRUE
80 | LV_6248-19_0_5_line_80 |  | 69 | 72 | 0.025909 | 0.125 | 0.08 | 261 | 0 | 0.364 | 1 | 1 | cs | TRUE
81 | LV_6248-19_0_5_line_81 |  | 70 | 73 | 0.0067777 | 0.125 | 0.08 | 261 | 0 | 0.364 | 1 | 1 | cs | TRUE
82 | LV_6248-19_0_5_line_82 |  | 71 | 74 | 0.019426 | 0.125 | 0.08 | 261 | 0 | 0.364 | 1 | 1 | cs | TRUE
83 | LV_6248-19_0_5_line_83 |  | 72 | 85 | 0.014642 | 0.125 | 0.08 | 261 | 0 | 0.364 | 1 | 1 | cs | TRUE
84 | LV_6248-19_0_5_line_84 |  | 72 | 86 | 0.053575 | 0.125 | 0.08 | 261 | 0 | 0.364 | 1 | 1 | cs | TRUE
85 | LV_6248-19_0_5_line_85 |  | 73 | 81 | 0.028856 | 0.125 | 0.08 | 261 | 0 | 0.364 | 1 | 1 | cs | TRUE
86 | LV_6248-19_0_5_line_86 |  | 73 | 78 | 0.054446 | 0.125 | 0.08 | 261 | 0 | 0.364 | 1 | 1 | cs | TRUE
87 | LV_6248-19_0_5_line_87 |  | 74 | 75 | 0.065275 | 0.125 | 0.08 | 261 | 0 | 0.364 | 1 | 1 | cs | TRUE
88 | LV_6248-19_0_5_line_88 |  | 75 | 76 | 0.023708 | 0.125 | 0.08 | 261 | 0 | 0.364 | 1 | 1 | cs | TRUE
89 | LV_6248-19_0_5_line_89 |  | 76 | 77 | 0.041156 | 0.125 | 0.08 | 261 | 0 | 0.364 | 1 | 1 | cs | TRUE
90 | LV_6248-19_0_5_line_90 |  | 78 | 79 | 0.020967 | 0.125 | 0.08 | 261 | 0 | 0.364 | 1 | 1 | cs | TRUE
91 | LV_6248-19_0_5_line_91 |  | 79 | 80 | 0.013488 | 0.125 | 0.08 | 261 | 0 | 0.364 | 1 | 1 | cs | TRUE
92 | LV_6248-19_0_5_line_92 |  | 80 | 82 | 0.022059 | 0.125 | 0.08 | 261 | 0 | 0.364 | 1 | 1 | cs | TRUE
93 | LV_6248-19_0_5_line_93 |  | 81 | 83 | 0.035693 | 0.125 | 0.08 | 261 | 0 | 0.364 | 1 | 1 | cs | TRUE
94 | LV_6248-19_0_5_line_94 |  | 85 | 87 | 0.024282 | 0.125 | 0.08 | 261 | 0 | 0.364 | 1 | 1 | cs | TRUE
95 | LV_6248-19_0_5_line_95 |  | 86 | 88 | 0.015074 | 0.125 | 0.08 | 261 | 0 | 0.364 | 1 | 1 | cs | TRUE
96 | LV_6248-19_0_5_line_96 |  | 87 | 89 | 0.010046 | 0.125 | 0.08 | 261 | 0 | 0.364 | 1 | 1 | cs | TRUE
97 | LV_6248-19_0_5_line_97 |  | 87 | 90 | 0.013863 | 0.125 | 0.08 | 261 | 0 | 0.364 | 1 | 1 | cs | TRUE
98 | LV_6248-19_0_5_line_98 |  | 88 | 91 | 0.026278 | 0.125 | 0.08 | 261 | 0 | 0.364 | 1 | 1 | cs | TRUE
99 | LV_6248-19_0_5_line_99 |  | 93 | 97 | 0.021979 | 0.125 | 0.08 | 261 | 0 | 0.364 | 1 | 1 | cs | TRUE
100 | LV_6248-19_0_5_line_100 |  | 94 | 121 | 0.017088 | 0.125 | 0.08 | 261 | 0 | 0.364 | 1 | 1 | cs | TRUE
101 | LV_6248-19_0_5_line_101 |  | 95 | 96 | 0.0041198 | 0.125 | 0.08 | 261 | 0 | 0.364 | 1 | 1 | cs | TRUE
102 | LV_6248-19_0_5_line_102 |  | 97 | 99 | 0.019387 | 0.125 | 0.08 | 261 | 0 | 0.364 | 1 | 1 | cs | TRUE
103 | LV_6248-19_0_5_line_103 |  | 98 | 99 | 0.010356 | 0.125 | 0.08 | 261 | 0 | 0.364 | 1 | 1 | cs | TRUE
104 | LV_6248-19_0_5_line_104 |  | 98 | 100 | 0.0077848 | 0.125 | 0.08 | 261 | 0 | 0.364 | 1 | 1 | cs | TRUE
105 | LV_6248-19_0_5_line_105 |  | 99 | 101 | 0.031835 | 0.125 | 0.08 | 261 | 0 | 0.364 | 1 | 1 | cs | TRUE
106 | LV_6248-19_0_5_line_106 |  | 100 | 129 | 0.017088 | 0.125 | 0.08 | 261 | 0 | 0.364 | 1 | 1 | cs | TRUE
107 | LV_6248-19_0_5_line_107 |  | 101 | 102 | 0.0053095 | 0.125 | 0.08 | 261 | 0 | 0.364 | 1 | 1 | cs | TRUE
108 | LV_6248-19_0_5_line_108 |  | 101 | 103 | 0.028052 | 0.125 | 0.08 | 261 | 0 | 0.364 | 1 | 1 | cs | TRUE
109 | LV_6248-19_0_5_line_109 |  | 102 | 125 | 0.0096324 | 0.125 | 0.08 | 261 | 0 | 0.364 | 1 | 1 | cs | TRUE
110 | LV_6248-19_0_5_line_110 |  | 103 | 104 | 0.014077 | 0.125 | 0.08 | 261 | 0 | 0.364 | 1 | 1 | cs | TRUE
111 | LV_6248-19_0_5_line_111 |  | 105 | 106 | 0.0016569 | 0.125 | 0.08 | 261 | 0 | 0.364 | 1 | 1 | cs | TRUE
112 | LV_6248-19_0_5_line_112 |  | 106 | 107 | 0.015046 | 0.125 | 0.08 | 261 | 0 | 0.364 | 1 | 1 | cs | TRUE
113 | LV_6248-19_0_5_line_113 |  | 107 | 111 | 0.0012778 | 0.125 | 0.08 | 261 | 0 | 0.364 | 1 | 1 | cs | TRUE
114 | LV_6248-19_0_5_line_114 |  | 108 | 109 | 0.016168 | 0.125 | 0.08 | 261 | 0 | 0.364 | 1 | 1 | cs | TRUE
115 | LV_6248-19_0_5_line_115 |  | 109 | 110 | 0.021037 | 0.125 | 0.08 | 261 | 0 | 0.364 | 1 | 1 | cs | TRUE
116 | LV_6248-19_0_5_line_116 |  | 112 | 115 | 0.003825 | 0.125 | 0.08 | 261 | 0 | 0.364 | 1 | 2 | cs | TRUE
117 | LV_6248-19_0_5_line_117 |  | 112 | 116 | 0.0097947 | 0.125 | 0.08 | 261 | 0 | 0.364 | 1 | 1 | cs | TRUE
118 | LV_6248-19_0_5_line_118 |  | 115 | 117 | 0.02701 | 0.125 | 0.08 | 261 | 0 | 0.364 | 1 | 2 | cs | TRUE
119 | LV_6248-19_0_5_line_119 |  | 116 | 118 | 0.012652 | 0.125 | 0.08 | 261 | 0 | 0.364 | 1 | 1 | cs | TRUE
120 | LV_6248-19_0_5_line_120 |  | 117 | 122 | 0.019782 | 0.125 | 0.08 | 261 | 0 | 0.364 | 1 | 2 | cs | TRUE
121 | LV_6248-19_0_5_line_121 |  | 118 | 124 | 0.0012865 | 0.125 | 0.08 | 261 | 0 | 0.364 | 1 | 1 | cs | TRUE
122 | LV_6248-19_0_5_line_122 |  | 118 | 123 | 0.0046694 | 0.125 | 0.08 | 261 | 0 | 0.364 | 1 | 1 | cs | TRUE
123 | LV_6248-19_0_5_line_123 |  | 119 | 120 | 0.0060749 | 0.125 | 0.08 | 261 | 0 | 0.364 | 1 | 1 | cs | TRUE
124 | LV_6248-19_0_5_line_124 |  | 120 | 136 | 0.0075523 | 0.125 | 0.08 | 261 | 0 | 0.364 | 1 | 1 | cs | TRUE
125 | LV_6248-19_0_5_line_125 |  | 121 | 122 | 0.0012506 | 0.125 | 0.08 | 261 | 0 | 0.364 | 1 | 2 | cs | TRUE
126 | LV_6248-19_0_5_line_126 |  | 124 | 132 | 0.013599 | 0.125 | 0.08 | 261 | 0 | 0.364 | 1 | 1 | cs | TRUE
127 | LV_6248-19_0_5_line_127 |  | 125 | 135 | 0.00054663 | 0.125 | 0.08 | 261 | 0 | 0.364 | 1 | 1 | cs | TRUE
128 | LV_6248-19_0_5_line_128 |  | 126 | 127 | 0.002902 | 0.125 | 0.08 | 261 | 0 | 0.364 | 1 | 1 | cs | TRUE
129 | LV_6248-19_0_5_line_129 |  | 126 | 128 | 0.0096315 | 0.125 | 0.08 | 261 | 0 | 0.364 | 1 | 1 | cs | TRUE
130 | LV_6248-19_0_5_line_130 |  | 127 | 129 | 0.021027 | 0.125 | 0.08 | 261 | 0 | 0.364 | 1 | 1 | cs | TRUE
131 | LV_6248-19_0_5_line_131 |  | 128 | 136 | 0.013081 | 0.125 | 0.08 | 261 | 0 | 0.364 | 1 | 1 | cs | TRUE
132 | LV_6248-19_0_5_line_132 |  | 130 | 131 | 0.00716 | 0.125 | 0.08 | 261 | 0 | 0.364 | 1 | 1 | cs | TRUE
133 | LV_6248-19_0_5_line_133 |  | 130 | 132 | 0.015925 | 0.125 | 0.08 | 261 | 0 | 0.364 | 1 | 1 | cs | TRUE
134 | LV_6248-19_0_5_line_134 |  | 132 | 133 | 0.005231 | 0.125 | 0.08 | 261 | 0 | 0.364 | 1 | 1 | cs | TRUE
135 | LV_6248-19_0_5_line_135 |  | 133 | 134 | 0.012663 | 0.125 | 0.08 | 261 | 0 | 0.364 | 1 | 1 | cs | TRUE
136 | LV_6248-19_0_5_line_136 |  | 134 | 137 | 0.0033877 | 0.125 | 0.08 | 261 | 0 | 0.364 | 1 | 1 | cs | TRUE

## trafo
| name | std_type | hv_bus | lv_bus | sn_mva | vn_hv_kv | vn_lv_kv | vk_percent | vkr_percent | pfe_kw | i0_percent | shift_degree | tap_side | tap_neutral | tap_min | tap_max | tap_step_percent | tap_step_degree | tap_pos | tap_phase_shifter | parallel | df | in_service
0 | LV_6248-19_0_5_trafo_13 | 0.63 MVA 20/0.4 kV | 138 | 24 | 0.63 | 20 | 0.4 | 6 | 1.206 | 1.65 | 0.2619 | 150 | hv | 0 | -2 | 2 | 2.5 | 0 | 0 | FALSE | 1 | 1 | TRUE

## line_geodata
| x0 | y0 | x1 | y1 | x2 | y2 | x3 | y3 | x4 | y4 | x5 | y5 | x6 | y6 | x7 | y7 | x8 | y8 | x9 | y9 | x10 | y10 | x11 | y11
0 | 2601863.7519 | 1123184.7382 | 2601841.4484 | 1123172.9514
1 | 2601815.8071 | 1123159.4007 | 2601841.4484 | 1123172.9514
2 | 2601869.2525 | 1123174.4681 | 2601867.5703 | 1123178.8475 | 2601863.7519 | 1123184.7382
3 | 2601867.9546 | 1123235.1307 | 2601870.2537 | 1123230.5291 | 2601855.6676 | 1123222.8099 | 2601852.7227 | 1123221.2527 | 2601849.0915 | 1123219.473 | 2601852.1005 | 1123213.2486 | 2601857.3855 | 1123202.0114 | 2601859.353 | 1123197.7654 | 2601859.4999 | 1123196.4537 | 2601859.4542 | 1123194.3082 | 2601859.1465 | 1123191.8514 | 2601863.7519 | 1123184.7382
4 | 2601815.8071 | 1123159.4007 | 2601816.7099 | 1123157.1443 | 2601820.097 | 1123149.6638
5 | 2601873.1072 | 1123176.448 | 2601869.2525 | 1123174.4681
6 | 2601869.2525 | 1123174.4681 | 2601867.04 | 1123173.2002 | 2601864.8506 | 1123171.8655 | 2601862.9388 | 1123170.442 | 2601861.2583 | 1123168.9186 | 2601860.0328 | 1123167.4508 | 2601858.9616 | 1123165.4162 | 2601858.7621 | 1123162.1145 | 2601859.2081 | 1123159.336
7 | 2601867.9546 | 1123235.1307 | 2601877.7488 | 1123240.079
8 | 2601873.1072 | 1123176.448 | 2601877.0897 | 1123163.6763 | 2601880.216 | 1123151.9715 | 2601880.6689 | 1123150.0567
9 | 2601859.2081 | 1123159.336 | 2601860.5403 | 1123151.0367
10 | 2601880.8595 | 1123149.251 | 2601880.6689 | 1123150.0567
11 | 2601885.8528 | 1123099.681 | 2601884.6102 | 1123103.5825 | 2601883.9538 | 1123106.8617 | 2601882.8959 | 1123112.0417 | 2601882.208 | 1123117.2774 | 2601881.7048 | 1123124.2473
12 | 2601881.7048 | 1123124.2473 | 2601873.1244 | 1123118.9977 | 2601866.626 | 1123113.3548
13 | 2601885.49 | 1123126.5607 | 2601881.7048 | 1123124.2473
14 | 2601896.1596 | 1123082.0088 | 2601891.215 | 1123088.6884 | 2601887.8438 | 1123094.2123 | 2601886.9564 | 1123096.213 | 2601885.8528 | 1123099.681
15 | 2601885.8528 | 1123099.681 | 2601876.9898 | 1123094.368
16 | 2601866.626 | 1123113.3548 | 2601858.9481 | 1123106.6875 | 2601848.2772 | 1123104.4055 | 2601844.0399 | 1123108.9718
17 | 2601885.49 | 1123126.5607 | 2601884.6246 | 1123132.5522 | 2601883.3737 | 1123138.6215 | 2601880.8595 | 1123149.251
18 | 2601860.5403 | 1123151.0367 | 2601861.8081 | 1123143.1388
19 | 2601809.9048 | 1122877.0612 | 2601812.5694 | 1122889.1567 | 2601814.1026 | 1122893.4148 | 2601817.1701 | 1122898.407 | 2601822.6425 | 1122906.6571 | 2601826.0409 | 1122914.0394 | 2601827.6391 | 1122918.0577
20 | 2601809.9048 | 1122877.0612 | 2601794.3278 | 1122880.2249
21 | 2601794.3278 | 1122880.2249 | 2601782.5236 | 1122882.6234
22 | 2601768.5948 | 1122885.4535 | 2601782.5236 | 1122882.6234
23 | 2601768.5948 | 1122885.4535 | 2601772.5892 | 1122912.679
24 | 2601768.5948 | 1122885.4535 | 2601745.4764 | 1122888.8932 | 2601723.9301 | 1122892.4666
25 | 2601782.2026 | 1122974.5564 | 2601809.2068 | 1122967.9313
26 | 2601825.7411 | 1122963.8748 | 2601809.2068 | 1122967.9313
27 | 2601782.2026 | 1122974.5564 | 2601787.5568 | 1123018.9018
28 | 2601782.2026 | 1122974.5564 | 2601779.7161 | 1122959.8708
29 | 2601787.5568 | 1123018.9018 | 2601778.1609 | 1123063.9338
30 | 2601787.5568 | 1123018.9018 | 2601796.2852 | 1123019.4379 | 2601801.1969 | 1123019.6394 | 2601804.813 | 1123020.7187 | 2601807.7656 | 1123022.8095 | 2601809.9747 | 1123026.3189
31 | 2601787.5568 | 1123018.9018 | 2601768.6585 | 1123020.615
32 | 2601779.7161 | 1122959.8708 | 2601775.8218 | 1122933.7458
33 | 2601779.7161 | 1122959.8708 | 2601763.8012 | 1122960.9916
34 | 2601778.1609 | 1123063.9338 | 2601776.6235 | 1123071.302 | 2601775.3373 | 1123075.5492
35 | 2601812.4578 | 1123029.6895 | 2601810.9641 | 1123027.8906 | 2601809.9747 | 1123026.3189
36 | 2601768.6585 | 1123020.615 | 2601765.0638 | 1123020.9409 | 2601756.1301 | 1123021.3341
37 | 2601775.8218 | 1122933.7458 | 2601774.2592 | 1122924.0629 | 2601772.6796 | 1122913.2956
38 | 2601775.8218 | 1122933.7458 | 2601795.5899 | 1122930.4103
39 | 2601762.072 | 1122961.1133 | 2601763.8012 | 1122960.9916
40 | 2601767.1059 | 1123099.6607 | 2601769.5848 | 1123094.5447 | 2601775.3373 | 1123075.5492
41 | 2601825.4345 | 1123037.4995 | 2601819.5055 | 1123035.419 | 2601815.1188 | 1123032.8943 | 2601812.4578 | 1123029.6895
42 | 2601739.0993 | 1123022.0836 | 2601756.1301 | 1123021.3341
43 | 2601772.5892 | 1122912.679 | 2601772.6796 | 1122913.2956
44 | 2601795.5899 | 1122930.4103 | 2601802.6216 | 1122929.2239
45 | 2601739.7808 | 1122962.6832 | 2601762.072 | 1122961.1133
46 | 2601772.5892 | 1122912.679 | 2601788.5452 | 1122909.8996
47 | 2601682.1744 | 1122899.37 | 2601700.373 | 1122896.3734 | 2601723.9301 | 1122892.4666
48 | 2601682.1744 | 1122899.37 | 2601665.7342 | 1122901.4556 | 2601650.5199 | 1122903.686
49 | 2601682.1744 | 1122899.37 | 2601682.8665 | 1122917.4427
50 | 2601650.5199 | 1122903.686 | 2601650.9121 | 1122907.6325 | 2601650.9322 | 1122917.563
51 | 2601650.5199 | 1122903.686 | 2601648.5612 | 1122903.9745 | 2601632.1982 | 1122905.4821 | 2601615.311 | 1122906.7228 | 2601609.8747 | 1122906.9438
52 | 2601682.8665 | 1122917.4427 | 2601683.5969 | 1122936.519
53 | 2601797.3733 | 1122908.3617 | 2601788.5452 | 1122909.8996
54 | 2601650.9488 | 1122925.8114 | 2601650.9322 | 1122917.563
55 | 2601609.8747 | 1122906.9438 | 2601623.4653 | 1122848.028
56 | 2601609.8747 | 1122906.9438 | 2601609.8435 | 1122923.9969
57 | 2601683.5969 | 1122936.519 | 2601683.6957 | 1122939.0995
58 | 2601651.006 | 1122954.1758 | 2601650.9488 | 1122925.8114
59 | 2601609.8435 | 1122923.9969 | 2601609.8386 | 1122926.6466
60 | 2601683.6957 | 1122939.0995 | 2601684.2522 | 1122953.6303
61 | 2601739.0993 | 1123022.0836 | 2601719.6313 | 1123022.9404 | 2601704.7063 | 1123023.4085
62 | 2601704.7063 | 1123023.4085 | 2601687.2997 | 1123023.9544 | 2601684.0614 | 1123023.1532 | 2601682.6124 | 1123021.0295 | 2601682.1586 | 1123015.9752
63 | 2601681.1349 | 1123004.5737 | 2601682.1586 | 1123015.9752
64 | 2601759.0073 | 1123116.3747 | 2601767.1059 | 1123099.6607
65 | 2601825.4345 | 1123037.4995 | 2601834.9404 | 1123042.4158 | 2601836.6903 | 1123043.817
66 | 2601825.4345 | 1123037.4995 | 2601819.2008 | 1123049.1701 | 2601817.6181 | 1123056.0507 | 2601817.4155 | 1123063.4765 | 2601816.4349 | 1123068.1007 | 2601814.8774 | 1123072.8851
67 | 2601825.4345 | 1123037.4995 | 2601831.528 | 1123030.4089
68 | 2601679.7678 | 1122989.3466 | 2601681.1349 | 1123004.5737
69 | 2601624.8706 | 1123154.9094 | 2601636.9583 | 1123131.6916
70 | 2601636.9583 | 1123131.6916 | 2601640.626 | 1123124.6466
71 | 2601640.626 | 1123124.6466 | 2601648.4 | 1123109.7144
72 | 2601664.2299 | 1123079.3086 | 2601648.4 | 1123109.7144
73 | 2601664.2299 | 1123079.3086 | 2601619.1016 | 1123055.8888
74 | 2601664.2299 | 1123079.3086 | 2601666.5582 | 1123080.5321
75 | 2601619.1016 | 1123055.8888 | 2601600.9252 | 1123046.456
76 | 2601671.8506 | 1123069.9839 | 2601666.5582 | 1123080.5321
77 | 2601666.5582 | 1123080.5321 | 2601693.3979 | 1123094.7151
78 | 2601671.8506 | 1123069.9839 | 2601688.7596 | 1123078.9306
79 | 2601671.8506 | 1123069.9839 | 2601655.0067 | 1123061.2394
80 | 2601711.6245 | 1123091.116 | 2601689.9913 | 1123079.5823 | 2601688.7596 | 1123078.9306
81 | 2601648.9914 | 1123058.1165 | 2601655.0067 | 1123061.2394
82 | 2601600.9252 | 1123046.456 | 2601583.6827 | 1123037.5078
83 | 2601711.6245 | 1123091.116 | 2601712.9128 | 1123088.8152 | 2601714.1087 | 1123086.0808 | 2601715.0592 | 1123078.1328 | 2601715.1435 | 1123077.1199
84 | 2601759.0073 | 1123116.3747 | 2601711.6245 | 1123091.116
85 | 2601648.9914 | 1123058.1165 | 2601651.1402 | 1123037.9628 | 2601651.1425 | 1123029.3753
86 | 2601648.9914 | 1123058.1165 | 2601600.8828 | 1123032.6223
87 | 2601583.6827 | 1123037.5078 | 2601525.7447 | 1123007.4402
88 | 2601504.7015 | 1122996.5196 | 2601525.7447 | 1123007.4402
89 | 2601504.7015 | 1122996.5196 | 2601468.1717 | 1122977.5621
90 | 2601582.3563 | 1123022.8045 | 2601600.8828 | 1123032.6223
91 | 2601582.3563 | 1123022.8045 | 2601582.352 | 1123009.3201
92 | 2601582.352 | 1123009.3201 | 2601604.4094 | 1123009.046
93 | 2601650.7817 | 1122993.6856 | 2601651.1465 | 1123014.1623 | 2601651.1425 | 1123029.3753
94 | 2601717.1557 | 1123052.921 | 2601715.1435 | 1123077.1199
95 | 2601759.0073 | 1123116.3747 | 2601772.5053 | 1123123.0849
96 | 2601727.2181 | 1123053.4352 | 2601717.1557 | 1123052.921
97 | 2601717.1557 | 1123052.921 | 2601717.5734 | 1123047.9743 | 2601717.7425 | 1123039.0769
98 | 2601796.0364 | 1123134.783 | 2601772.5053 | 1123123.0849
99 | 2601896.1596 | 1123082.0088 | 2601904.8375 | 1123070.8616 | 2601906.6726 | 1123070.9399 | 2601907.3976 | 1123070.4177 | 2601907.8298 | 1123069.1172 | 2601908.4858 | 1123066.9719 | 2601908.8153 | 1123065.5001
100 | 2601876.9898 | 1123094.368 | 2601872.4386 | 1123091.6397 | 2601864.5591 | 1123088.7693 | 2601861.6724 | 1123086.9818
101 | 2601841.2377 | 1123111.9917 | 2601844.0399 | 1123108.9718
102 | 2601911.1523 | 1123046.5183 | 2601911.899 | 1123050.6205 | 2601911.8677 | 1123051.8655 | 2601908.8153 | 1123065.5001
103 | 2601911.1523 | 1123046.5183 | 2601910.5749 | 1123043.361 | 2601910.8932 | 1123036.2243
104 | 2601910.8932 | 1123036.2243 | 2601910.9243 | 1123035.6129 | 2601911.184 | 1123028.4449
105 | 2601911.1523 | 1123046.5183 | 2601914.2828 | 1123046.7638 | 2601914.1654 | 1123052.3776 | 2601913.1994 | 1123059.3363 | 2601912.6887 | 1123065.2946 | 2601917.6161 | 1123064.6068 | 2601922.4897 | 1123063.1076
106 | 2601911.803 | 1123011.368 | 2601911.184 | 1123028.4449
107 | 2601922.4897 | 1123063.1076 | 2601927.2297 | 1123060.7152
108 | 2601922.4897 | 1123063.1076 | 2601922.7437 | 1123064.5195 | 2601922.8126 | 1123066.3871 | 2601922.5109 | 1123069.4774 | 2601922.0089 | 1123072.2008 | 2601921.3682 | 1123074.435 | 2601920.0718 | 1123077.6251 | 2601918.3667 | 1123080.8817 | 2601913.5532 | 1123088.9909
109 | 2601927.2297 | 1123060.7152 | 2601933.3635 | 1123057.6194 | 2601935.9456 | 1123056.6399
110 | 2601904.6514 | 1123099.7311 | 2601906.5181 | 1123097.375 | 2601908.9861 | 1123095.3859 | 2601911.1227 | 1123093.0854 | 2601913.5532 | 1123088.9909
111 | 2601684.3156 | 1122955.286 | 2601684.2522 | 1122953.6303
112 | 2601684.3156 | 1122955.286 | 2601684.8913 | 1122970.3209
113 | 2601684.9402 | 1122971.5978 | 2601684.8913 | 1122970.3209
114 | 2601609.809 | 1122942.815 | 2601609.8386 | 1122926.6466
115 | 2601611.3254 | 1122963.4495 | 2601609.7762 | 1122960.67 | 2601609.809 | 1122942.815
116 | 2601839.4886 | 1123046.4079 | 2601838.6638 | 1123045.4072 | 2601836.6903 | 1123043.817
117 | 2601836.6903 | 1123043.817 | 2601837.1152 | 1123041.1936 | 2601837.8479 | 1123040.4712 | 2601838.5805 | 1123040.1935 | 2601843.9013 | 1123039.9887
118 | 2601839.4886 | 1123046.4079 | 2601841.2229 | 1123048.5206 | 2601849.2638 | 1123071.4269
119 | 2601856.4848 | 1123040.4211 | 2601852.0514 | 1123039.675 | 2601843.9013 | 1123039.9887
120 | 2601860.6092 | 1123086.3233 | 2601853.0645 | 1123081.6514 | 2601849.5512 | 1123072.2457 | 2601849.2638 | 1123071.4269
121 | 2601856.4848 | 1123040.4211 | 2601857.7534 | 1123040.6354
122 | 2601856.4848 | 1123040.4211 | 2601855.7902 | 1123042.7665 | 2601853.5839 | 1123043.0407
123 | 2601856.0477 | 1123016.9091 | 2601860.3169 | 1123014.8209 | 2601861.5212 | 1123014.2746
124 | 2601861.5212 | 1123014.2746 | 2601868.3989 | 1123011.1548 | 2601868.3989 | 1123011.1548
125 | 2601860.6092 | 1123086.3233 | 2601861.6724 | 1123086.9818
126 | 2601870.0003 | 1123045.4943 | 2601865.5831 | 1123041.9579 | 2601857.7534 | 1123040.6354
127 | 2601936.4567 | 1123056.446 | 2601935.9456 | 1123056.6399
128 | 2601890.7458 | 1123007.8932 | 2601890.7218 | 1123010.7946
129 | 2601890.7458 | 1123007.8932 | 2601881.1331 | 1123008.4945
130 | 2601911.803 | 1123011.368 | 2601890.7218 | 1123010.7946
131 | 2601868.3989 | 1123011.1548 | 2601876.5962 | 1123008.7783 | 2601881.1331 | 1123008.4945
132 | 2601869.7182 | 1123060.7461 | 2601864.8434 | 1123066.0028
133 | 2601870.0003 | 1123045.4943 | 2601872.1495 | 1123052.3761 | 2601869.7182 | 1123060.7461
134 | 2601870.0003 | 1123045.4943 | 2601875.228 | 1123045.9405
135 | 2601875.228 | 1123045.9405 | 2601876.2631 | 1123039.9045 | 2601877.0686 | 1123033.4151
136 | 2601877.4858 | 1123030.0532 | 2601877.0686 | 1123033.4151

## bus_geodata
| x | y | coords
0 | 2601841.4484 | 1123172.9514
1 | 2601863.7519 | 1123184.7382
2 | 2601815.8071 | 1123159.4007
3 | 2601869.2525 | 1123174.4681
4 | 2601867.9546 | 1123235.1307
5 | 2601820.097 | 1123149.6638
6 | 2601873.1072 | 1123176.448
7 | 2601859.2081 | 1123159.336
8 | 2601880.6689 | 1123150.0567
9 | 2601877.7488 | 1123240.079
10 | 2601881.7048 | 1123124.2473
11 | 2601885.8528 | 1123099.681
12 | 2601866.626 | 1123113.3548
13 | 2601885.49 | 1123126.5607
14 | 2601860.5403 | 1123151.0367
15 | 2601880.8595 | 1123149.251
16 | 2601827.6391 | 1122918.0577
17 | 2601809.9048 | 1122877.0612
18 | 2601794.3278 | 1122880.2249
19 | 2601782.5236 | 1122882.6234
20 | 2601768.5948 | 1122885.4535
21 | 2601809.2068 | 1122967.9313
22 | 2601782.2026 | 1122974.5564
23 | 2601825.7411 | 1122963.8748
24 | 2601787.5568 | 1123018.9018
25 | 2601779.7161 | 1122959.8708
26 | 2601778.1609 | 1123063.9338
27 | 2601809.9747 | 1123026.3189
28 | 2601768.6585 | 1123020.615
29 | 2601775.8218 | 1122933.7458
30 | 2601763.8012 | 1122960.9916
31 | 2601775.3373 | 1123075.5492
32 | 2601812.4578 | 1123029.6895
33 | 2601756.1301 | 1123021.3341
34 | 2601772.6796 | 1122913.2956
35 | 2601795.5899 | 1122930.4103
36 | 2601762.072 | 1122961.1133
37 | 2601802.6216 | 1122929.2239
38 | 2601772.5892 | 1122912.679
39 | 2601723.9301 | 1122892.4666
40 | 2601682.1744 | 1122899.37
41 | 2601650.5199 | 1122903.686
42 | 2601682.8665 | 1122917.4427
43 | 2601788.5453 | 1122909.8996
44 | 2601650.9322 | 1122917.563
45 | 2601609.8747 | 1122906.9438
46 | 2601683.5969 | 1122936.519
47 | 2601797.3733 | 1122908.3617
48 | 2601650.9488 | 1122925.8114
49 | 2601623.4653 | 1122848.028
50 | 2601609.8435 | 1122923.9969
51 | 2601683.6957 | 1122939.0995
52 | 2601739.7808 | 1122962.6832
53 | 2601739.0993 | 1123022.0836
54 | 2601704.7063 | 1123023.4085
55 | 2601682.1586 | 1123015.9752
56 | 2601767.1059 | 1123099.6607
57 | 2601825.4345 | 1123037.4995
58 | 2601681.1349 | 1123004.5737
59 | 2601679.7678 | 1122989.3466
60 | 2601624.8706 | 1123154.9094
61 | 2601636.9583 | 1123131.6916
62 | 2601640.626 | 1123124.6466
63 | 2601648.4 | 1123109.7144
64 | 2601664.2299 | 1123079.3086
65 | 2601619.1016 | 1123055.8888
66 | 2601666.5582 | 1123080.5321
67 | 2601693.3979 | 1123094.7151
68 | 2601671.8506 | 1123069.9839
69 | 2601688.7596 | 1123078.9306
70 | 2601655.0067 | 1123061.2394
71 | 2601600.9252 | 1123046.456
72 | 2601711.6245 | 1123091.116
73 | 2601648.9914 | 1123058.1165
74 | 2601583.6827 | 1123037.5078
75 | 2601525.7447 | 1123007.4402
76 | 2601504.7015 | 1122996.5196
77 | 2601468.1717 | 1122977.5621
78 | 2601600.8828 | 1123032.6223
79 | 2601582.3563 | 1123022.8045
80 | 2601582.352 | 1123009.3201
81 | 2601651.1425 | 1123029.3753
82 | 2601604.4094 | 1123009.046
83 | 2601650.7817 | 1122993.6856
84 | 2601651.006 | 1122954.1758
85 | 2601715.1435 | 1123077.1199
86 | 2601759.0073 | 1123116.3747
87 | 2601717.1557 | 1123052.921
88 | 2601772.5053 | 1123123.0849
89 | 2601727.2181 | 1123053.4352
90 | 2601717.7425 | 1123039.0769
91 | 2601796.0364 | 1123134.783
92 | 2601861.8081 | 1123143.1388
93 | 2601896.1596 | 1123082.0088
94 | 2601876.9898 | 1123094.368
95 | 2601844.0399 | 1123108.9718
96 | 2601841.2377 | 1123111.9917
97 | 2601908.8153 | 1123065.5001
98 | 2601910.8932 | 1123036.2243
99 | 2601911.1523 | 1123046.5183
100 | 2601911.1841 | 1123028.4449
101 | 2601922.4897 | 1123063.1076
102 | 2601927.2297 | 1123060.7152
103 | 2601913.5532 | 1123088.9909
104 | 2601904.6514 | 1123099.7311
105 | 2601684.2522 | 1122953.6303
106 | 2601684.3156 | 1122955.286
107 | 2601684.8913 | 1122970.3209
108 | 2601609.8386 | 1122926.6466
109 | 2601609.809 | 1122942.815
110 | 2601611.3254 | 1122963.4495
111 | 2601684.9402 | 1122971.5978
112 | 2601836.6903 | 1123043.817
113 | 2601814.8774 | 1123072.8851
114 | 2601831.528 | 1123030.4089
115 | 2601839.4886 | 1123046.4079
116 | 2601843.9013 | 1123039.9887
117 | 2601849.2638 | 1123071.4269
118 | 2601856.4848 | 1123040.4211
119 | 2601856.0477 | 1123016.9091
120 | 2601861.5212 | 1123014.2746
121 | 2601861.6724 | 1123086.9818
122 | 2601860.6092 | 1123086.3233
123 | 2601853.5839 | 1123043.0407
124 | 2601857.7534 | 1123040.6354
125 | 2601935.9456 | 1123056.6399
126 | 2601890.7458 | 1123007.8932
127 | 2601890.7218 | 1123010.7946
128 | 2601881.1331 | 1123008.4945
129 | 2601911.803 | 1123011.368
130 | 2601869.7182 | 1123060.7461
131 | 2601864.8434 | 1123066.0028
132 | 2601870.0003 | 1123045.4943
133 | 2601875.228 | 1123045.9405
134 | 2601877.0686 | 1123033.4151
135 | 2601936.4567 | 1123056.446
136 | 2601868.3989 | 1123011.1548
137 | 2601877.4858 | 1123030.0532
138 | 2601782.2026 | 1122974.5564

## line_std_types
| c_nf_per_km | r_ohm_per_km | x_ohm_per_km | max_i_ka | type | q_mm2 | alpha | voltage_rating
NAYY 4x50 SE | 210 | 0.642 | 0.083 | 0.142 | cs | 50 | 0.00403 | LV
NAYY 4x120 SE | 264 | 0.225 | 0.08 | 0.242 | cs | 120 | 0.00403 | LV
NAYY 4x150 SE | 261 | 0.208 | 0.08 | 0.27 | cs | 150 | 0.00403 | LV
NA2XS2Y 1x95 RM/25 12/20 kV | 216 | 0.313 | 0.132 | 0.252 | cs | 95 | 0.00403 | MV
NA2XS2Y 1x185 RM/25 12/20 kV | 273 | 0.161 | 0.117 | 0.362 | cs | 185 | 0.00403 | MV
NA2XS2Y 1x240 RM/25 12/20 kV | 304 | 0.122 | 0.112 | 0.421 | cs | 240 | 0.00403 | MV
NA2XS2Y 1x95 RM/25 6/10 kV | 315 | 0.313 | 0.123 | 0.249 | cs | 95 | 0.00403 | MV
NA2XS2Y 1x185 RM/25 6/10 kV | 406 | 0.161 | 0.11 | 0.358 | cs | 185 | 0.00403 | MV
NA2XS2Y 1x240 RM/25 6/10 kV | 456 | 0.122 | 0.105 | 0.416 | cs | 240 | 0.00403 | MV
NA2XS2Y 1x150 RM/25 12/20 kV | 250 | 0.206 | 0.116 | 0.319 | cs | 150 | 0.00403 | MV
NA2XS2Y 1x120 RM/25 12/20 kV | 230 | 0.253 | 0.119 | 0.283 | cs | 120 | 0.00403 | MV
NA2XS2Y 1x70 RM/25 12/20 kV | 190 | 0.443 | 0.132 | 0.22 | cs | 70 | 0.00403 | MV
NA2XS2Y 1x150 RM/25 6/10 kV | 360 | 0.206 | 0.11 | 0.315 | cs | 150 | 0.00403 | MV
NA2XS2Y 1x120 RM/25 6/10 kV | 340 | 0.253 | 0.113 | 0.28 | cs | 120 | 0.00403 | MV
NA2XS2Y 1x70 RM/25 6/10 kV | 280 | 0.443 | 0.123 | 0.217 | cs | 70 | 0.00403 | MV
N2XS(FL)2Y 1x120 RM/35 64/110 kV | 112 | 0.153 | 0.166 | 0.366 | cs | 120 | 0.00393 | HV
N2XS(FL)2Y 1x185 RM/35 64/110 kV | 125 | 0.099 | 0.156 | 0.457 | cs | 185 | 0.00393 | HV
N2XS(FL)2Y 1x240 RM/35 64/110 kV | 135 | 0.075 | 0.149 | 0.526 | cs | 240 | 0.00393 | HV
N2XS(FL)2Y 1x300 RM/35 64/110 kV | 144 | 0.06 | 0.144 | 0.588 | cs | 300 | 0.00393 | HV
15-AL1/3-ST1A 0.4 | 11 | 1.8769 | 0.35 | 0.105 | ol | 16 | 0.00403 | LV
24-AL1/4-ST1A 0.4 | 11.25 | 1.2012 | 0.335 | 0.14 | ol | 24 | 0.00403 | LV
48-AL1/8-ST1A 0.4 | 12.2 | 0.5939 | 0.3 | 0.21 | ol | 48 | 0.00403 | LV
94-AL1/15-ST1A 0.4 | 13.2 | 0.306 | 0.29 | 0.35 | ol | 94 | 0.00403 | LV
34-AL1/6-ST1A 10.0 | 9.7 | 0.8342 | 0.36 | 0.17 | ol | 34 | 0.00403 | MV
48-AL1/8-ST1A 10.0 | 10.1 | 0.5939 | 0.35 | 0.21 | ol | 48 | 0.00403 | MV
70-AL1/11-ST1A 10.0 | 10.4 | 0.4132 | 0.339 | 0.29 | ol | 70 | 0.00403 | MV
94-AL1/15-ST1A 10.0 | 10.75 | 0.306 | 0.33 | 0.35 | ol | 94 | 0.00403 | MV
122-AL1/20-ST1A 10.0 | 11.1 | 0.2376 | 0.323 | 0.41 | ol | 122 | 0.00403 | MV
149-AL1/24-ST1A 10.0 | 11.25 | 0.194 | 0.315 | 0.47 | ol | 149 | 0.00403 | MV
34-AL1/6-ST1A 20.0 | 9.15 | 0.8342 | 0.382 | 0.17 | ol | 34 | 0.00403 | MV
48-AL1/8-ST1A 20.0 | 9.5 | 0.5939 | 0.372 | 0.21 | ol | 48 | 0.00403 | MV
70-AL1/11-ST1A 20.0 | 9.7 | 0.4132 | 0.36 | 0.29 | ol | 70 | 0.00403 | MV
94-AL1/15-ST1A 20.0 | 10 | 0.306 | 0.35 | 0.35 | ol | 94 | 0.00403 | MV
122-AL1/20-ST1A 20.0 | 10.3 | 0.2376 | 0.344 | 0.41 | ol | 122 | 0.00403 | MV
149-AL1/24-ST1A 20.0 | 10.5 | 0.194 | 0.337 | 0.47 | ol | 149 | 0.00403 | MV
184-AL1/30-ST1A 20.0 | 10.75 | 0.1571 | 0.33 | 0.535 | ol | 184 | 0.00403 | MV
243-AL1/39-ST1A 20.0 | 11 | 0.1188 | 0.32 | 0.645 | ol | 243 | 0.00403 | MV
48-AL1/8-ST1A 110.0 | 8 | 0.5939 | 0.46 | 0.21 | ol | 48 | 0.00403 | HV
70-AL1/11-ST1A 110.0 | 8.4 | 0.4132 | 0.45 | 0.29 | ol | 70 | 0.00403 | HV
94-AL1/15-ST1A 110.0 | 8.65 | 0.306 | 0.44 | 0.35 | ol | 94 | 0.00403 | HV
122-AL1/20-ST1A 110.0 | 8.5 | 0.2376 | 0.43 | 0.41 | ol | 122 | 0.00403 | HV
149-AL1/24-ST1A 110.0 | 8.75 | 0.194 | 0.41 | 0.47 | ol | 149 | 0.00403 | HV
184-AL1/30-ST1A 110.0 | 8.8 | 0.1571 | 0.4 | 0.535 | ol | 184 | 0.00403 | HV
243-AL1/39-ST1A 110.0 | 9 | 0.1188 | 0.39 | 0.645 | ol | 243 | 0.00403 | HV
305-AL1/39-ST1A 110.0 | 9.2 | 0.0949 | 0.38 | 0.74 | ol | 305 | 0.00403 | HV
490-AL1/64-ST1A 110.0 | 9.75 | 0.059 | 0.37 | 0.96 | ol | 490 | 0.00403 | HV
679-AL1/86-ST1A 110.0 | 9.95 | 0.042 | 0.36 | 1.15 | ol | 679 | 0.00403 | HV
490-AL1/64-ST1A 220.0 | 10 | 0.059 | 0.285 | 0.96 | ol | 490 | 0.00403 | HV
679-AL1/86-ST1A 220.0 | 11.7 | 0.042 | 0.275 | 1.15 | ol | 679 | 0.00403 | HV
490-AL1/64-ST1A 380.0 | 11 | 0.059 | 0.253 | 0.96 | ol | 490 | 0.00403 | HV
679-AL1/86-ST1A 380.0 | 14.6 | 0.042 | 0.25 | 1.15 | ol | 679 | 0.00403 | HV

## trafo_std_types
| i0_percent | pfe_kw | vkr_percent | sn_mva | vn_lv_kv | vn_hv_kv | vk_percent | shift_degree | vector_group | tap_side | tap_neutral | tap_min | tap_max | tap_step_degree | tap_step_percent | tap_phase_shifter
160 MVA 380/110 kV | 0.06 | 60 | 0.25 | 160 | 110 | 380 | 12.2 | 0 | Yy0 | hv | 0 | -9 | 9 | 0 | 1.5 | FALSE
100 MVA 220/110 kV | 0.06 | 55 | 0.26 | 100 | 110 | 220 | 12 | 0 | Yy0 | hv | 0 | -9 | 9 | 0 | 1.5 | FALSE
63 MVA 110/20 kV | 0.04 | 22 | 0.32 | 63 | 20 | 110 | 18 | 150 | YNd5 | hv | 0 | -9 | 9 | 0 | 1.5 | FALSE
40 MVA 110/20 kV | 0.05 | 18 | 0.34 | 40 | 20 | 110 | 16.2 | 150 | YNd5 | hv | 0 | -9 | 9 | 0 | 1.5 | FALSE
25 MVA 110/20 kV | 0.07 | 14 | 0.41 | 25 | 20 | 110 | 12 | 150 | YNd5 | hv | 0 | -9 | 9 | 0 | 1.5 | FALSE
63 MVA 110/10 kV | 0.04 | 22 | 0.32 | 63 | 10 | 110 | 18 | 150 | YNd5 | hv | 0 | -9 | 9 | 0 | 1.5 | FALSE
40 MVA 110/10 kV | 0.05 | 18 | 0.34 | 40 | 10 | 110 | 16.2 | 150 | YNd5 | hv | 0 | -9 | 9 | 0 | 1.5 | FALSE
25 MVA 110/10 kV | 0.07 | 14 | 0.41 | 25 | 10 | 110 | 12 | 150 | YNd5 | hv | 0 | -9 | 9 | 0 | 1.5 | FALSE
0.25 MVA 20/0.4 kV | 0.32 | 0.8 | 1.44 | 0.25 | 0.4 | 20 | 6 | 150 | Yzn5 | hv | 0 | -2 | 2 | 0 | 2.5 | FALSE
0.4 MVA 20/0.4 kV | 0.3375 | 1.35 | 1.425 | 0.4 | 0.4 | 20 | 6 | 150 | Dyn5 | hv | 0 | -2 | 2 | 0 | 2.5 | FALSE
0.63 MVA 20/0.4 kV | 0.2619 | 1.65 | 1.206 | 0.63 | 0.4 | 20 | 6 | 150 | Dyn5 | hv | 0 | -2 | 2 | 0 | 2.5 | FALSE
0.25 MVA 10/0.4 kV | 0.24 | 0.6 | 1.2 | 0.25 | 0.4 | 10 | 4 | 150 | Dyn5 | hv | 0 | -2 | 2 | 0 | 2.5 | FALSE
0.4 MVA 10/0.4 kV | 0.2375 | 0.95 | 1.325 | 0.4 | 0.4 | 10 | 4 | 150 | Dyn5 | hv | 0 | -2 | 2 | 0 | 2.5 | FALSE
0.63 MVA 10/0.4 kV | 0.1873 | 1.18 | 1.0794 | 0.63 | 0.4 | 10 | 4 | 150 | Dyn5 | hv | 0 | -2 | 2 | 0 | 2.5 | FALSE

## trafo3w_std_types
| sn_hv_mva | sn_mv_mva | sn_lv_mva | vn_hv_kv | vn_mv_kv | vn_lv_kv | vk_hv_percent | vk_mv_percent | vk_lv_percent | vkr_hv_percent | vkr_mv_percent | vkr_lv_percent | pfe_kw | i0_percent | shift_mv_degree | shift_lv_degree | vector_group | tap_side | tap_neutral | tap_min | tap_max | tap_step_percent
63/25/38 MVA 110/20/10 kV | 63 | 25 | 38 | 110 | 20 | 10 | 10.4 | 10.4 | 10.4 | 0.28 | 0.32 | 0.35 | 35 | 0.89 | 0 | 0 | YN0yn0yn0 | hv | 0 | -10 | 10 | 1.2
63/25/38 MVA 110/10/10 kV | 63 | 25 | 38 | 110 | 10 | 10 | 10.4 | 10.4 | 10.4 | 0.28 | 0.32 | 0.35 | 35 | 0.89 | 0 | 0 | YN0yn0yn0 | hv | 0 | -10 | 10 | 1.2

## fuse_std_types
| fuse_type | i_rated_a | t_avg | t_min | t_total | x_avg | x_min | x_total
HV 100A | HV 100A | 100 | 0 | [10.0, 3.64, 0.854, 0.281, 0.1, 0.0531, 0.022, 0.01] | [10.0, 4.267, 1.21, 0.403, 0.1, 0.058, 0.022, 0.01] | 0 | [300.0, 350.0, 450.0, 550.0, 700.0, 850.0, 1200.0, 1752.0] | [600.0, 700.0, 900.0, 1150.0, 1665.0, 2000.0, 3000.0, 4313.0]
HV 10A | HV 10A | 10 | 0 | [10.0, 1675.0, 0.344, 0.156, 0.1, 0.0417, 0.0171, 0.01] | [10.0, 1.3, 0.3, 0.155, 0.1, 0.0555, 0.023, 0.01] | 0 | [30.0, 32.0, 35.0, 37.0, 39.0, 50.0, 70.0, 88.0] | [60.0, 70.0, 80.0, 87.0, 94.0, 110.0, 150.0, 216.0]
HV 125A | HV 125A | 125 | 0 | [10.0, 1.82, 0.344, 0.1, 0.0467, 0.0269, 0.01] | [10.0, 2.478, 0.426, 0.1, 0.0427, 0.0211, 0.01] | 0 | [375.0, 500.0, 700.0, 925.0, 1200.0, 1500.0, 2341.0] | [750.0, 1000.0, 1500.0, 2200.0, 3000.0, 4000.0, 5765.0]
HV 160A | HV 160A | 160 | 0 | [10.0, 4.15, 1.03, 0.198, 0.1, 0.051, 0.0172, 0.01] | [10.0, 2.3, 0.734, 0.274, 0.1, 0.046, 0.0177, 0.01] | 0 | [480.0, 550.0, 700.0, 1000.0, 1260.0, 1600.0, 2500.0, 3227.0] | [960.0, 1300.0, 1700.0, 2200.0, 2996.0, 4000.0, 6000.0, 7946.0]
HV 16A | HV 16A | 16 | 0 | [10.0, 0.352, 0.164, 0.1, 0.0649, 0.0342, 0.01] | [10.0, 2.34, 0.722, 0.181, 0.1, 0.055, 0.0296, 0.01] | 0 | [48.0, 60.0, 65.0, 71.0, 80.0, 100.0, 162.0] | [96.0, 110.0, 125.0, 150.0, 168.0, 200.0, 250.0, 398.0]
HV 200A | HV 200A | 200 | 0 | [10.0, 4.267, 1.21, 0.403, 0.1, 0.058, 0.022, 0.01] | [10.0, 3.73, 1.654, 0.328, 0.1, 0.0531, 0.019, 0.01] | 0 | [600.0, 700.0, 900.0, 1150.0, 1665.0, 2000.0, 3000.0, 4313.0] | [1200.0, 1500.0, 1800.0, 2700.0, 3960.0, 5000.0, 7500.0, 10620.0]
HV 20A | HV 20A | 20 | 0 | [10.0, 1.3, 0.3, 0.155, 0.1, 0.0555, 0.023, 0.01] | [10.0, 1.3, 0.161, 0.1, 0.0611, 0.0399, 0.0141, 0.01] | 0 | [60.0, 70.0, 80.0, 87.0, 94.0, 110.0, 150.0, 216.0] | [120.0, 150.0, 200.0, 223.0, 260.0, 300.0, 450.0, 532.0]
HV 25A | HV 25A | 25 | 0 | [10.0, 2.512, 0.833, 0.299, 0.1, 0.0372, 0.0223, 0.01] | [10.0, 3.125, 0.597, 0.198, 0.1, 0.0378, 0.022, 0.01] | 0 | [75.0, 82.0, 90.0, 100.0, 124.0, 170.0, 200.0, 289.0] | [150.0, 170.0, 210.0, 250.0, 294.0, 400.0, 500.0, 711.0]
HV 31.5A | HV 31.5A | 31.5 | 0 | [10.0, 2.34, 0.722, 0.181, 0.1, 0.055, 0.0296, 0.01] | [10.0, 2.84, 0.368, 0.164, 0.1, 0.0621, 0.0378, 0.0195, 0.01] | 0 | [95.0, 110.0, 125.0, 150.0, 165.0, 200.0, 250.0, 390.0] | [189.0, 220.0, 300.0, 350.0, 393.0, 450.0, 530.0, 700.0, 960.0]
HV 40A | HV 40A | 40 | 0 | [10.0, 1.3, 0.161, 0.1, 0.0611, 0.0399, 0.0141, 0.01] | [10.0, 2.05, 0.369, 0.198, 0.1, 0.051, 0.0298, 0.01] | 0 | [120.0, 150.0, 200.0, 223.0, 260.0, 300.0, 450.0, 532.0] | [240.0, 300.0, 400.0, 450.0, 530.0, 650.0, 800.0, 1311.0]
HV 50A | HV 50A | 50 | 0 | [10.0, 3.215, 0.597, 0.198, 0.1, 0.0378, 0.022, 0.01] | [10.0, 3.64, 0.854, 0.281, 0.1, 0.0531, 0.022, 0.01] | 0 | [150.0, 170.0, 210.0, 250.0, 294.0, 400.0, 500.0, 711.0] | [300.0, 350.0, 450.0, 550.0, 700.0, 850.0, 1200.0, 1752.0]
HV 6.3A | HV 6.3A | 6.3 | 0 | [10.0, 1.39, 0.344, 0.168, 0.1, 0.056, 0.0263, 0.01] | [10.0, 1.711, 0.516, 0.198, 0.1, 0.0634, 0.0303, 0.01] | 0 | [19.0, 19.5, 20.4, 20.8, 22.0, 25.0, 32.0, 48.0] | [38.0, 40.0, 43.0, 48.0, 53.0, 60.0, 75.0, 118.0]
HV 63A | HV 63A | 63 | 0 | [10.0, 2.84, 0.368, 0.164, 0.1, 0.0621, 0.0378, 0.0195, 0.01] | [10.0, 1.82, 0.344, 0.1, 0.0467, 0.0269, 0.01] | 0 | [189.0, 220.0, 300.0, 350.0, 393.0, 450.0, 530.0, 700.0, 961.0] | [378.0, 500.0, 700.0, 934.0, 1200.0, 1500.0, 2366.0]
HV 80A | HV 80A | 80 | 0 | [10.0, 2.05, 0.369, 0.198, 0.1, 0.051, 0.0298, 0.01] | [10.0, 4.15, 1.03, 0.198, 0.1, 0.051, 0.0172, 0.01] | 0 | [240.0, 300.0, 400.0, 450.0, 530.0, 650.0, 800.0, 1311.0] | [480.0, 550.0, 700.0, 1000.0, 1260.0, 1600.0, 2500.0, 3227.0]
Siemens NH-1-100 | Siemens NH-1-100 | 100 | [5400.0, 2000.0, 400.0, 20.0, 1.0, 0.2, 0.012, 0.004] | 0 | 0 | [150.0, 190.0, 250.0, 430.0, 900.0, 1250.0, 2700.0, 3600.0] | 0 | 0
Siemens NH-1-125 | Siemens NH-1-125 | 125 | [4800.0, 120.0, 7.0, 0.1, 0.004] | 0 | 0 | [180.0, 400.0, 740.0, 2000.0, 4250.0] | 0 | 0
Siemens NH-1-16 | Siemens NH-1-16 | 16 | [4000.0, 400.0, 2.0, 0.1, 0.04, 0.01] | 0 | 0 | [26.0, 35.0, 75.0, 150.0, 200.0, 300.0] | 0 | 0
Siemens NH-1-160 | Siemens NH-1-160 | 160 | [4800.0, 120.0, 7.0, 0.1, 0.004] | 0 | 0 | [210.0, 500.0, 900.0, 2300.0, 5000.0] | 0 | 0
Siemens NH-1-25 | Siemens NH-1-25 | 25 | [4000.0, 1000.0, 10.0, 0.2, 0.02, 0.01] | 0 | 0 | [40.0, 50.0, 100.0, 210.0, 400.0, 500.0] | 0 | 0
Siemens NH-1-50 | Siemens NH-1-50 | 50 | [4000.0, 40.0, 4.0, 1.0, 0.02, 0.01] | 0 | 0 | [86.0, 200.0, 300.0, 400.0, 1000.0, 1280.0] | 0 | 0
Siemens NH-1-63 | Siemens NH-1-63 | 63 | [4000.0, 100.0, 10.0, 2.0, 0.04, 0.01] | 0 | 0 | [100.0, 200.0, 300.0, 400.0, 1000.0, 1500.0] | 0 | 0
Siemens NH-1-80 | Siemens NH-1-80 | 80 | [4800.0, 120.0, 7.0, 0.1, 0.01] | 0 | 0 | [150.58, 250.0, 450.0, 1150.0, 2470.0] | 0 | 0
Siemens NH-2-1000 | Siemens NH-2-1000 | 1000 | [4800.0, 120.0, 7.0, 0.1, 0.004] | 0 | 0 | [1900.0, 3500.0, 8400.0, 24000.0, 52000.0] | 0 | 0
Siemens NH-2-200 | Siemens NH-2-200 | 200 | [4800.0, 120.0, 7.0, 0.1, 0.004] | 0 | 0 | [280.0, 650.0, 1200.0, 3000.0, 7000.0] | 0 | 0
Siemens NH-2-224 | Siemens NH-2-224 | 224 | [4800.0, 120.0, 7.0, 0.2, 0.04, 0.004] | 0 | 0 | [400.0, 750.0, 1453.0, 3025.0, 4315.0, 7600.0] | 0 | 0
Siemens NH-2-250 | Siemens NH-2-250 | 250 | [4800.0, 120.0, 7.0, 0.1, 0.004] | 0 | 0 | [450.0, 800.0, 1650.0, 4000.0, 8500.0] | 0 | 0
Siemens NH-2-315 | Siemens NH-2-315 | 315 | [4800.0, 120.0, 7.0, 0.1, 0.004] | 0 | 0 | [550.0, 920.0, 1900.0, 5000.0, 11000.0] | 0 | 0
Siemens NH-2-355 | Siemens NH-2-355 | 355 | [4800.0, 120.0, 6.0, 0.1, 0.004] | 0 | 0 | [650.0, 1116.27, 2350.0, 5840.0, 12790.0] | 0 | 0
Siemens NH-2-400 | Siemens NH-2-400 | 400 | [4800.0, 120.0, 7.0, 0.1, 0.004] | 0 | 0 | [720.0, 1350.0, 2800.0, 6500.0, 15000.0] | 0 | 0
Siemens NH-2-425 | Siemens NH-2-425 | 425 | [4800.0, 120.0, 7.0, 0.1, 0.004] | 0 | 0 | [850.0, 1500.0, 3050.0, 7500.0, 16500.0] | 0 | 0
Siemens NH-2-630 | Siemens NH-2-630 | 630 | [4800.0, 120.0, 7.0, 0.1, 0.004] | 0 | 0 | [1200.0, 2000.0, 4800.0, 12000.0, 26000.0] | 0 | 0

## dtypes
| element | column | dtype
0 | bus | name | object
1 | bus | vn_kv | float64
2 | bus | type | object
3 | bus | zone | object
4 | bus | in_service | bool
5 | load | name | object
6 | load | bus | uint32
7 | load | p_mw | float64
8 | load | q_mvar | float64
9 | load | const_z_percent | float64
10 | load | const_i_percent | float64
11 | load | sn_mva | float64
12 | load | scaling | float64
13 | load | in_service | bool
14 | load | type | object
15 | ext_grid | name | object
16 | ext_grid | bus | uint32
17 | ext_grid | vm_pu | float64
18 | ext_grid | va_degree | float64
19 | ext_grid | slack_weight | float64
20 | ext_grid | in_service | bool
21 | line | name | object
22 | line | std_type | object
23 | line | from_bus | uint32
24 | line | to_bus | uint32
25 | line | length_km | float64
26 | line | r_ohm_per_km | float64
27 | line | x_ohm_per_km | float64
28 | line | c_nf_per_km | float64
29 | line | g_us_per_km | float64
30 | line | max_i_ka | float64
31 | line | df | float64
32 | line | parallel | uint32
33 | line | type | object
34 | line | in_service | bool
35 | trafo | name | object
36 | trafo | std_type | object
37 | trafo | hv_bus | uint32
38 | trafo | lv_bus | uint32
39 | trafo | sn_mva | float64
40 | trafo | vn_hv_kv | float64
41 | trafo | vn_lv_kv | float64
42 | trafo | vk_percent | float64
43 | trafo | vkr_percent | float64
44 | trafo | pfe_kw | float64
45 | trafo | i0_percent | float64
46 | trafo | shift_degree | float64
47 | trafo | tap_side | object
48 | trafo | tap_neutral | int32
49 | trafo | tap_min | int32
50 | trafo | tap_max | int32
51 | trafo | tap_step_percent | float64
52 | trafo | tap_step_degree | float64
53 | trafo | tap_pos | int32
54 | trafo | tap_phase_shifter | bool
55 | trafo | parallel | uint32
56 | trafo | df | float64
57 | trafo | in_service | bool
58 | line_geodata | coords | object
59 | bus_geodata | x | float64
60 | bus_geodata | y | float64
61 | bus_geodata | coords | object

## parameters
| version | format_version | converged | OPF_converged | name | f_hz | sn_mva
0 | 2.14.6 | 2.14.0 | FALSE | FALSE |  | 50 | 1