## bus
| name | vn_kv | type | zone | in_service
0 | bus_LV_6265-13_0_4_node_0 | 0.4 | n |  | TRUE
1 | bus_LV_6265-13_0_4_node_1 | 0.4 | n |  | TRUE
2 | bus_LV_6265-13_0_4_node_2 | 0.4 | n |  | TRUE
3 | bus_LV_6265-13_0_4_node_3 | 0.4 | n |  | TRUE
4 | bus_LV_6265-13_0_4_node_4 | 0.4 | n |  | TRUE
5 | bus_LV_6265-13_0_4_node_5 | 0.4 | n |  | TRUE
6 | bus_LV_6265-13_0_4_node_9 | 0.4 | n |  | TRUE
7 | bus_LV_6265-13_0_4_node_36 | 0.4 | n |  | TRUE
8 | bus_LV_6265-13_0_4_node_14 | 0.4 | n |  | TRUE
9 | bus_LV_6265-13_0_4_node_38 | 0.4 | n |  | TRUE
10 | bus_LV_6265-13_0_4_node_6 | 0.4 | n |  | TRUE
11 | bus_LV_6265-13_0_4_node_13 | 0.4 | n |  | TRUE
12 | bus_LV_6265-13_0_4_node_50 | 0.4 | n |  | TRUE
13 | bus_LV_6265-13_0_4_node_75 | 0.4 | n |  | TRUE
14 | bus_LV_6265-13_0_4_node_7 | 0.4 | n |  | TRUE
15 | bus_LV_6265-13_0_4_node_44 | 0.4 | n |  | TRUE
16 | bus_LV_6265-13_0_4_node_8 | 0.4 | n |  | TRUE
17 | bus_LV_6265-13_0_4_node_12 | 0.4 | n |  | TRUE
18 | bus_LV_6265-13_0_4_node_42 | 0.4 | n |  | TRUE
19 | bus_LV_6265-13_0_4_node_11 | 0.4 | n |  | TRUE
20 | bus_LV_6265-13_0_4_node_29 | 0.4 | n |  | TRUE
21 | bus_LV_6265-13_0_4_node_37 | 0.4 | n |  | TRUE
22 | bus_LV_6265-13_0_4_node_10 | 0.4 | n |  | TRUE
23 | bus_LV_6265-13_0_4_node_113 | 0.4 | n |  | TRUE
24 | bus_LV_6265-13_0_4_node_31 | 0.4 | n |  | TRUE
25 | bus_LV_6265-13_0_4_node_32 | 0.4 | n |  | TRUE
26 | bus_LV_6265-13_0_4_node_28 | 0.4 | n |  | TRUE
27 | bus_LV_6265-13_0_4_node_25 | 0.4 | n |  | TRUE
28 | bus_LV_6265-13_0_4_node_77 | 0.4 | n |  | TRUE
29 | bus_LV_6265-13_0_4_node_93 | 0.4 | n |  | TRUE
30 | bus_LV_6265-13_0_4_node_15 | 0.4 | n |  | TRUE
31 | bus_LV_6265-13_0_4_node_99 | 0.4 | n |  | TRUE
32 | bus_LV_6265-13_0_4_node_17 | 0.4 | n |  | TRUE
33 | bus_LV_6265-13_0_4_node_18 | 0.4 | n |  | TRUE
34 | bus_LV_6265-13_0_4_node_96 | 0.4 | n |  | TRUE
35 | bus_LV_6265-13_0_4_node_84 | 0.4 | n |  | TRUE
36 | bus_LV_6265-13_0_4_node_80 | 0.4 | n |  | TRUE
37 | bus_LV_6265-13_0_4_node_20 | 0.4 | n |  | TRUE
38 | bus_LV_6265-13_0_4_node_95 | 0.4 | n |  | TRUE
39 | bus_LV_6265-13_0_4_node_19 | 0.4 | n |  | TRUE
40 | bus_LV_6265-13_0_4_node_114 | 0.4 | n |  | TRUE
41 | bus_LV_6265-13_0_4_node_94 | 0.4 | n |  | TRUE
42 | bus_LV_6265-13_0_4_node_39 | 0.4 | n |  | TRUE
43 | bus_LV_6265-13_0_4_node_47 | 0.4 | n |  | TRUE
44 | bus_LV_6265-13_0_4_node_76 | 0.4 | n |  | TRUE
45 | bus_LV_6265-13_0_4_node_41 | 0.4 | n |  | TRUE
46 | bus_LV_6265-13_0_4_node_112 | 0.4 | n |  | TRUE
47 | bus_LV_6265-13_0_4_node_33 | 0.4 | n |  | TRUE
48 | bus_LV_6265-13_0_4_node_24 | 0.4 | n |  | TRUE
49 | bus_LV_6265-13_0_4_node_97 | 0.4 | n |  | TRUE
50 | bus_LV_6265-13_0_4_node_104 | 0.4 | n |  | TRUE
51 | bus_LV_6265-13_0_4_node_103 | 0.4 | n |  | TRUE
52 | bus_LV_6265-13_0_4_node_101 | 0.4 | n |  | TRUE
53 | bus_LV_6265-13_0_4_node_79 | 0.4 | n |  | TRUE
54 | bus_LV_6265-13_0_4_node_21 | 0.4 | n |  | TRUE
55 | bus_LV_6265-13_0_4_node_22 | 0.4 | n |  | TRUE
56 | bus_LV_6265-13_0_4_node_23 | 0.4 | n |  | TRUE
57 | bus_LV_6265-13_0_4_node_61 | 0.4 | n |  | TRUE
58 | bus_LV_6265-13_0_4_node_62 | 0.4 | n |  | TRUE
59 | bus_LV_6265-13_0_4_node_59 | 0.4 | n |  | TRUE
60 | bus_LV_6265-13_0_4_node_107 | 0.4 | n |  | TRUE
61 | bus_LV_6265-13_0_4_node_108 | 0.4 | n |  | TRUE
62 | bus_LV_6265-13_0_4_node_91 | 0.4 | n |  | TRUE
63 | bus_LV_6265-13_0_4_node_58 | 0.4 | n |  | TRUE
64 | bus_LV_6265-13_0_4_node_26 | 0.4 | n |  | TRUE
65 | bus_LV_6265-13_0_4_node_27 | 0.4 | n |  | TRUE
66 | bus_LV_6265-13_0_4_node_34 | 0.4 | n |  | TRUE
67 | bus_LV_6265-13_0_4_node_35 | 0.4 | n |  | TRUE
68 | bus_LV_6265-13_0_4_node_40 | 0.4 | n |  | TRUE
69 | bus_LV_6265-13_0_4_node_85 | 0.4 | n |  | TRUE
70 | bus_LV_6265-13_0_4_node_43 | 0.4 | n |  | TRUE
71 | bus_LV_6265-13_0_4_node_45 | 0.4 | n |  | TRUE
72 | bus_LV_6265-13_0_4_node_46 | 0.4 | n |  | TRUE
73 | bus_LV_6265-13_0_4_node_48 | 0.4 | n |  | TRUE
74 | bus_LV_6265-13_0_4_node_49 | 0.4 | n |  | TRUE
75 | bus_LV_6265-13_0_4_node_57 | 0.4 | n |  | TRUE
76 | bus_LV_6265-13_0_4_node_51 | 0.4 | n |  | TRUE
77 | bus_LV_6265-13_0_4_node_52 | 0.4 | n |  | TRUE
78 | bus_LV_6265-13_0_4_node_53 | 0.4 | n |  | TRUE
79 | bus_LV_6265-13_0_4_node_54 | 0.4 | n |  | TRUE
80 | bus_LV_6265-13_0_4_node_56 | 0.4 | n |  | TRUE
81 | bus_LV_6265-13_0_4_node_55 | 0.4 | n |  | TRUE
82 | bus_LV_6265-13_0_4_node_65 | 0.4 | n |  | TRUE
83 | bus_LV_6265-13_0_4_node_63 | 0.4 | n |  | TRUE
84 | bus_LV_6265-13_0_4_node_60 | 0.4 | n |  | TRUE
85 | bus_LV_6265-13_0_4_node_109 | 0.4 | n |  | TRUE
86 | bus_LV_6265-13_0_4_node_64 | 0.4 | n |  | TRUE
87 | bus_LV_6265-13_0_4_node_106 | 0.4 | n |  | TRUE
88 | bus_LV_6265-13_0_4_node_92 | 0.4 | n |  | TRUE
89 | bus_LV_6265-13_0_4_node_66 | 0.4 | n |  | TRUE
90 | bus_LV_6265-13_0_4_node_67 | 0.4 | n |  | TRUE
91 | bus_LV_6265-13_0_4_node_69 | 0.4 | n |  | TRUE
92 | bus_LV_6265-13_0_4_node_68 | 0.4 | n |  | TRUE
93 | bus_LV_6265-13_0_4_node_72 | 0.4 | n |  | TRUE
94 | bus_LV_6265-13_0_4_node_70 | 0.4 | n |  | TRUE
95 | bus_LV_6265-13_0_4_node_83 | 0.4 | n |  | TRUE
96 | bus_LV_6265-13_0_4_node_71 | 0.4 | n |  | TRUE
97 | bus_LV_6265-13_0_4_node_73 | 0.4 | n |  | TRUE
98 | bus_LV_6265-13_0_4_node_74 | 0.4 | n |  | TRUE
99 | bus_LV_6265-13_0_4_node_78 | 0.4 | n |  | TRUE
100 | bus_LV_6265-13_0_4_node_82 | 0.4 | n |  | TRUE
101 | bus_LV_6265-13_0_4_node_81 | 0.4 | n |  | TRUE
102 | bus_LV_6265-13_0_4_node_86 | 0.4 | n |  | TRUE
103 | bus_LV_6265-13_0_4_node_87 | 0.4 | n |  | TRUE
104 | bus_LV_6265-13_0_4_node_88 | 0.4 | n |  | TRUE
105 | bus_LV_6265-13_0_4_node_89 | 0.4 | n |  | TRUE
106 | bus_LV_6265-13_0_4_node_90 | 0.4 | n |  | TRUE
107 | bus_LV_6265-13_0_4_node_102 | 0.4 | n |  | TRUE
108 | bus_LV_6265-13_0_4_node_98 | 0.4 | n |  | TRUE
109 | bus_LV_6265-13_0_4_node_100 | 0.4 | n |  | TRUE
110 | bus_LV_6265-13_0_4_node_105 | 0.4 | n |  | TRUE
111 | bus_LV_6265-13_0_4_node_110 | 0.4 | n |  | TRUE
112 | bus_LV_6265-13_0_4_node_111 | 0.4 | n |  | TRUE
113 | bus_MV_267_1_node_77 | 20 | n |  | TRUE

## load
| name | bus | p_mw | q_mvar | const_z_percent | const_i_percent | sn_mva | scaling | in_service | type
0 | LV_6265-13_0_4_load_0 | 0 | 0.0066441 | 0.0016652 | 0 | 0 |  | 1 | TRUE | wye
1 | LV_6265-13_0_4_load_1 | 1 | 0.002335 | 0.0005852 | 0 | 0 |  | 1 | TRUE | wye
2 | LV_6265-13_0_4_load_3 | 3 | 0.0042021 | 0.0010531 | 0 | 0 |  | 1 | TRUE | wye
3 | LV_6265-13_0_4_load_36 | 7 | 0.0031918 | 0.00079995 | 0 | 0 |  | 1 | TRUE | wye
4 | LV_6265-13_0_4_load_38 | 9 | 0.0029692 | 0.00074416 | 0 | 0 |  | 1 | TRUE | wye
5 | LV_6265-13_0_4_load_75 | 13 | 0.0095537 | 0.0023944 | 0 | 0 |  | 1 | TRUE | wye
6 | LV_6265-13_0_4_load_44 | 15 | 0.0033942 | 0.00085067 | 0 | 0 |  | 1 | TRUE | wye
7 | LV_6265-13_0_4_load_42 | 18 | 0.0056419 | 0.001414 | 0 | 0 |  | 1 | TRUE | wye
8 | LV_6265-13_0_4_load_29 | 20 | 0.0088021 | 0.002206 | 0 | 0 |  | 1 | TRUE | wye
9 | LV_6265-13_0_4_load_37 | 21 | 0.011512 | 0.0028852 | 0 | 0 |  | 1 | TRUE | wye
10 | LV_6265-13_0_4_load_113 | 23 | 0.0088065 | 0.0022071 | 0 | 0 |  | 1 | TRUE | wye
11 | LV_6265-13_0_4_load_32 | 25 | 0.0043186 | 0.0010824 | 0 | 0 |  | 1 | TRUE | wye
12 | LV_6265-13_0_4_load_28 | 26 | 0.0050944 | 0.0012768 | 0 | 0 |  | 1 | TRUE | wye
13 | LV_6265-13_0_4_load_25 | 27 | 0.0022294 | 0.00055873 | 0 | 0 |  | 1 | TRUE | wye
14 | LV_6265-13_0_4_load_77 | 28 | 0.0048239 | 0.001209 | 0 | 0 |  | 1 | TRUE | wye
15 | LV_6265-13_0_4_load_93 | 29 | 0.0091901 | 0.0023033 | 0 | 0 |  | 1 | TRUE | wye
16 | LV_6265-13_0_4_load_99 | 31 | 0.005171 | 0.001296 | 0 | 0 |  | 1 | TRUE | wye
17 | LV_6265-13_0_4_load_96 | 34 | 0.009687 | 0.0024278 | 0 | 0 |  | 1 | TRUE | wye
18 | LV_6265-13_0_4_load_84 | 35 | 0.0031288 | 0.00078415 | 0 | 0 |  | 1 | TRUE | wye
19 | LV_6265-13_0_4_load_80 | 36 | 0.0069922 | 0.0017524 | 0 | 0 |  | 1 | TRUE | wye
20 | LV_6265-13_0_4_load_95 | 38 | 0.0046967 | 0.0011771 | 0 | 0 |  | 1 | TRUE | wye
21 | LV_6265-13_0_4_load_114 | 40 | 0.0052275 | 0.0013101 | 0 | 0 |  | 1 | TRUE | wye
22 | LV_6265-13_0_4_load_94 | 41 | 0.0045975 | 0.0011522 | 0 | 0 |  | 1 | TRUE | wye
23 | LV_6265-13_0_4_load_76 | 44 | 0.0036868 | 0.000924 | 0 | 0 |  | 1 | TRUE | wye
24 | LV_6265-13_0_4_load_41 | 45 | 0.0042183 | 0.0010572 | 0 | 0 |  | 1 | TRUE | wye
25 | LV_6265-13_0_4_load_33 | 47 | 0.023032 | 0.0057724 | 0 | 0 |  | 1 | TRUE | wye
26 | LV_6265-13_0_4_load_24 | 48 | 0.0042224 | 0.0010582 | 0 | 0 |  | 1 | TRUE | wye
27 | LV_6265-13_0_4_load_97 | 49 | 0.0019613 | 0.00049154 | 0 | 0 |  | 1 | TRUE | wye
28 | LV_6265-13_0_4_load_104 | 50 | 0.0026437 | 0.00066258 | 0 | 0 |  | 1 | TRUE | wye
29 | LV_6265-13_0_4_load_103 | 51 | 0.0085423 | 0.0021409 | 0 | 0 |  | 1 | TRUE | wye
30 | LV_6265-13_0_4_load_101 | 52 | 0.0017642 | 0.00044215 | 0 | 0 |  | 1 | TRUE | wye
31 | LV_6265-13_0_4_load_79 | 53 | 0.0052585 | 0.0013179 | 0 | 0 |  | 1 | TRUE | wye
32 | LV_6265-13_0_4_load_21 | 54 | 0.0066026 | 0.0016548 | 0 | 0 |  | 1 | TRUE | wye
33 | LV_6265-13_0_4_load_22 | 55 | 0.0073901 | 0.0018521 | 0 | 0 |  | 1 | TRUE | wye
34 | LV_6265-13_0_4_load_62 | 58 | 0.0092738 | 0.0023242 | 0 | 0 |  | 1 | TRUE | wye
35 | LV_6265-13_0_4_load_59 | 59 | 0.01679 | 0.0042078 | 0 | 0 |  | 1 | TRUE | wye
36 | LV_6265-13_0_4_load_108 | 61 | 0.0059158 | 0.0014826 | 0 | 0 |  | 1 | TRUE | wye
37 | LV_6265-13_0_4_load_91 | 62 | 0.016847 | 0.0042224 | 0 | 0 |  | 1 | TRUE | wye
38 | LV_6265-13_0_4_load_27 | 65 | 0.0047105 | 0.0011806 | 0 | 0 |  | 1 | TRUE | wye
39 | LV_6265-13_0_4_load_35 | 67 | 0.014626 | 0.0036657 | 0 | 0 |  | 1 | TRUE | wye
40 | LV_6265-13_0_4_load_40 | 68 | 0.0028744 | 0.0007204 | 0 | 0 |  | 1 | TRUE | wye
41 | LV_6265-13_0_4_load_85 | 69 | 0.0024333 | 0.00060985 | 0 | 0 |  | 1 | TRUE | wye
42 | LV_6265-13_0_4_load_43 | 70 | 0.0034621 | 0.00086769 | 0 | 0 |  | 1 | TRUE | wye
43 | LV_6265-13_0_4_load_45 | 71 | 0.0061418 | 0.0015393 | 0 | 0 |  | 1 | TRUE | wye
44 | LV_6265-13_0_4_load_48 | 73 | 0.0020201 | 0.00050629 | 0 | 0 |  | 1 | TRUE | wye
45 | LV_6265-13_0_4_load_49 | 74 | 0.0047882 | 0.0012 | 0 | 0 |  | 1 | TRUE | wye
46 | LV_6265-13_0_4_load_57 | 75 | 0.012489 | 0.00313 | 0 | 0 |  | 1 | TRUE | wye
47 | LV_6265-13_0_4_load_51 | 76 | 0.0042112 | 0.0010554 | 0 | 0 |  | 1 | TRUE | wye
48 | LV_6265-13_0_4_load_52 | 77 | 0.022469 | 0.0056313 | 0 | 0 |  | 1 | TRUE | wye
49 | LV_6265-13_0_4_load_55 | 81 | 0.007927 | 0.0019867 | 0 | 0 |  | 1 | TRUE | wye
50 | LV_6265-13_0_4_load_65 | 82 | 0.0080945 | 0.0020287 | 0 | 0 |  | 1 | TRUE | wye
51 | LV_6265-13_0_4_load_63 | 83 | 0.0088416 | 0.0022159 | 0 | 0 |  | 1 | TRUE | wye
52 | LV_6265-13_0_4_load_109 | 85 | 0.005411 | 0.0013561 | 0 | 0 |  | 1 | TRUE | wye
53 | LV_6265-13_0_4_load_106 | 87 | 0.0027565 | 0.00069084 | 0 | 0 |  | 1 | TRUE | wye
54 | LV_6265-13_0_4_load_67 | 90 | 0.011017 | 0.0027612 | 0 | 0 |  | 1 | TRUE | wye
55 | LV_6265-13_0_4_load_68 | 92 | 0.010931 | 0.0027395 | 0 | 0 |  | 1 | TRUE | wye
56 | LV_6265-13_0_4_load_72 | 93 | 0.0062633 | 0.0015697 | 0 | 0 |  | 1 | TRUE | wye
57 | LV_6265-13_0_4_load_70 | 94 | 0.0076597 | 0.0019197 | 0 | 0 |  | 1 | TRUE | wye
58 | LV_6265-13_0_4_load_83 | 95 | 0.0059774 | 0.0014981 | 0 | 0 |  | 1 | TRUE | wye
59 | LV_6265-13_0_4_load_73 | 97 | 0.0059197 | 0.0014836 | 0 | 0 |  | 1 | TRUE | wye
60 | LV_6265-13_0_4_load_74 | 98 | 0.01922 | 0.0048169 | 0 | 0 |  | 1 | TRUE | wye
61 | LV_6265-13_0_4_load_78 | 99 | 0.0053879 | 0.0013503 | 0 | 0 |  | 1 | TRUE | wye
62 | LV_6265-13_0_4_load_82 | 100 | 0.0080934 | 0.0020284 | 0 | 0 |  | 1 | TRUE | wye
63 | LV_6265-13_0_4_load_81 | 101 | 0.0033433 | 0.00083791 | 0 | 0 |  | 1 | TRUE | wye
64 | LV_6265-13_0_4_load_86 | 102 | 0.012081 | 0.0030278 | 0 | 0 |  | 1 | TRUE | wye
65 | LV_6265-13_0_4_load_87 | 103 | 0.0066946 | 0.0016778 | 0 | 0 |  | 1 | TRUE | wye
66 | LV_6265-13_0_4_load_88 | 104 | 0.005845 | 0.0014649 | 0 | 0 |  | 1 | TRUE | wye
67 | LV_6265-13_0_4_load_89 | 105 | 0.0027965 | 0.00070088 | 0 | 0 |  | 1 | TRUE | wye
68 | LV_6265-13_0_4_load_90 | 106 | 0.01726 | 0.0043258 | 0 | 0 |  | 1 | TRUE | wye
69 | LV_6265-13_0_4_load_98 | 108 | 0.0060328 | 0.001512 | 0 | 0 |  | 1 | TRUE | wye
70 | LV_6265-13_0_4_load_100 | 109 | 0.011098 | 0.0027815 | 0 | 0 |  | 1 | TRUE | wye
71 | LV_6265-13_0_4_load_105 | 110 | 0.0044986 | 0.0011275 | 0 | 0 |  | 1 | TRUE | wye
72 | LV_6265-13_0_4_load_110 | 111 | 0.0095991 | 0.0024058 | 0 | 0 |  | 1 | TRUE | wye
73 | LV_6265-13_0_4_load_111 | 112 | 0.018288 | 0.0045833 | 0 | 0 |  | 1 | TRUE | wye

## ext_grid
| name | bus | vm_pu | va_degree | slack_weight | in_service
0 |  | 92 | 1 | 0 | 1 | TRUE

## line
| name | std_type | from_bus | to_bus | length_km | r_ohm_per_km | x_ohm_per_km | c_nf_per_km | g_us_per_km | max_i_ka | df | parallel | type | in_service
0 | LV_6265-13_0_4_line_0 |  | 0 | 1 | 0.012753 | 0.125 | 0.08 | 261 | 0 | 0.364 | 1 | 1 | cs | TRUE
1 | LV_6265-13_0_4_line_1 |  | 0 | 2 | 0.024674 | 0.125 | 0.08 | 261 | 0 | 0.364 | 1 | 1 | cs | TRUE
2 | LV_6265-13_0_4_line_2 |  | 1 | 3 | 0.047413 | 0.125 | 0.08 | 261 | 0 | 0.364 | 1 | 1 | cs | TRUE
3 | LV_6265-13_0_4_line_3 |  | 2 | 4 | 0.023508 | 0.125 | 0.08 | 261 | 0 | 0.364 | 1 | 4 | cs | TRUE
4 | LV_6265-13_0_4_line_4 |  | 2 | 5 | 0.036044 | 0.125 | 0.08 | 261 | 0 | 0.364 | 1 | 4 | cs | TRUE
5 | LV_6265-13_0_4_line_5 |  | 4 | 6 | 0.007004 | 0.125 | 0.08 | 261 | 0 | 0.364 | 1 | 4 | cs | TRUE
6 | LV_6265-13_0_4_line_6 |  | 4 | 7 | 0.016367 | 0.125 | 0.08 | 261 | 0 | 0.364 | 1 | 1 | cs | TRUE
7 | LV_6265-13_0_4_line_7 |  | 5 | 8 | 0.044041 | 0.125 | 0.08 | 261 | 0 | 0.364 | 1 | 4 | cs | TRUE
8 | LV_6265-13_0_4_line_8 |  | 5 | 9 | 0.079579 | 0.125 | 0.08 | 261 | 0 | 0.364 | 1 | 1 | cs | TRUE
9 | LV_6265-13_0_4_line_9 |  | 6 | 21 | 0.049482 | 0.125 | 0.08 | 261 | 0 | 0.364 | 1 | 1 | cs | TRUE
10 | LV_6265-13_0_4_line_10 |  | 6 | 16 | 0.019034 | 0.125 | 0.08 | 261 | 0 | 0.364 | 1 | 2 | cs | TRUE
11 | LV_6265-13_0_4_line_11 |  | 8 | 29 | 0.023677 | 0.125 | 0.08 | 261 | 0 | 0.364 | 1 | 4 | cs | TRUE
12 | LV_6265-13_0_4_line_12 |  | 8 | 11 | 0.021144 | 0.125 | 0.08 | 261 | 0 | 0.364 | 1 | 4 | cs | TRUE
13 | LV_6265-13_0_4_line_13 |  | 9 | 42 | 0.0027768 | 0.125 | 0.08 | 261 | 0 | 0.364 | 1 | 1 | cs | TRUE
14 | LV_6265-13_0_4_line_14 |  | 10 | 11 | 0.091332 | 0.125 | 0.08 | 261 | 0 | 0.364 | 1 | 2 | cs | TRUE
15 | LV_6265-13_0_4_line_15 |  | 10 | 12 | 0.052629 | 0.125 | 0.08 | 261 | 0 | 0.364 | 1 | 1 | cs | TRUE
16 | LV_6265-13_0_4_line_16 |  | 10 | 13 | 0.050427 | 0.125 | 0.08 | 261 | 0 | 0.364 | 1 | 1 | cs | TRUE
17 | LV_6265-13_0_4_line_17 |  | 11 | 28 | 0.032527 | 0.125 | 0.08 | 261 | 0 | 0.364 | 1 | 1 | cs | TRUE
18 | LV_6265-13_0_4_line_18 |  | 12 | 43 | 0.005386 | 0.125 | 0.08 | 261 | 0 | 0.364 | 1 | 1 | cs | TRUE
19 | LV_6265-13_0_4_line_19 |  | 12 | 22 | 0.004497 | 0.125 | 0.08 | 261 | 0 | 0.364 | 1 | 1 | cs | TRUE
20 | LV_6265-13_0_4_line_20 |  | 13 | 44 | 0.002139 | 0.125 | 0.08 | 261 | 0 | 0.364 | 1 | 1 | cs | TRUE
21 | LV_6265-13_0_4_line_21 |  | 14 | 15 | 0.028568 | 0.125 | 0.08 | 261 | 0 | 0.364 | 1 | 1 | cs | TRUE
22 | LV_6265-13_0_4_line_22 |  | 14 | 16 | 0.10652 | 0.125 | 0.08 | 261 | 0 | 0.364 | 1 | 2 | cs | TRUE
23 | LV_6265-13_0_4_line_23 |  | 14 | 17 | 0.15028 | 0.125 | 0.08 | 261 | 0 | 0.364 | 1 | 1 | cs | TRUE
24 | LV_6265-13_0_4_line_24 |  | 14 | 18 | 0.017951 | 0.125 | 0.08 | 261 | 0 | 0.364 | 1 | 1 | cs | TRUE
25 | LV_6265-13_0_4_line_25 |  | 16 | 19 | 0.014978 | 0.125 | 0.08 | 261 | 0 | 0.364 | 1 | 1 | cs | TRUE
26 | LV_6265-13_0_4_line_26 |  | 16 | 20 | 0.0019921 | 0.125 | 0.08 | 261 | 0 | 0.364 | 1 | 1 | cs | TRUE
27 | LV_6265-13_0_4_line_27 |  | 17 | 26 | 0.021886 | 0.125 | 0.08 | 261 | 0 | 0.364 | 1 | 1 | cs | TRUE
28 | LV_6265-13_0_4_line_28 |  | 17 | 27 | 0.054329 | 0.125 | 0.08 | 261 | 0 | 0.364 | 1 | 1 | cs | TRUE
29 | LV_6265-13_0_4_line_29 |  | 18 | 45 | 0.00036045 | 0.125 | 0.08 | 261 | 0 | 0.364 | 1 | 1 | cs | TRUE
30 | LV_6265-13_0_4_line_30 |  | 19 | 24 | 0.011003 | 0.125 | 0.08 | 261 | 0 | 0.364 | 1 | 1 | cs | TRUE
31 | LV_6265-13_0_4_line_31 |  | 19 | 25 | 0.0084104 | 0.125 | 0.08 | 261 | 0 | 0.364 | 1 | 1 | cs | TRUE
32 | LV_6265-13_0_4_line_32 |  | 22 | 23 | 0.084678 | 0.125 | 0.08 | 261 | 0 | 0.364 | 1 | 1 | cs | TRUE
33 | LV_6265-13_0_4_line_33 |  | 23 | 46 | 0.036094 | 0.125 | 0.08 | 261 | 0 | 0.364 | 1 | 1 | cs | TRUE
34 | LV_6265-13_0_4_line_34 |  | 24 | 47 | 0.026926 | 0.125 | 0.08 | 261 | 0 | 0.364 | 1 | 1 | cs | TRUE
35 | LV_6265-13_0_4_line_35 |  | 27 | 48 | 0.0021744 | 0.125 | 0.08 | 261 | 0 | 0.364 | 1 | 1 | cs | TRUE
36 | LV_6265-13_0_4_line_36 |  | 29 | 37 | 0.026599 | 0.125 | 0.08 | 261 | 0 | 0.364 | 1 | 4 | cs | TRUE
37 | LV_6265-13_0_4_line_37 |  | 30 | 31 | 0.026809 | 0.125 | 0.08 | 261 | 0 | 0.364 | 1 | 1 | cs | TRUE
38 | LV_6265-13_0_4_line_38 |  | 30 | 32 | 0.036938 | 0.125 | 0.08 | 261 | 0 | 0.364 | 1 | 4 | cs | TRUE
39 | LV_6265-13_0_4_line_39 |  | 30 | 33 | 0.054935 | 0.125 | 0.08 | 261 | 0 | 0.364 | 1 | 4 | cs | TRUE
40 | LV_6265-13_0_4_line_40 |  | 30 | 34 | 0.016787 | 0.125 | 0.08 | 261 | 0 | 0.364 | 1 | 1 | cs | TRUE
41 | LV_6265-13_0_4_line_41 |  | 32 | 35 | 0.056966 | 0.125 | 0.08 | 261 | 0 | 0.364 | 1 | 1 | cs | TRUE
42 | LV_6265-13_0_4_line_42 |  | 32 | 36 | 0.013739 | 0.125 | 0.08 | 261 | 0 | 0.364 | 1 | 4 | cs | TRUE
43 | LV_6265-13_0_4_line_43 |  | 33 | 37 | 0.009323 | 0.125 | 0.08 | 261 | 0 | 0.364 | 1 | 4 | cs | TRUE
44 | LV_6265-13_0_4_line_44 |  | 33 | 38 | 0.026051 | 0.125 | 0.08 | 261 | 0 | 0.364 | 1 | 1 | cs | TRUE
45 | LV_6265-13_0_4_line_45 |  | 34 | 49 | 0.013289 | 0.125 | 0.08 | 261 | 0 | 0.364 | 1 | 1 | cs | TRUE
46 | LV_6265-13_0_4_line_46 |  | 35 | 52 | 0.022112 | 0.125 | 0.08 | 261 | 0 | 0.364 | 1 | 1 | cs | TRUE
47 | LV_6265-13_0_4_line_47 |  | 36 | 53 | 0.041706 | 0.125 | 0.08 | 261 | 0 | 0.364 | 1 | 4 | cs | TRUE
48 | LV_6265-13_0_4_line_48 |  | 37 | 41 | 0.025685 | 0.125 | 0.08 | 261 | 0 | 0.364 | 1 | 1 | cs | TRUE
49 | LV_6265-13_0_4_line_49 |  | 37 | 39 | 0.024733 | 0.125 | 0.08 | 261 | 0 | 0.364 | 1 | 1 | cs | TRUE
50 | LV_6265-13_0_4_line_50 |  | 39 | 40 | 0.009365 | 0.125 | 0.08 | 261 | 0 | 0.364 | 1 | 1 | cs | TRUE
51 | LV_6265-13_0_4_line_51 |  | 42 | 68 | 0.011526 | 0.125 | 0.08 | 261 | 0 | 0.364 | 1 | 1 | cs | TRUE
52 | LV_6265-13_0_4_line_52 |  | 43 | 71 | 0.022183 | 0.125 | 0.08 | 261 | 0 | 0.364 | 1 | 1 | cs | TRUE
53 | LV_6265-13_0_4_line_53 |  | 43 | 72 | 0.024964 | 0.125 | 0.08 | 261 | 0 | 0.364 | 1 | 1 | cs | TRUE
54 | LV_6265-13_0_4_line_54 |  | 45 | 70 | 0.0086202 | 0.125 | 0.08 | 261 | 0 | 0.364 | 1 | 1 | cs | TRUE
55 | LV_6265-13_0_4_line_55 |  | 46 | 111 | 0.031058 | 0.125 | 0.08 | 261 | 0 | 0.364 | 1 | 1 | cs | TRUE
56 | LV_6265-13_0_4_line_56 |  | 47 | 66 | 0.0099476 | 0.125 | 0.08 | 261 | 0 | 0.364 | 1 | 1 | cs | TRUE
57 | LV_6265-13_0_4_line_57 |  | 48 | 64 | 0.0025885 | 0.125 | 0.08 | 261 | 0 | 0.364 | 1 | 1 | cs | TRUE
58 | LV_6265-13_0_4_line_58 |  | 49 | 108 | 0.011817 | 0.125 | 0.08 | 261 | 0 | 0.364 | 1 | 1 | cs | TRUE
59 | LV_6265-13_0_4_line_59 |  | 50 | 51 | 0.013846 | 0.125 | 0.08 | 261 | 0 | 0.364 | 1 | 1 | cs | TRUE
60 | LV_6265-13_0_4_line_60 |  | 51 | 107 | 0.015536 | 0.125 | 0.08 | 261 | 0 | 0.364 | 1 | 1 | cs | TRUE
61 | LV_6265-13_0_4_line_61 |  | 53 | 99 | 0.022047 | 0.125 | 0.08 | 261 | 0 | 0.364 | 1 | 4 | cs | TRUE
62 | LV_6265-13_0_4_line_62 |  | 54 | 55 | 0.021406 | 0.125 | 0.08 | 261 | 0 | 0.364 | 1 | 1 | cs | TRUE
63 | LV_6265-13_0_4_line_63 |  | 55 | 56 | 0.019574 | 0.125 | 0.08 | 261 | 0 | 0.364 | 1 | 1 | cs | TRUE
64 | LV_6265-13_0_4_line_64 |  | 56 | 57 | 0.012627 | 0.125 | 0.08 | 261 | 0 | 0.364 | 1 | 1 | cs | TRUE
65 | LV_6265-13_0_4_line_65 |  | 56 | 58 | 0.11972 | 0.125 | 0.08 | 261 | 0 | 0.364 | 1 | 2 | cs | TRUE
66 | LV_6265-13_0_4_line_66 |  | 56 | 59 | 0.091961 | 0.125 | 0.08 | 261 | 0 | 0.364 | 1 | 3 | cs | TRUE
67 | LV_6265-13_0_4_line_67 |  | 57 | 60 | 0.013753 | 0.125 | 0.08 | 261 | 0 | 0.364 | 1 | 1 | cs | TRUE
68 | LV_6265-13_0_4_line_68 |  | 57 | 61 | 0.039447 | 0.125 | 0.08 | 261 | 0 | 0.364 | 1 | 1 | cs | TRUE
69 | LV_6265-13_0_4_line_69 |  | 58 | 62 | 0.06367 | 0.125 | 0.08 | 261 | 0 | 0.364 | 1 | 1 | cs | TRUE
70 | LV_6265-13_0_4_line_70 |  | 59 | 63 | 0.026569 | 0.125 | 0.08 | 261 | 0 | 0.364 | 1 | 4 | cs | TRUE
71 | LV_6265-13_0_4_line_71 |  | 60 | 87 | 0.027155 | 0.125 | 0.08 | 261 | 0 | 0.364 | 1 | 1 | cs | TRUE
72 | LV_6265-13_0_4_line_72 |  | 62 | 88 | 0.020675 | 0.125 | 0.08 | 261 | 0 | 0.364 | 1 | 1 | cs | TRUE
73 | LV_6265-13_0_4_line_73 |  | 63 | 75 | 0.059206 | 0.125 | 0.08 | 261 | 0 | 0.364 | 1 | 1 | cs | TRUE
74 | LV_6265-13_0_4_line_74 |  | 63 | 84 | 0.030199 | 0.125 | 0.08 | 261 | 0 | 0.364 | 1 | 4 | cs | TRUE
75 | LV_6265-13_0_4_line_75 |  | 64 | 65 | 0.022737 | 0.125 | 0.08 | 261 | 0 | 0.364 | 1 | 1 | cs | TRUE
76 | LV_6265-13_0_4_line_76 |  | 66 | 67 | 0.018863 | 0.125 | 0.08 | 261 | 0 | 0.364 | 1 | 1 | cs | TRUE
77 | LV_6265-13_0_4_line_77 |  | 68 | 69 | 0.013347 | 0.125 | 0.08 | 261 | 0 | 0.364 | 1 | 1 | cs | TRUE
78 | LV_6265-13_0_4_line_78 |  | 72 | 73 | 0.023415 | 0.125 | 0.08 | 261 | 0 | 0.364 | 1 | 1 | cs | TRUE
79 | LV_6265-13_0_4_line_79 |  | 72 | 74 | 0.037034 | 0.125 | 0.08 | 261 | 0 | 0.364 | 1 | 1 | cs | TRUE
80 | LV_6265-13_0_4_line_80 |  | 76 | 77 | 0.030105 | 0.125 | 0.08 | 261 | 0 | 0.364 | 1 | 1 | cs | TRUE
81 | LV_6265-13_0_4_line_81 |  | 77 | 78 | 0.00222 | 0.125 | 0.08 | 261 | 0 | 0.364 | 1 | 4 | cs | TRUE
82 | LV_6265-13_0_4_line_82 |  | 77 | 79 | 0.046665 | 0.125 | 0.08 | 261 | 0 | 0.364 | 1 | 4 | cs | TRUE
83 | LV_6265-13_0_4_line_83 |  | 78 | 80 | 0.033324 | 0.125 | 0.08 | 261 | 0 | 0.364 | 1 | 4 | cs | TRUE
84 | LV_6265-13_0_4_line_84 |  | 78 | 81 | 0.014916 | 0.125 | 0.08 | 261 | 0 | 0.364 | 1 | 1 | cs | TRUE
85 | LV_6265-13_0_4_line_85 |  | 79 | 82 | 0.04185 | 0.125 | 0.08 | 261 | 0 | 0.364 | 1 | 1 | cs | TRUE
86 | LV_6265-13_0_4_line_86 |  | 79 | 83 | 0.0053852 | 0.125 | 0.08 | 261 | 0 | 0.364 | 1 | 4 | cs | TRUE
87 | LV_6265-13_0_4_line_87 |  | 80 | 84 | 0.025626 | 0.125 | 0.08 | 261 | 0 | 0.364 | 1 | 4 | cs | TRUE
88 | LV_6265-13_0_4_line_88 |  | 80 | 85 | 0.026008 | 0.125 | 0.08 | 261 | 0 | 0.364 | 1 | 1 | cs | TRUE
89 | LV_6265-13_0_4_line_89 |  | 83 | 86 | 0.012019 | 0.125 | 0.08 | 261 | 0 | 0.364 | 1 | 4 | cs | TRUE
90 | LV_6265-13_0_4_line_90 |  | 86 | 89 | 0.030993 | 0.125 | 0.08 | 261 | 0 | 0.364 | 1 | 4 | cs | TRUE
91 | LV_6265-13_0_4_line_91 |  | 86 | 90 | 0.077594 | 0.125 | 0.08 | 261 | 0 | 0.364 | 1 | 1 | cs | TRUE
92 | LV_6265-13_0_4_line_92 |  | 87 | 110 | 0.035943 | 0.125 | 0.08 | 261 | 0 | 0.364 | 1 | 1 | cs | TRUE
93 | LV_6265-13_0_4_line_93 |  | 88 | 107 | 0.023882 | 0.125 | 0.08 | 261 | 0 | 0.364 | 1 | 1 | cs | TRUE
94 | LV_6265-13_0_4_line_94 |  | 89 | 91 | 0.015351 | 0.125 | 0.08 | 261 | 0 | 0.364 | 1 | 4 | cs | TRUE
95 | LV_6265-13_0_4_line_95 |  | 89 | 92 | 0.016783 | 0.125 | 0.08 | 261 | 0 | 0.364 | 1 | 4 | cs | TRUE
96 | LV_6265-13_0_4_line_96 |  | 91 | 93 | 0.01087 | 0.125 | 0.08 | 261 | 0 | 0.364 | 1 | 1 | cs | TRUE
97 | LV_6265-13_0_4_line_97 |  | 91 | 94 | 0.0014356 | 0.125 | 0.08 | 261 | 0 | 0.364 | 1 | 4 | cs | TRUE
98 | LV_6265-13_0_4_line_98 |  | 93 | 95 | 0.019383 | 0.125 | 0.08 | 261 | 0 | 0.364 | 1 | 1 | cs | TRUE
99 | LV_6265-13_0_4_line_99 |  | 94 | 96 | 0.034259 | 0.125 | 0.08 | 261 | 0 | 0.364 | 1 | 4 | cs | TRUE
100 | LV_6265-13_0_4_line_100 |  | 96 | 97 | 0.0052923 | 0.125 | 0.08 | 261 | 0 | 0.364 | 1 | 4 | cs | TRUE
101 | LV_6265-13_0_4_line_101 |  | 96 | 98 | 0.017856 | 0.125 | 0.08 | 261 | 0 | 0.364 | 1 | 1 | cs | TRUE
102 | LV_6265-13_0_4_line_102 |  | 97 | 99 | 0.0012799 | 0.125 | 0.08 | 261 | 0 | 0.364 | 1 | 4 | cs | TRUE
103 | LV_6265-13_0_4_line_103 |  | 98 | 100 | 0.0025779 | 0.125 | 0.08 | 261 | 0 | 0.364 | 1 | 1 | cs | TRUE
104 | LV_6265-13_0_4_line_104 |  | 100 | 101 | 0.016728 | 0.125 | 0.08 | 261 | 0 | 0.364 | 1 | 1 | cs | TRUE
105 | LV_6265-13_0_4_line_105 |  | 102 | 103 | 0.010546 | 0.125 | 0.08 | 261 | 0 | 0.364 | 1 | 1 | cs | TRUE
106 | LV_6265-13_0_4_line_106 |  | 102 | 104 | 0.0094692 | 0.125 | 0.08 | 261 | 0 | 0.364 | 1 | 1 | cs | TRUE
107 | LV_6265-13_0_4_line_107 |  | 103 | 105 | 0.010189 | 0.125 | 0.08 | 261 | 0 | 0.364 | 1 | 1 | cs | TRUE
108 | LV_6265-13_0_4_line_108 |  | 104 | 106 | 0.0068421 | 0.125 | 0.08 | 261 | 0 | 0.364 | 1 | 1 | cs | TRUE
109 | LV_6265-13_0_4_line_109 |  | 105 | 107 | 0.0126 | 0.125 | 0.08 | 261 | 0 | 0.364 | 1 | 1 | cs | TRUE
110 | LV_6265-13_0_4_line_110 |  | 108 | 109 | 0.0037485 | 0.125 | 0.08 | 261 | 0 | 0.364 | 1 | 1 | cs | TRUE
111 | LV_6265-13_0_4_line_111 |  | 111 | 112 | 0.012841 | 0.125 | 0.08 | 261 | 0 | 0.364 | 1 | 1 | cs | TRUE

## trafo
| name | std_type | hv_bus | lv_bus | sn_mva | vn_hv_kv | vn_lv_kv | vk_percent | vkr_percent | pfe_kw | i0_percent | shift_degree | tap_side | tap_neutral | tap_min | tap_max | tap_step_percent | tap_step_degree | tap_pos | tap_phase_shifter | parallel | df | in_service
0 | LV_6265-13_0_4_trafo_68 | 0.63 MVA 20/0.4 kV | 113 | 92 | 0.63 | 20 | 0.4 | 6 | 1.206 | 1.65 | 0.2619 | 150 | hv | 0 | -2 | 2 | 2.5 | 0 | 0 | FALSE | 1 | 1 | TRUE

## line_geodata
| x0 | y0 | x1 | y1 | x2 | y2 | x3 | y3 | x4 | y4 | x5 | y5 | x6 | y6 | x7 | y7 | x8 | y8 | x9 | y9 | x10 | y10 | x11 | y11 | x12 | y12 | x13 | y13 | x14 | y14 | x15 | y15 | x16 | y16 | x17 | y17
0 | 2593030.7692 | 1121324.6492 | 2593031.3938 | 1121324.8276 | 2593043.024 | 1121328.1781
1 | 2593007.0435 | 1121317.8748 | 2593030.7692 | 1121324.6492
2 | 2593043.024 | 1121328.1781 | 2593051.6856 | 1121330.6735 | 2593071.7355 | 1121334.0186 | 2593077.7524 | 1121341.3819 | 2593085.9161 | 1121343.9678
3 | 2593007.0435 | 1121317.8748 | 2593007.2484 | 1121314.9731 | 2593007.9503 | 1121308.4246 | 2593008.5748 | 1121301.565 | 2593008.8869 | 1121298.0407 | 2593008.7825 | 1121294.4613
4 | 2593007.0435 | 1121317.8748 | 2593006.0375 | 1121328.2255 | 2593005.2544 | 1121337.8755 | 2593005.2581 | 1121341.1104 | 2593005.8921 | 1121342.4326 | 2593007.3302 | 1121345.399 | 2593008.9526 | 1121347.6982 | 2593010.4892 | 1121349.1749 | 2593009.4822 | 1121352.022
5 | 2593008.2036 | 1121287.503 | 2593008.7473 | 1121290.804 | 2593008.7825 | 1121294.4613
6 | 2593008.7825 | 1121294.4613 | 2593014.9539 | 1121295.3879 | 2593024.4348 | 1121298.946
7 | 2592998.3539 | 1121392.8883 | 2592999.2226 | 1121390.4194 | 2593000.276 | 1121387.6501 | 2593001.5382 | 1121385.3364 | 2593002.6778 | 1121383.7121 | 2593004.1414 | 1121382.0874 | 2593005.8052 | 1121380.2178 | 2593007.0676 | 1121378.0597 | 2593007.8447 | 1121376.4692 | 2593008.6519 | 1121374.2004 | 2593009.019 | 1121371.5209 | 2593009.0541 | 1121368.5083 | 2593008.7656 | 1121365.8296 | 2593008.0688 | 1121363.6404 | 2593007.9048 | 1121361.8953 | 2593008.3849 | 1121356.9145 | 2593009.4822 | 1121352.022
8 | 2593009.4822 | 1121352.022 | 2593068.1631 | 1121372.8528 | 2593083.3338 | 1121381.1889
9 | 2593008.2036 | 1121287.503 | 2593044.7621 | 1121299.8442 | 2593046.3938 | 1121303.4663 | 2593052.942 | 1121305.7153
10 | 2593007.8162 | 1121272.8074 | 2593010.7653 | 1121275.1384 | 2593013.8693 | 1121278.0584 | 2593008.2036 | 1121287.503
11 | 2592998.3539 | 1121392.8883 | 2592997.4701 | 1121395.6129 | 2592996.5036 | 1121400.1273 | 2592996.1001 | 1121404.6745 | 2592995.8955 | 1121407.7651 | 2592995.8239 | 1121412.512 | 2592995.7277 | 1121416.2964
12 | 2592980.957 | 1121395.7212 | 2592980.591 | 1121392.709 | 2592985.6568 | 1121391.4024 | 2592993.2927 | 1121391.5269 | 2592998.3539 | 1121392.8883
13 | 2593085.7674 | 1121382.5261 | 2593083.3338 | 1121381.1889
14 | 2592908.3182 | 1121350.9404 | 2592914.1506 | 1121352.2008 | 2592928.2309 | 1121355.7414 | 2592933.8017 | 1121357.5357 | 2592941.2784 | 1121359.9058 | 2592948.3079 | 1121362.4988 | 2592954.8595 | 1121365.3814 | 2592960.1996 | 1121367.7541 | 2592963.2864 | 1121369.1066 | 2592966.2737 | 1121371.1597 | 2592971.3613 | 1121375.278 | 2592974.18 | 1121378.1872 | 2592976.0109 | 1121380.7307 | 2592977.9199 | 1121384.0857 | 2592978.709 | 1121386.0746 | 2592979.4135 | 1121388.3416 | 2592980.591 | 1121392.709 | 2592980.957 | 1121395.7212
15 | 2592856.1924 | 1121342.9651 | 2592871.0261 | 1121344.3814 | 2592879.1495 | 1121345.8058 | 2592893.12 | 1121347.8013 | 2592908.3182 | 1121350.9404
16 | 2592908.3182 | 1121350.9404 | 2592904.859 | 1121367.2969 | 2592902.6441 | 1121385.7085 | 2592905.1783 | 1121389.4185 | 2592915.5892 | 1121391.7635
17 | 2592980.957 | 1121395.7212 | 2592966.9964 | 1121395.4263 | 2592961.3455 | 1121397.6673 | 2592956.1347 | 1121400.3414 | 2592949.7389 | 1121398.6039
18 | 2592855.2578 | 1121348.2688 | 2592856.1924 | 1121342.9651
19 | 2592856.8504 | 1121338.5177 | 2592856.1924 | 1121342.9651
20 | 2592915.5892 | 1121391.7635 | 2592917.676 | 1121392.2335
21 | 2592942.4576 | 1121300.2864 | 2592949.2969 | 1121285.4377 | 2592947.805 | 1121282.6159 | 2592942.5852 | 1121277.7196 | 2592942.7681 | 1121275.8407
22 | 2592942.7681 | 1121275.8407 | 2592943.0273 | 1121273.2725 | 2592955.5137 | 1121252.77 | 2592962.9667 | 1121241.489 | 2592965.4782 | 1121238.9515 | 2592983.5666 | 1121259.7627 | 2592988.7805 | 1121266.2709 | 2592993.4619 | 1121272.5574 | 2592996.4916 | 1121277.8342 | 2593000.5917 | 1121275.0614 | 2593002.6207 | 1121275.4592 | 2593004.3558 | 1121275.1904 | 2593006.1827 | 1121274.2433 | 2593007.8162 | 1121272.8074
23 | 2592908.5713 | 1121239.1076 | 2592910.4192 | 1121223.331 | 2592912.0222 | 1121215.6698 | 2592914.7186 | 1121206.4732 | 2592921.0548 | 1121196.5831 | 2592927.038 | 1121201.2561 | 2592936.4026 | 1121208.5597 | 2592942.4634 | 1121213.6996 | 2592948.5017 | 1121219.2952 | 2592946.0364 | 1121221.7993 | 2592948.083 | 1121223.9535 | 2592952.3309 | 1121228.8398 | 2592960.5876 | 1121238.5237 | 2592962.9667 | 1121241.489 | 2592955.5137 | 1121252.77 | 2592943.0273 | 1121273.2725 | 2592942.7681 | 1121275.8407
24 | 2592942.7681 | 1121275.8407 | 2592932.8977 | 1121277.7311 | 2592930.0509 | 1121285.1018
25 | 2593007.8162 | 1121272.8074 | 2593010.7653 | 1121275.1384 | 2593018.021 | 1121266.5813
26 | 2593007.8162 | 1121272.8074 | 2593009.1901 | 1121271.3648
27 | 2592908.5713 | 1121239.1076 | 2592909.0437 | 1121247.211 | 2592905.2491 | 1121260.4442
28 | 2592908.5713 | 1121239.1076 | 2592902.5978 | 1121242.5274 | 2592873.352 | 1121250.8329 | 2592859.1867 | 1121260.31
29 | 2592929.921 | 1121285.438 | 2592930.0509 | 1121285.1018
30 | 2593025.6399 | 1121258.6241 | 2593018.021 | 1121266.5813
31 | 2593018.021 | 1121266.5813 | 2593025.6817 | 1121270.0522
32 | 2592856.8504 | 1121338.5177 | 2592793.3659 | 1121332.7131 | 2592772.5312 | 1121330.7313
33 | 2592736.6074 | 1121327.2345 | 2592763.8219 | 1121329.9029 | 2592772.5312 | 1121330.7313
34 | 2593025.6399 | 1121258.6241 | 2593040.8043 | 1121259.1178 | 2593052.1468 | 1121262.2003
35 | 2592857.7837 | 1121261.9712 | 2592859.1867 | 1121260.31
36 | 2592991.6554 | 1121442.4092 | 2592991.9465 | 1121440.6636 | 2592992.9595 | 1121436.3603 | 2592993.4056 | 1121435.3037 | 2592994.7042 | 1121431.0779 | 2592995.233 | 1121428.1981 | 2592995.6691 | 1121418.604 | 2592995.7277 | 1121416.2964
37 | 2592998.0979 | 1121497.0729 | 2593008.0527 | 1121495.1047 | 2593024.789 | 1121494.7851
38 | 2592975.56 | 1121509.1052 | 2592979.7102 | 1121509.7562 | 2592981.8664 | 1121493.7347 | 2592986.6417 | 1121494.7185 | 2592998.0979 | 1121497.0729
39 | 2592998.0979 | 1121497.0729 | 2592986.6417 | 1121494.7185 | 2592987.839 | 1121483.1114 | 2592988.7634 | 1121475.5955 | 2592989.3364 | 1121470.937 | 2592990.4561 | 1121458.9076 | 2592991.1187 | 1121451.7144
40 | 2592998.0979 | 1121497.0729 | 2593013.7394 | 1121503.1678
41 | 2592975.56 | 1121509.1052 | 2592974.8488 | 1121514.3308 | 2592973.859 | 1121518.6896 | 2592971.9284 | 1121529.7973 | 2592970.1418 | 1121538.6816 | 2592968.2865 | 1121548.1884 | 2592966.6428 | 1121553.9709 | 2592964.6679 | 1121560.1874 | 2592963.2524 | 1121564.6329
42 | 2592975.56 | 1121509.1052 | 2592974.5957 | 1121508.9618 | 2592971.7565 | 1121508.1647 | 2592963.5037 | 1121502.851
43 | 2592991.6554 | 1121442.4092 | 2592991.1187 | 1121451.7144
44 | 2592991.1187 | 1121451.7144 | 2593000.7606 | 1121452.4257 | 2593016.3558 | 1121457.4446
45 | 2593013.7394 | 1121503.1678 | 2593021.9334 | 1121506.3607 | 2593025.8705 | 1121508.5304
46 | 2592963.2524 | 1121564.6329 | 2592962.7699 | 1121566.1481 | 2592959.9571 | 1121574.7 | 2592956.2976 | 1121584.6092 | 2592955.9415 | 1121585.4959
47 | 2592927.5992 | 1121481.6737 | 2592929.2058 | 1121482.4133 | 2592952.2825 | 1121495.6259 | 2592963.5037 | 1121502.851
48 | 2593017.1816 | 1121439.6225 | 2592995.8207 | 1121442.7156 | 2592991.6554 | 1121442.4092
49 | 2592980.3407 | 1121429.2383 | 2592987.9846 | 1121429.5962 | 2592987.1122 | 1121442.0922 | 2592991.6554 | 1121442.4092
50 | 2592971.0605 | 1121427.7929 | 2592980.3407 | 1121429.2383
51 | 2593085.7674 | 1121382.5261 | 2593088.8997 | 1121376.6196 | 2593091.1645 | 1121372.3421
52 | 2592855.2578 | 1121348.2688 | 2592833.1731 | 1121346.1838
53 | 2592850.9447 | 1121372.8526 | 2592855.2578 | 1121348.2688
54 | 2592926.8153 | 1121293.4793 | 2592929.921 | 1121285.438
55 | 2592736.6074 | 1121327.2345 | 2592742.6573 | 1121304.2159 | 2592749.4875 | 1121301.7615
56 | 2593061.8054 | 1121264.4294 | 2593060.0698 | 1121264.3536 | 2593052.1468 | 1121262.2003
57 | 2592856.1135 | 1121263.9487 | 2592857.7837 | 1121261.9712
58 | 2593036.2202 | 1121514.234 | 2593025.8705 | 1121508.5304
59 | 2592864.9975 | 1121599.2355 | 2592852.651 | 1121592.9693
60 | 2592838.7973 | 1121585.9381 | 2592852.651 | 1121592.9693
61 | 2592907.5722 | 1121472.4546 | 2592927.5992 | 1121481.6737
62 | 2592626.8005 | 1121437.5741 | 2592643.4638 | 1121444.9613 | 2592646.4921 | 1121445.9272
63 | 2592665.4597 | 1121450.3815 | 2592662.1344 | 1121449.5184 | 2592655.9635 | 1121448.948 | 2592646.4921 | 1121445.9272
64 | 2592665.4597 | 1121450.3815 | 2592660.8464 | 1121462.1373
65 | 2592665.4597 | 1121450.3815 | 2592678.863 | 1121455.4676 | 2592704.4199 | 1121465.3746 | 2592709.2124 | 1121467.7366 | 2592712.8796 | 1121470.7113 | 2592716.5415 | 1121475.7204 | 2592719.4397 | 1121480.5971 | 2592725.693 | 1121491.795 | 2592740.6934 | 1121516.5444 | 2592749.3783 | 1121527.8617
66 | 2592665.4597 | 1121450.3815 | 2592669.9963 | 1121439.0037 | 2592674.2746 | 1121424.5136 | 2592678.0812 | 1121408.9902 | 2592681.5407 | 1121393.4562 | 2592691.0896 | 1121362.1751
67 | 2592660.8464 | 1121462.1373 | 2592653.2248 | 1121473.5967
68 | 2592660.8464 | 1121462.1373 | 2592673.0269 | 1121470.0596 | 2592681.4153 | 1121473.8623 | 2592685.9709 | 1121477.981 | 2592689.5964 | 1121484.7799 | 2592689.7486 | 1121486.6333
69 | 2592749.3783 | 1121527.8617 | 2592757.1938 | 1121538.0461 | 2592761.8587 | 1121543.3875 | 2592766.2372 | 1121547.8622 | 2592770.6456 | 1121551.5698 | 2592776.0632 | 1121554.2868 | 2592796.6838 | 1121564.6226 | 2592799.0118 | 1121565.7644
70 | 2592703.4335 | 1121339.4697 | 2592699.2643 | 1121342.3984 | 2592695.9088 | 1121348.3944 | 2592692.2035 | 1121358.5261 | 2592691.0896 | 1121362.1751
71 | 2592653.2248 | 1121473.5967 | 2592645.8848 | 1121481.9431 | 2592635.7579 | 1121494.3817
72 | 2592817.5743 | 1121574.8692 | 2592799.0118 | 1121565.7644
73 | 2592703.4335 | 1121339.4697 | 2592703.0195 | 1121335.2348 | 2592703.1557 | 1121333.0447 | 2592703.9717 | 1121331.7875 | 2592708.6054 | 1121330.3256 | 2592711.2499 | 1121329.4553 | 2592722.882 | 1121330.2749 | 2592754.1077 | 1121333.2607 | 2592754.6911 | 1121333.3152
74 | 2592730.1058 | 1121353.0328 | 2592707.0434 | 1121339.6765 | 2592703.4335 | 1121339.4697
75 | 2592841.4179 | 1121281.3303 | 2592856.1135 | 1121263.9487
76 | 2593061.8054 | 1121264.4294 | 2593069.6533 | 1121267.733 | 2593079.4018 | 1121271.2034
77 | 2593091.1645 | 1121372.3421 | 2593092.563 | 1121369.7009 | 2593102.1843 | 1121373.538
78 | 2592850.9447 | 1121372.8526 | 2592846.7909 | 1121388.5986 | 2592840.9881 | 1121392.7632
79 | 2592850.9447 | 1121372.8526 | 2592867.6348 | 1121378.769 | 2592870.7583 | 1121378.6207 | 2592873.1349 | 1121372.9707 | 2592873.8945 | 1121362.9291
80 | 2592780.7827 | 1121387.455 | 2592790.9238 | 1121373.5138 | 2592793.304 | 1121370.9875 | 2592802.4735 | 1121373.0295
81 | 2592780.7827 | 1121387.455 | 2592778.9301 | 1121386.2233
82 | 2592780.7827 | 1121387.455 | 2592810.2308 | 1121406.9625 | 2592819.4172 | 1121413.7659
83 | 2592778.9301 | 1121386.2233 | 2592770.3774 | 1121380.5531 | 2592750.8488 | 1121368.1595
84 | 2592778.9301 | 1121386.2233 | 2592784.3843 | 1121372.3406
85 | 2592819.4172 | 1121413.7659 | 2592814.8346 | 1121438.5169 | 2592819.7557 | 1121445.192 | 2592819.6632 | 1121453.5771
86 | 2592819.4172 | 1121413.7659 | 2592823.743 | 1121416.9734
87 | 2592730.1058 | 1121353.0328 | 2592750.8488 | 1121368.1595
88 | 2592750.8488 | 1121368.1595 | 2592748.3193 | 1121374.7992 | 2592747.3905 | 1121378.5132 | 2592745.6342 | 1121380.3718 | 2592742.6347 | 1121380.9869 | 2592738.8082 | 1121380.2689 | 2592734.0968 | 1121377.3134
89 | 2592833.3976 | 1121424.132 | 2592823.743 | 1121416.9734
90 | 2592833.3976 | 1121424.132 | 2592843.3714 | 1121431.5237 | 2592858.7017 | 1121442.1217
91 | 2592833.3976 | 1121424.132 | 2592827.0376 | 1121433.1552 | 2592824.3658 | 1121443.4078 | 2592825.6076 | 1121482.003 | 2592830.2408 | 1121493.1362 | 2592829.082 | 1121498.2934
92 | 2592611.4745 | 1121520.7531 | 2592622.4657 | 1121510.7082 | 2592635.7579 | 1121494.3817
93 | 2592838.7973 | 1121585.9381 | 2592817.5743 | 1121574.8692
94 | 2592858.7017 | 1121442.1217 | 2592871.3457 | 1121450.8776
95 | 2592858.7017 | 1121442.1217 | 2592861.0892 | 1121432.7476 | 2592864.9251 | 1121426.7619
96 | 2592871.3457 | 1121450.8776 | 2592869.6632 | 1121461.6168
97 | 2592871.3457 | 1121450.8776 | 2592872.5266 | 1121451.6941
98 | 2592868.6736 | 1121480.5427 | 2592868.9791 | 1121477.8269 | 2592867.6179 | 1121474.6715 | 2592869.6632 | 1121461.6168
99 | 2592901.6022 | 1121469.7064 | 2592888.3587 | 1121462.6409 | 2592872.5266 | 1121451.6941
100 | 2592901.6022 | 1121469.7064 | 2592906.4096 | 1121471.9194
101 | 2592901.6022 | 1121469.7064 | 2592897.3312 | 1121477.7932 | 2592895.0464 | 1121486.1991
102 | 2592907.5722 | 1121472.4546 | 2592906.4096 | 1121471.9194
103 | 2592894.3702 | 1121488.6868 | 2592895.0464 | 1121486.1991
104 | 2592889.9823 | 1121504.8294 | 2592894.3702 | 1121488.6868
105 | 2592849.6711 | 1121554.426 | 2592846.231 | 1121564.3954
106 | 2592849.6711 | 1121554.426 | 2592852.7599 | 1121545.4747
107 | 2592846.231 | 1121564.3954 | 2592842.9073 | 1121574.0274
108 | 2592854.9918 | 1121539.0069 | 2592852.7599 | 1121545.4747
109 | 2592838.7973 | 1121585.9381 | 2592842.9073 | 1121574.0274
110 | 2593039.5032 | 1121516.0433 | 2593036.2202 | 1121514.234
111 | 2592749.4875 | 1121301.7615 | 2592749.7656 | 1121301.6616 | 2592754.3974 | 1121298.599 | 2592757.1319 | 1121292.1628

## bus_geodata
| x | y | coords
0 | 2593030.7692 | 1121324.6492
1 | 2593043.024 | 1121328.1781
2 | 2593007.0435 | 1121317.8748
3 | 2593085.9161 | 1121343.9678
4 | 2593008.7825 | 1121294.4613
5 | 2593009.4822 | 1121352.022
6 | 2593008.2036 | 1121287.503
7 | 2593024.4348 | 1121298.946
8 | 2592998.3539 | 1121392.8883
9 | 2593083.3338 | 1121381.1889
10 | 2592908.3182 | 1121350.9404
11 | 2592980.957 | 1121395.7212
12 | 2592856.1924 | 1121342.9651
13 | 2592915.5892 | 1121391.7635
14 | 2592942.7681 | 1121275.8407
15 | 2592942.4576 | 1121300.2864
16 | 2593007.8162 | 1121272.8074
17 | 2592908.5713 | 1121239.1076
18 | 2592930.0509 | 1121285.1018
19 | 2593018.021 | 1121266.5813
20 | 2593009.1901 | 1121271.3648
21 | 2593052.942 | 1121305.7153
22 | 2592856.8504 | 1121338.5177
23 | 2592772.5312 | 1121330.7313
24 | 2593025.6399 | 1121258.6241
25 | 2593025.6817 | 1121270.0522
26 | 2592905.2491 | 1121260.4442
27 | 2592859.1867 | 1121260.31
28 | 2592949.7389 | 1121398.6039
29 | 2592995.7277 | 1121416.2964
30 | 2592998.0979 | 1121497.0729
31 | 2593024.789 | 1121494.7851
32 | 2592975.56 | 1121509.1052
33 | 2592991.1187 | 1121451.7144
34 | 2593013.7394 | 1121503.1678
35 | 2592963.2524 | 1121564.6329
36 | 2592963.5037 | 1121502.851
37 | 2592991.6554 | 1121442.4092
38 | 2593016.3558 | 1121457.4446
39 | 2592980.3407 | 1121429.2383
40 | 2592971.0605 | 1121427.7929
41 | 2593017.1816 | 1121439.6225
42 | 2593085.7674 | 1121382.5261
43 | 2592855.2578 | 1121348.2688
44 | 2592917.676 | 1121392.2335
45 | 2592929.921 | 1121285.438
46 | 2592736.6074 | 1121327.2345
47 | 2593052.1468 | 1121262.2003
48 | 2592857.7837 | 1121261.9712
49 | 2593025.8705 | 1121508.5304
50 | 2592864.9975 | 1121599.2355
51 | 2592852.651 | 1121592.9693
52 | 2592955.9415 | 1121585.4959
53 | 2592927.5992 | 1121481.6737
54 | 2592626.8005 | 1121437.5741
55 | 2592646.4921 | 1121445.9272
56 | 2592665.4597 | 1121450.3815
57 | 2592660.8464 | 1121462.1373
58 | 2592749.3783 | 1121527.8617
59 | 2592691.0896 | 1121362.1751
60 | 2592653.2248 | 1121473.5967
61 | 2592689.7486 | 1121486.6333
62 | 2592799.0118 | 1121565.7644
63 | 2592703.4335 | 1121339.4697
64 | 2592856.1135 | 1121263.9487
65 | 2592841.4179 | 1121281.3303
66 | 2593061.8054 | 1121264.4294
67 | 2593079.4018 | 1121271.2034
68 | 2593091.1645 | 1121372.3421
69 | 2593102.1843 | 1121373.538
70 | 2592926.8153 | 1121293.4793
71 | 2592833.1731 | 1121346.1838
72 | 2592850.9447 | 1121372.8526
73 | 2592840.9881 | 1121392.7632
74 | 2592873.8945 | 1121362.9291
75 | 2592754.6911 | 1121333.3152
76 | 2592802.4735 | 1121373.0295
77 | 2592780.7827 | 1121387.455
78 | 2592778.9301 | 1121386.2233
79 | 2592819.4172 | 1121413.7659
80 | 2592750.8488 | 1121368.1595
81 | 2592784.3843 | 1121372.3406
82 | 2592819.6632 | 1121453.5771
83 | 2592823.743 | 1121416.9734
84 | 2592730.1058 | 1121353.0328
85 | 2592734.0968 | 1121377.3134
86 | 2592833.3976 | 1121424.132
87 | 2592635.7579 | 1121494.3817
88 | 2592817.5743 | 1121574.8692
89 | 2592858.7017 | 1121442.1217
90 | 2592829.082 | 1121498.2934
91 | 2592871.3457 | 1121450.8776
92 | 2592864.9251 | 1121426.7619
93 | 2592869.6632 | 1121461.6168
94 | 2592872.5266 | 1121451.6941
95 | 2592868.6736 | 1121480.5427
96 | 2592901.6022 | 1121469.7064
97 | 2592906.4096 | 1121471.9194
98 | 2592895.0464 | 1121486.1991
99 | 2592907.5722 | 1121472.4546
100 | 2592894.3702 | 1121488.6868
101 | 2592889.9823 | 1121504.8294
102 | 2592849.6711 | 1121554.426
103 | 2592846.231 | 1121564.3954
104 | 2592852.7599 | 1121545.4747
105 | 2592842.9073 | 1121574.0274
106 | 2592854.9918 | 1121539.0069
107 | 2592838.7973 | 1121585.9381
108 | 2593036.2202 | 1121514.234
109 | 2593039.5032 | 1121516.0433
110 | 2592611.4745 | 1121520.7531
111 | 2592749.4875 | 1121301.7615
112 | 2592757.1319 | 1121292.1628
113 | 2592867.4008 | 1121415.4427

## line_std_types
| c_nf_per_km | r_ohm_per_km | x_ohm_per_km | max_i_ka | type | q_mm2 | alpha | voltage_rating
NAYY 4x50 SE | 210 | 0.642 | 0.083 | 0.142 | cs | 50 | 0.00403 | LV
NAYY 4x120 SE | 264 | 0.225 | 0.08 | 0.242 | cs | 120 | 0.00403 | LV
NAYY 4x150 SE | 261 | 0.208 | 0.08 | 0.27 | cs | 150 | 0.00403 | LV
NA2XS2Y 1x95 RM/25 12/20 kV | 216 | 0.313 | 0.132 | 0.252 | cs | 95 | 0.00403 | MV
NA2XS2Y 1x185 RM/25 12/20 kV | 273 | 0.161 | 0.117 | 0.362 | cs | 185 | 0.00403 | MV
NA2XS2Y 1x240 RM/25 12/20 kV | 304 | 0.122 | 0.112 | 0.421 | cs | 240 | 0.00403 | MV
NA2XS2Y 1x95 RM/25 6/10 kV | 315 | 0.313 | 0.123 | 0.249 | cs | 95 | 0.00403 | MV
NA2XS2Y 1x185 RM/25 6/10 kV | 406 | 0.161 | 0.11 | 0.358 | cs | 185 | 0.00403 | MV
NA2XS2Y 1x240 RM/25 6/10 kV | 456 | 0.122 | 0.105 | 0.416 | cs | 240 | 0.00403 | MV
NA2XS2Y 1x150 RM/25 12/20 kV | 250 | 0.206 | 0.116 | 0.319 | cs | 150 | 0.00403 | MV
NA2XS2Y 1x120 RM/25 12/20 kV | 230 | 0.253 | 0.119 | 0.283 | cs | 120 | 0.00403 | MV
NA2XS2Y 1x70 RM/25 12/20 kV | 190 | 0.443 | 0.132 | 0.22 | cs | 70 | 0.00403 | MV
NA2XS2Y 1x150 RM/25 6/10 kV | 360 | 0.206 | 0.11 | 0.315 | cs | 150 | 0.00403 | MV
NA2XS2Y 1x120 RM/25 6/10 kV | 340 | 0.253 | 0.113 | 0.28 | cs | 120 | 0.00403 | MV
NA2XS2Y 1x70 RM/25 6/10 kV | 280 | 0.443 | 0.123 | 0.217 | cs | 70 | 0.00403 | MV
N2XS(FL)2Y 1x120 RM/35 64/110 kV | 112 | 0.153 | 0.166 | 0.366 | cs | 120 | 0.00393 | HV
N2XS(FL)2Y 1x185 RM/35 64/110 kV | 125 | 0.099 | 0.156 | 0.457 | cs | 185 | 0.00393 | HV
N2XS(FL)2Y 1x240 RM/35 64/110 kV | 135 | 0.075 | 0.149 | 0.526 | cs | 240 | 0.00393 | HV
N2XS(FL)2Y 1x300 RM/35 64/110 kV | 144 | 0.06 | 0.144 | 0.588 | cs | 300 | 0.00393 | HV
15-AL1/3-ST1A 0.4 | 11 | 1.8769 | 0.35 | 0.105 | ol | 16 | 0.00403 | LV
24-AL1/4-ST1A 0.4 | 11.25 | 1.2012 | 0.335 | 0.14 | ol | 24 | 0.00403 | LV
48-AL1/8-ST1A 0.4 | 12.2 | 0.5939 | 0.3 | 0.21 | ol | 48 | 0.00403 | LV
94-AL1/15-ST1A 0.4 | 13.2 | 0.306 | 0.29 | 0.35 | ol | 94 | 0.00403 | LV
34-AL1/6-ST1A 10.0 | 9.7 | 0.8342 | 0.36 | 0.17 | ol | 34 | 0.00403 | MV
48-AL1/8-ST1A 10.0 | 10.1 | 0.5939 | 0.35 | 0.21 | ol | 48 | 0.00403 | MV
70-AL1/11-ST1A 10.0 | 10.4 | 0.4132 | 0.339 | 0.29 | ol | 70 | 0.00403 | MV
94-AL1/15-ST1A 10.0 | 10.75 | 0.306 | 0.33 | 0.35 | ol | 94 | 0.00403 | MV
122-AL1/20-ST1A 10.0 | 11.1 | 0.2376 | 0.323 | 0.41 | ol | 122 | 0.00403 | MV
149-AL1/24-ST1A 10.0 | 11.25 | 0.194 | 0.315 | 0.47 | ol | 149 | 0.00403 | MV
34-AL1/6-ST1A 20.0 | 9.15 | 0.8342 | 0.382 | 0.17 | ol | 34 | 0.00403 | MV
48-AL1/8-ST1A 20.0 | 9.5 | 0.5939 | 0.372 | 0.21 | ol | 48 | 0.00403 | MV
70-AL1/11-ST1A 20.0 | 9.7 | 0.4132 | 0.36 | 0.29 | ol | 70 | 0.00403 | MV
94-AL1/15-ST1A 20.0 | 10 | 0.306 | 0.35 | 0.35 | ol | 94 | 0.00403 | MV
122-AL1/20-ST1A 20.0 | 10.3 | 0.2376 | 0.344 | 0.41 | ol | 122 | 0.00403 | MV
149-AL1/24-ST1A 20.0 | 10.5 | 0.194 | 0.337 | 0.47 | ol | 149 | 0.00403 | MV
184-AL1/30-ST1A 20.0 | 10.75 | 0.1571 | 0.33 | 0.535 | ol | 184 | 0.00403 | MV
243-AL1/39-ST1A 20.0 | 11 | 0.1188 | 0.32 | 0.645 | ol | 243 | 0.00403 | MV
48-AL1/8-ST1A 110.0 | 8 | 0.5939 | 0.46 | 0.21 | ol | 48 | 0.00403 | HV
70-AL1/11-ST1A 110.0 | 8.4 | 0.4132 | 0.45 | 0.29 | ol | 70 | 0.00403 | HV
94-AL1/15-ST1A 110.0 | 8.65 | 0.306 | 0.44 | 0.35 | ol | 94 | 0.00403 | HV
122-AL1/20-ST1A 110.0 | 8.5 | 0.2376 | 0.43 | 0.41 | ol | 122 | 0.00403 | HV
149-AL1/24-ST1A 110.0 | 8.75 | 0.194 | 0.41 | 0.47 | ol | 149 | 0.00403 | HV
184-AL1/30-ST1A 110.0 | 8.8 | 0.1571 | 0.4 | 0.535 | ol | 184 | 0.00403 | HV
243-AL1/39-ST1A 110.0 | 9 | 0.1188 | 0.39 | 0.645 | ol | 243 | 0.00403 | HV
305-AL1/39-ST1A 110.0 | 9.2 | 0.0949 | 0.38 | 0.74 | ol | 305 | 0.00403 | HV
490-AL1/64-ST1A 110.0 | 9.75 | 0.059 | 0.37 | 0.96 | ol | 490 | 0.00403 | HV
679-AL1/86-ST1A 110.0 | 9.95 | 0.042 | 0.36 | 1.15 | ol | 679 | 0.00403 | HV
490-AL1/64-ST1A 220.0 | 10 | 0.059 | 0.285 | 0.96 | ol | 490 | 0.00403 | HV
679-AL1/86-ST1A 220.0 | 11.7 | 0.042 | 0.275 | 1.15 | ol | 679 | 0.00403 | HV
490-AL1/64-ST1A 380.0 | 11 | 0.059 | 0.253 | 0.96 | ol | 490 | 0.00403 | HV
679-AL1/86-ST1A 380.0 | 14.6 | 0.042 | 0.25 | 1.15 | ol | 679 | 0.00403 | HV

## trafo_std_types
| i0_percent | pfe_kw | vkr_percent | sn_mva | vn_lv_kv | vn_hv_kv | vk_percent | shift_degree | vector_group | tap_side | tap_neutral | tap_min | tap_max | tap_step_degree | tap_step_percent | tap_phase_shifter
160 MVA 380/110 kV | 0.06 | 60 | 0.25 | 160 | 110 | 380 | 12.2 | 0 | Yy0 | hv | 0 | -9 | 9 | 0 | 1.5 | FALSE
100 MVA 220/110 kV | 0.06 | 55 | 0.26 | 100 | 110 | 220 | 12 | 0 | Yy0 | hv | 0 | -9 | 9 | 0 | 1.5 | FALSE
63 MVA 110/20 kV | 0.04 | 22 | 0.32 | 63 | 20 | 110 | 18 | 150 | YNd5 | hv | 0 | -9 | 9 | 0 | 1.5 | FALSE
40 MVA 110/20 kV | 0.05 | 18 | 0.34 | 40 | 20 | 110 | 16.2 | 150 | YNd5 | hv | 0 | -9 | 9 | 0 | 1.5 | FALSE
25 MVA 110/20 kV | 0.07 | 14 | 0.41 | 25 | 20 | 110 | 12 | 150 | YNd5 | hv | 0 | -9 | 9 | 0 | 1.5 | FALSE
63 MVA 110/10 kV | 0.04 | 22 | 0.32 | 63 | 10 | 110 | 18 | 150 | YNd5 | hv | 0 | -9 | 9 | 0 | 1.5 | FALSE
40 MVA 110/10 kV | 0.05 | 18 | 0.34 | 40 | 10 | 110 | 16.2 | 150 | YNd5 | hv | 0 | -9 | 9 | 0 | 1.5 | FALSE
25 MVA 110/10 kV | 0.07 | 14 | 0.41 | 25 | 10 | 110 | 12 | 150 | YNd5 | hv | 0 | -9 | 9 | 0 | 1.5 | FALSE
0.25 MVA 20/0.4 kV | 0.32 | 0.8 | 1.44 | 0.25 | 0.4 | 20 | 6 | 150 | Yzn5 | hv | 0 | -2 | 2 | 0 | 2.5 | FALSE
0.4 MVA 20/0.4 kV | 0.3375 | 1.35 | 1.425 | 0.4 | 0.4 | 20 | 6 | 150 | Dyn5 | hv | 0 | -2 | 2 | 0 | 2.5 | FALSE
0.63 MVA 20/0.4 kV | 0.2619 | 1.65 | 1.206 | 0.63 | 0.4 | 20 | 6 | 150 | Dyn5 | hv | 0 | -2 | 2 | 0 | 2.5 | FALSE
0.25 MVA 10/0.4 kV | 0.24 | 0.6 | 1.2 | 0.25 | 0.4 | 10 | 4 | 150 | Dyn5 | hv | 0 | -2 | 2 | 0 | 2.5 | FALSE
0.4 MVA 10/0.4 kV | 0.2375 | 0.95 | 1.325 | 0.4 | 0.4 | 10 | 4 | 150 | Dyn5 | hv | 0 | -2 | 2 | 0 | 2.5 | FALSE
0.63 MVA 10/0.4 kV | 0.1873 | 1.18 | 1.0794 | 0.63 | 0.4 | 10 | 4 | 150 | Dyn5 | hv | 0 | -2 | 2 | 0 | 2.5 | FALSE

## trafo3w_std_types
| sn_hv_mva | sn_mv_mva | sn_lv_mva | vn_hv_kv | vn_mv_kv | vn_lv_kv | vk_hv_percent | vk_mv_percent | vk_lv_percent | vkr_hv_percent | vkr_mv_percent | vkr_lv_percent | pfe_kw | i0_percent | shift_mv_degree | shift_lv_degree | vector_group | tap_side | tap_neutral | tap_min | tap_max | tap_step_percent
63/25/38 MVA 110/20/10 kV | 63 | 25 | 38 | 110 | 20 | 10 | 10.4 | 10.4 | 10.4 | 0.28 | 0.32 | 0.35 | 35 | 0.89 | 0 | 0 | YN0yn0yn0 | hv | 0 | -10 | 10 | 1.2
63/25/38 MVA 110/10/10 kV | 63 | 25 | 38 | 110 | 10 | 10 | 10.4 | 10.4 | 10.4 | 0.28 | 0.32 | 0.35 | 35 | 0.89 | 0 | 0 | YN0yn0yn0 | hv | 0 | -10 | 10 | 1.2

## fuse_std_types
| fuse_type | i_rated_a | t_avg | t_min | t_total | x_avg | x_min | x_total
HV 100A | HV 100A | 100 | 0 | [10.0, 3.64, 0.854, 0.281, 0.1, 0.0531, 0.022, 0.01] | [10.0, 4.267, 1.21, 0.403, 0.1, 0.058, 0.022, 0.01] | 0 | [300.0, 350.0, 450.0, 550.0, 700.0, 850.0, 1200.0, 1752.0] | [600.0, 700.0, 900.0, 1150.0, 1665.0, 2000.0, 3000.0, 4313.0]
HV 10A | HV 10A | 10 | 0 | [10.0, 1675.0, 0.344, 0.156, 0.1, 0.0417, 0.0171, 0.01] | [10.0, 1.3, 0.3, 0.155, 0.1, 0.0555, 0.023, 0.01] | 0 | [30.0, 32.0, 35.0, 37.0, 39.0, 50.0, 70.0, 88.0] | [60.0, 70.0, 80.0, 87.0, 94.0, 110.0, 150.0, 216.0]
HV 125A | HV 125A | 125 | 0 | [10.0, 1.82, 0.344, 0.1, 0.0467, 0.0269, 0.01] | [10.0, 2.478, 0.426, 0.1, 0.0427, 0.0211, 0.01] | 0 | [375.0, 500.0, 700.0, 925.0, 1200.0, 1500.0, 2341.0] | [750.0, 1000.0, 1500.0, 2200.0, 3000.0, 4000.0, 5765.0]
HV 160A | HV 160A | 160 | 0 | [10.0, 4.15, 1.03, 0.198, 0.1, 0.051, 0.0172, 0.01] | [10.0, 2.3, 0.734, 0.274, 0.1, 0.046, 0.0177, 0.01] | 0 | [480.0, 550.0, 700.0, 1000.0, 1260.0, 1600.0, 2500.0, 3227.0] | [960.0, 1300.0, 1700.0, 2200.0, 2996.0, 4000.0, 6000.0, 7946.0]
HV 16A | HV 16A | 16 | 0 | [10.0, 0.352, 0.164, 0.1, 0.0649, 0.0342, 0.01] | [10.0, 2.34, 0.722, 0.181, 0.1, 0.055, 0.0296, 0.01] | 0 | [48.0, 60.0, 65.0, 71.0, 80.0, 100.0, 162.0] | [96.0, 110.0, 125.0, 150.0, 168.0, 200.0, 250.0, 398.0]
HV 200A | HV 200A | 200 | 0 | [10.0, 4.267, 1.21, 0.403, 0.1, 0.058, 0.022, 0.01] | [10.0, 3.73, 1.654, 0.328, 0.1, 0.0531, 0.019, 0.01] | 0 | [600.0, 700.0, 900.0, 1150.0, 1665.0, 2000.0, 3000.0, 4313.0] | [1200.0, 1500.0, 1800.0, 2700.0, 3960.0, 5000.0, 7500.0, 10620.0]
HV 20A | HV 20A | 20 | 0 | [10.0, 1.3, 0.3, 0.155, 0.1, 0.0555, 0.023, 0.01] | [10.0, 1.3, 0.161, 0.1, 0.0611, 0.0399, 0.0141, 0.01] | 0 | [60.0, 70.0, 80.0, 87.0, 94.0, 110.0, 150.0, 216.0] | [120.0, 150.0, 200.0, 223.0, 260.0, 300.0, 450.0, 532.0]
HV 25A | HV 25A | 25 | 0 | [10.0, 2.512, 0.833, 0.299, 0.1, 0.0372, 0.0223, 0.01] | [10.0, 3.125, 0.597, 0.198, 0.1, 0.0378, 0.022, 0.01] | 0 | [75.0, 82.0, 90.0, 100.0, 124.0, 170.0, 200.0, 289.0] | [150.0, 170.0, 210.0, 250.0, 294.0, 400.0, 500.0, 711.0]
HV 31.5A | HV 31.5A | 31.5 | 0 | [10.0, 2.34, 0.722, 0.181, 0.1, 0.055, 0.0296, 0.01] | [10.0, 2.84, 0.368, 0.164, 0.1, 0.0621, 0.0378, 0.0195, 0.01] | 0 | [95.0, 110.0, 125.0, 150.0, 165.0, 200.0, 250.0, 390.0] | [189.0, 220.0, 300.0, 350.0, 393.0, 450.0, 530.0, 700.0, 960.0]
HV 40A | HV 40A | 40 | 0 | [10.0, 1.3, 0.161, 0.1, 0.0611, 0.0399, 0.0141, 0.01] | [10.0, 2.05, 0.369, 0.198, 0.1, 0.051, 0.0298, 0.01] | 0 | [120.0, 150.0, 200.0, 223.0, 260.0, 300.0, 450.0, 532.0] | [240.0, 300.0, 400.0, 450.0, 530.0, 650.0, 800.0, 1311.0]
HV 50A | HV 50A | 50 | 0 | [10.0, 3.215, 0.597, 0.198, 0.1, 0.0378, 0.022, 0.01] | [10.0, 3.64, 0.854, 0.281, 0.1, 0.0531, 0.022, 0.01] | 0 | [150.0, 170.0, 210.0, 250.0, 294.0, 400.0, 500.0, 711.0] | [300.0, 350.0, 450.0, 550.0, 700.0, 850.0, 1200.0, 1752.0]
HV 6.3A | HV 6.3A | 6.3 | 0 | [10.0, 1.39, 0.344, 0.168, 0.1, 0.056, 0.0263, 0.01] | [10.0, 1.711, 0.516, 0.198, 0.1, 0.0634, 0.0303, 0.01] | 0 | [19.0, 19.5, 20.4, 20.8, 22.0, 25.0, 32.0, 48.0] | [38.0, 40.0, 43.0, 48.0, 53.0, 60.0, 75.0, 118.0]
HV 63A | HV 63A | 63 | 0 | [10.0, 2.84, 0.368, 0.164, 0.1, 0.0621, 0.0378, 0.0195, 0.01] | [10.0, 1.82, 0.344, 0.1, 0.0467, 0.0269, 0.01] | 0 | [189.0, 220.0, 300.0, 350.0, 393.0, 450.0, 530.0, 700.0, 961.0] | [378.0, 500.0, 700.0, 934.0, 1200.0, 1500.0, 2366.0]
HV 80A | HV 80A | 80 | 0 | [10.0, 2.05, 0.369, 0.198, 0.1, 0.051, 0.0298, 0.01] | [10.0, 4.15, 1.03, 0.198, 0.1, 0.051, 0.0172, 0.01] | 0 | [240.0, 300.0, 400.0, 450.0, 530.0, 650.0, 800.0, 1311.0] | [480.0, 550.0, 700.0, 1000.0, 1260.0, 1600.0, 2500.0, 3227.0]
Siemens NH-1-100 | Siemens NH-1-100 | 100 | [5400.0, 2000.0, 400.0, 20.0, 1.0, 0.2, 0.012, 0.004] | 0 | 0 | [150.0, 190.0, 250.0, 430.0, 900.0, 1250.0, 2700.0, 3600.0] | 0 | 0
Siemens NH-1-125 | Siemens NH-1-125 | 125 | [4800.0, 120.0, 7.0, 0.1, 0.004] | 0 | 0 | [180.0, 400.0, 740.0, 2000.0, 4250.0] | 0 | 0
Siemens NH-1-16 | Siemens NH-1-16 | 16 | [4000.0, 400.0, 2.0, 0.1, 0.04, 0.01] | 0 | 0 | [26.0, 35.0, 75.0, 150.0, 200.0, 300.0] | 0 | 0
Siemens NH-1-160 | Siemens NH-1-160 | 160 | [4800.0, 120.0, 7.0, 0.1, 0.004] | 0 | 0 | [210.0, 500.0, 900.0, 2300.0, 5000.0] | 0 | 0
Siemens NH-1-25 | Siemens NH-1-25 | 25 | [4000.0, 1000.0, 10.0, 0.2, 0.02, 0.01] | 0 | 0 | [40.0, 50.0, 100.0, 210.0, 400.0, 500.0] | 0 | 0
Siemens NH-1-50 | Siemens NH-1-50 | 50 | [4000.0, 40.0, 4.0, 1.0, 0.02, 0.01] | 0 | 0 | [86.0, 200.0, 300.0, 400.0, 1000.0, 1280.0] | 0 | 0
Siemens NH-1-63 | Siemens NH-1-63 | 63 | [4000.0, 100.0, 10.0, 2.0, 0.04, 0.01] | 0 | 0 | [100.0, 200.0, 300.0, 400.0, 1000.0, 1500.0] | 0 | 0
Siemens NH-1-80 | Siemens NH-1-80 | 80 | [4800.0, 120.0, 7.0, 0.1, 0.01] | 0 | 0 | [150.58, 250.0, 450.0, 1150.0, 2470.0] | 0 | 0
Siemens NH-2-1000 | Siemens NH-2-1000 | 1000 | [4800.0, 120.0, 7.0, 0.1, 0.004] | 0 | 0 | [1900.0, 3500.0, 8400.0, 24000.0, 52000.0] | 0 | 0
Siemens NH-2-200 | Siemens NH-2-200 | 200 | [4800.0, 120.0, 7.0, 0.1, 0.004] | 0 | 0 | [280.0, 650.0, 1200.0, 3000.0, 7000.0] | 0 | 0
Siemens NH-2-224 | Siemens NH-2-224 | 224 | [4800.0, 120.0, 7.0, 0.2, 0.04, 0.004] | 0 | 0 | [400.0, 750.0, 1453.0, 3025.0, 4315.0, 7600.0] | 0 | 0
Siemens NH-2-250 | Siemens NH-2-250 | 250 | [4800.0, 120.0, 7.0, 0.1, 0.004] | 0 | 0 | [450.0, 800.0, 1650.0, 4000.0, 8500.0] | 0 | 0
Siemens NH-2-315 | Siemens NH-2-315 | 315 | [4800.0, 120.0, 7.0, 0.1, 0.004] | 0 | 0 | [550.0, 920.0, 1900.0, 5000.0, 11000.0] | 0 | 0
Siemens NH-2-355 | Siemens NH-2-355 | 355 | [4800.0, 120.0, 6.0, 0.1, 0.004] | 0 | 0 | [650.0, 1116.27, 2350.0, 5840.0, 12790.0] | 0 | 0
Siemens NH-2-400 | Siemens NH-2-400 | 400 | [4800.0, 120.0, 7.0, 0.1, 0.004] | 0 | 0 | [720.0, 1350.0, 2800.0, 6500.0, 15000.0] | 0 | 0
Siemens NH-2-425 | Siemens NH-2-425 | 425 | [4800.0, 120.0, 7.0, 0.1, 0.004] | 0 | 0 | [850.0, 1500.0, 3050.0, 7500.0, 16500.0] | 0 | 0
Siemens NH-2-630 | Siemens NH-2-630 | 630 | [4800.0, 120.0, 7.0, 0.1, 0.004] | 0 | 0 | [1200.0, 2000.0, 4800.0, 12000.0, 26000.0] | 0 | 0

## dtypes
| element | column | dtype
0 | bus | name | object
1 | bus | vn_kv | float64
2 | bus | type | object
3 | bus | zone | object
4 | bus | in_service | bool
5 | load | name | object
6 | load | bus | uint32
7 | load | p_mw | float64
8 | load | q_mvar | float64
9 | load | const_z_percent | float64
10 | load | const_i_percent | float64
11 | load | sn_mva | float64
12 | load | scaling | float64
13 | load | in_service | bool
14 | load | type | object
15 | ext_grid | name | object
16 | ext_grid | bus | uint32
17 | ext_grid | vm_pu | float64
18 | ext_grid | va_degree | float64
19 | ext_grid | slack_weight | float64
20 | ext_grid | in_service | bool
21 | line | name | object
22 | line | std_type | object
23 | line | from_bus | uint32
24 | line | to_bus | uint32
25 | line | length_km | float64
26 | line | r_ohm_per_km | float64
27 | line | x_ohm_per_km | float64
28 | line | c_nf_per_km | float64
29 | line | g_us_per_km | float64
30 | line | max_i_ka | float64
31 | line | df | float64
32 | line | parallel | uint32
33 | line | type | object
34 | line | in_service | bool
35 | trafo | name | object
36 | trafo | std_type | object
37 | trafo | hv_bus | uint32
38 | trafo | lv_bus | uint32
39 | trafo | sn_mva | float64
40 | trafo | vn_hv_kv | float64
41 | trafo | vn_lv_kv | float64
42 | trafo | vk_percent | float64
43 | trafo | vkr_percent | float64
44 | trafo | pfe_kw | float64
45 | trafo | i0_percent | float64
46 | trafo | shift_degree | float64
47 | trafo | tap_side | object
48 | trafo | tap_neutral | int32
49 | trafo | tap_min | int32
50 | trafo | tap_max | int32
51 | trafo | tap_step_percent | float64
52 | trafo | tap_step_degree | float64
53 | trafo | tap_pos | int32
54 | trafo | tap_phase_shifter | bool
55 | trafo | parallel | uint32
56 | trafo | df | float64
57 | trafo | in_service | bool
58 | line_geodata | coords | object
59 | bus_geodata | x | float64
60 | bus_geodata | y | float64
61 | bus_geodata | coords | object

## parameters
| version | format_version | converged | OPF_converged | name | f_hz | sn_mva
0 | 2.14.6 | 2.14.0 | FALSE | FALSE |  | 50 | 1