## bus
| name | vn_kv | type | zone | in_service
0 | bus_LV_6265-1_0_4_node_0 | 0.4 | n |  | TRUE
1 | bus_LV_6265-1_0_4_node_1 | 0.4 | n |  | TRUE
2 | bus_LV_6265-1_0_4_node_2 | 0.4 | n |  | TRUE
3 | bus_LV_6265-1_0_4_node_3 | 0.4 | n |  | TRUE
4 | bus_LV_6265-1_0_4_node_4 | 0.4 | n |  | TRUE
5 | bus_LV_6265-1_0_4_node_19 | 0.4 | n |  | TRUE
6 | bus_LV_6265-1_0_4_node_21 | 0.4 | n |  | TRUE
7 | bus_LV_6265-1_0_4_node_17 | 0.4 | n |  | TRUE
8 | bus_LV_6265-1_0_4_node_6 | 0.4 | n |  | TRUE
9 | bus_LV_6265-1_0_4_node_7 | 0.4 | n |  | TRUE
10 | bus_LV_6265-1_0_4_node_16 | 0.4 | n |  | TRUE
11 | bus_LV_6265-1_0_4_node_18 | 0.4 | n |  | TRUE
12 | bus_LV_6265-1_0_4_node_10 | 0.4 | n |  | TRUE
13 | bus_LV_6265-1_0_4_node_13 | 0.4 | n |  | TRUE
14 | bus_LV_6265-1_0_4_node_23 | 0.4 | n |  | TRUE
15 | bus_LV_6265-1_0_4_node_24 | 0.4 | n |  | TRUE
16 | bus_LV_6265-1_0_4_node_22 | 0.4 | n |  | TRUE
17 | bus_LV_6265-1_0_4_node_14 | 0.4 | n |  | TRUE
18 | bus_LV_6265-1_0_4_node_118 | 0.4 | n |  | TRUE
19 | bus_LV_6265-1_0_4_node_20 | 0.4 | n |  | TRUE
20 | bus_LV_6265-1_0_4_node_11 | 0.4 | n |  | TRUE
21 | bus_LV_6265-1_0_4_node_25 | 0.4 | n |  | TRUE
22 | bus_LV_6265-1_0_4_node_26 | 0.4 | n |  | TRUE
23 | bus_LV_6265-1_0_4_node_31 | 0.4 | n |  | TRUE
24 | bus_LV_6265-1_0_4_node_15 | 0.4 | n |  | TRUE
25 | bus_LV_6265-1_0_4_node_117 | 0.4 | n |  | TRUE
26 | bus_LV_6265-1_0_4_node_8 | 0.4 | n |  | TRUE
27 | bus_LV_6265-1_0_4_node_9 | 0.4 | n |  | TRUE
28 | bus_LV_6265-1_0_4_node_12 | 0.4 | n |  | TRUE
29 | bus_LV_6265-1_0_4_node_29 | 0.4 | n |  | TRUE
30 | bus_LV_6265-1_0_4_node_27 | 0.4 | n |  | TRUE
31 | bus_LV_6265-1_0_4_node_119 | 0.4 | n |  | TRUE
32 | bus_LV_6265-1_0_4_node_120 | 0.4 | n |  | TRUE
33 | bus_LV_6265-1_0_4_node_121 | 0.4 | n |  | TRUE
34 | bus_LV_6265-1_0_4_node_116 | 0.4 | n |  | TRUE
35 | bus_LV_6265-1_0_4_node_115 | 0.4 | n |  | TRUE
36 | bus_LV_6265-1_0_4_node_28 | 0.4 | n |  | TRUE
37 | bus_LV_6265-1_0_4_node_30 | 0.4 | n |  | TRUE
38 | bus_LV_6265-1_0_4_node_32 | 0.4 | n |  | TRUE
39 | bus_LV_6265-1_0_4_node_33 | 0.4 | n |  | TRUE
40 | bus_LV_6265-1_0_4_node_34 | 0.4 | n |  | TRUE
41 | bus_LV_6265-1_0_4_node_35 | 0.4 | n |  | TRUE
42 | bus_LV_6265-1_0_4_node_36 | 0.4 | n |  | TRUE
43 | bus_LV_6265-1_0_4_node_37 | 0.4 | n |  | TRUE
44 | bus_LV_6265-1_0_4_node_38 | 0.4 | n |  | TRUE
45 | bus_LV_6265-1_0_4_node_58 | 0.4 | n |  | TRUE
46 | bus_LV_6265-1_0_4_node_40 | 0.4 | n |  | TRUE
47 | bus_LV_6265-1_0_4_node_59 | 0.4 | n |  | TRUE
48 | bus_LV_6265-1_0_4_node_39 | 0.4 | n |  | TRUE
49 | bus_LV_6265-1_0_4_node_41 | 0.4 | n |  | TRUE
50 | bus_LV_6265-1_0_4_node_42 | 0.4 | n |  | TRUE
51 | bus_LV_6265-1_0_4_node_43 | 0.4 | n |  | TRUE
52 | bus_LV_6265-1_0_4_node_45 | 0.4 | n |  | TRUE
53 | bus_LV_6265-1_0_4_node_46 | 0.4 | n |  | TRUE
54 | bus_LV_6265-1_0_4_node_50 | 0.4 | n |  | TRUE
55 | bus_LV_6265-1_0_4_node_47 | 0.4 | n |  | TRUE
56 | bus_LV_6265-1_0_4_node_48 | 0.4 | n |  | TRUE
57 | bus_LV_6265-1_0_4_node_49 | 0.4 | n |  | TRUE
58 | bus_LV_6265-1_0_4_node_55 | 0.4 | n |  | TRUE
59 | bus_LV_6265-1_0_4_node_53 | 0.4 | n |  | TRUE
60 | bus_LV_6265-1_0_4_node_51 | 0.4 | n |  | TRUE
61 | bus_LV_6265-1_0_4_node_52 | 0.4 | n |  | TRUE
62 | bus_LV_6265-1_0_4_node_54 | 0.4 | n |  | TRUE
63 | bus_LV_6265-1_0_4_node_56 | 0.4 | n |  | TRUE
64 | bus_LV_6265-1_0_4_node_57 | 0.4 | n |  | TRUE
65 | bus_LV_6265-1_0_4_node_71 | 0.4 | n |  | TRUE
66 | bus_LV_6265-1_0_4_node_78 | 0.4 | n |  | TRUE
67 | bus_LV_6265-1_0_4_node_75 | 0.4 | n |  | TRUE
68 | bus_LV_6265-1_0_4_node_72 | 0.4 | n |  | TRUE
69 | bus_LV_6265-1_0_4_node_83 | 0.4 | n |  | TRUE
70 | bus_LV_6265-1_0_4_node_76 | 0.4 | n |  | TRUE
71 | bus_LV_6265-1_0_4_node_64 | 0.4 | n |  | TRUE
72 | bus_LV_6265-1_0_4_node_62 | 0.4 | n |  | TRUE
73 | bus_LV_6265-1_0_4_node_63 | 0.4 | n |  | TRUE
74 | bus_LV_6265-1_0_4_node_60 | 0.4 | n |  | TRUE
75 | bus_LV_6265-1_0_4_node_61 | 0.4 | n |  | TRUE
76 | bus_LV_6265-1_0_4_node_65 | 0.4 | n |  | TRUE
77 | bus_LV_6265-1_0_4_node_66 | 0.4 | n |  | TRUE
78 | bus_LV_6265-1_0_4_node_67 | 0.4 | n |  | TRUE
79 | bus_LV_6265-1_0_4_node_68 | 0.4 | n |  | TRUE
80 | bus_LV_6265-1_0_4_node_69 | 0.4 | n |  | TRUE
81 | bus_LV_6265-1_0_4_node_70 | 0.4 | n |  | TRUE
82 | bus_LV_6265-1_0_4_node_73 | 0.4 | n |  | TRUE
83 | bus_LV_6265-1_0_4_node_114 | 0.4 | n |  | TRUE
84 | bus_LV_6265-1_0_4_node_74 | 0.4 | n |  | TRUE
85 | bus_LV_6265-1_0_4_node_82 | 0.4 | n |  | TRUE
86 | bus_LV_6265-1_0_4_node_113 | 0.4 | n |  | TRUE
87 | bus_LV_6265-1_0_4_node_102 | 0.4 | n |  | TRUE
88 | bus_LV_6265-1_0_4_node_77 | 0.4 | n |  | TRUE
89 | bus_LV_6265-1_0_4_node_79 | 0.4 | n |  | TRUE
90 | bus_LV_6265-1_0_4_node_80 | 0.4 | n |  | TRUE
91 | bus_LV_6265-1_0_4_node_84 | 0.4 | n |  | TRUE
92 | bus_LV_6265-1_0_4_node_81 | 0.4 | n |  | TRUE
93 | bus_LV_6265-1_0_4_node_85 | 0.4 | n |  | TRUE
94 | bus_LV_6265-1_0_4_node_89 | 0.4 | n |  | TRUE
95 | bus_LV_6265-1_0_4_node_101 | 0.4 | n |  | TRUE
96 | bus_LV_6265-1_0_4_node_86 | 0.4 | n |  | TRUE
97 | bus_LV_6265-1_0_4_node_87 | 0.4 | n |  | TRUE
98 | bus_LV_6265-1_0_4_node_88 | 0.4 | n |  | TRUE
99 | bus_LV_6265-1_0_4_node_92 | 0.4 | n |  | TRUE
100 | bus_LV_6265-1_0_4_node_93 | 0.4 | n |  | TRUE
101 | bus_LV_6265-1_0_4_node_90 | 0.4 | n |  | TRUE
102 | bus_LV_6265-1_0_4_node_91 | 0.4 | n |  | TRUE
103 | bus_LV_6265-1_0_4_node_99 | 0.4 | n |  | TRUE
104 | bus_LV_6265-1_0_4_node_97 | 0.4 | n |  | TRUE
105 | bus_LV_6265-1_0_4_node_94 | 0.4 | n |  | TRUE
106 | bus_LV_6265-1_0_4_node_95 | 0.4 | n |  | TRUE
107 | bus_LV_6265-1_0_4_node_96 | 0.4 | n |  | TRUE
108 | bus_LV_6265-1_0_4_node_107 | 0.4 | n |  | TRUE
109 | bus_LV_6265-1_0_4_node_105 | 0.4 | n |  | TRUE
110 | bus_LV_6265-1_0_4_node_103 | 0.4 | n |  | TRUE
111 | bus_LV_6265-1_0_4_node_104 | 0.4 | n |  | TRUE
112 | bus_LV_6265-1_0_4_node_111 | 0.4 | n |  | TRUE
113 | bus_LV_6265-1_0_4_node_112 | 0.4 | n |  | TRUE
114 | bus_LV_6265-1_0_4_node_108 | 0.4 | n |  | TRUE
115 | bus_LV_6265-1_0_4_node_106 | 0.4 | n |  | TRUE
116 | bus_LV_6265-1_0_4_node_110 | 0.4 | n |  | TRUE
117 | bus_LV_6265-1_0_4_node_122 | 0.4 | n |  | TRUE
118 | bus_MV_267_1_node_88 | 20 | n |  | TRUE

## load
| name | bus | p_mw | q_mvar | const_z_percent | const_i_percent | sn_mva | scaling | in_service | type
0 | LV_6265-1_0_4_load_0 | 0 | 0.0026499 | 0.00066414 | 0 | 0 |  | 1 | TRUE | wye
1 | LV_6265-1_0_4_load_1 | 1 | 0.0036867 | 0.00092398 | 0 | 0 |  | 1 | TRUE | wye
2 | LV_6265-1_0_4_load_4 | 4 | 0.0030014 | 0.00075221 | 0 | 0 |  | 1 | TRUE | wye
3 | LV_6265-1_0_4_load_19 | 5 | 0.0031104 | 0.00077955 | 0 | 0 |  | 1 | TRUE | wye
4 | LV_6265-1_0_4_load_21 | 6 | 0.0038981 | 0.00097695 | 0 | 0 |  | 1 | TRUE | wye
5 | LV_6265-1_0_4_load_17 | 7 | 0.0030437 | 0.00076281 | 0 | 0 |  | 1 | TRUE | wye
6 | LV_6265-1_0_4_load_6 | 8 | 0.0069986 | 0.001754 | 0 | 0 |  | 1 | TRUE | wye
7 | LV_6265-1_0_4_load_7 | 9 | 0.0068733 | 0.0017226 | 0 | 0 |  | 1 | TRUE | wye
8 | LV_6265-1_0_4_load_16 | 10 | 0.0030965 | 0.00077606 | 0 | 0 |  | 1 | TRUE | wye
9 | LV_6265-1_0_4_load_10 | 12 | 0.0040224 | 0.0010081 | 0 | 0 |  | 1 | TRUE | wye
10 | LV_6265-1_0_4_load_13 | 13 | 0.0035069 | 0.00087891 | 0 | 0 |  | 1 | TRUE | wye
11 | LV_6265-1_0_4_load_23 | 14 | 0.0029863 | 0.00074845 | 0 | 0 |  | 1 | TRUE | wye
12 | LV_6265-1_0_4_load_24 | 15 | 0.0040488 | 0.0010147 | 0 | 0 |  | 1 | TRUE | wye
13 | LV_6265-1_0_4_load_22 | 16 | 0.0083645 | 0.0020963 | 0 | 0 |  | 1 | TRUE | wye
14 | LV_6265-1_0_4_load_14 | 17 | 0.0034604 | 0.00086726 | 0 | 0 |  | 1 | TRUE | wye
15 | LV_6265-1_0_4_load_11 | 20 | 0.0035098 | 0.00087963 | 0 | 0 |  | 1 | TRUE | wye
16 | LV_6265-1_0_4_load_25 | 21 | 0.0026274 | 0.00065848 | 0 | 0 |  | 1 | TRUE | wye
17 | LV_6265-1_0_4_load_26 | 22 | 0.0037005 | 0.00092744 | 0 | 0 |  | 1 | TRUE | wye
18 | LV_6265-1_0_4_load_31 | 23 | 0.0023831 | 0.00059726 | 0 | 0 |  | 1 | TRUE | wye
19 | LV_6265-1_0_4_load_117 | 25 | 0.0013737 | 0.00034428 | 0 | 0 |  | 1 | TRUE | wye
20 | LV_6265-1_0_4_load_8 | 26 | 0.0042121 | 0.0010557 | 0 | 0 |  | 1 | TRUE | wye
21 | LV_6265-1_0_4_load_12 | 28 | 0.0031379 | 0.00078643 | 0 | 0 |  | 1 | TRUE | wye
22 | LV_6265-1_0_4_load_29 | 29 | 0.0027063 | 0.00067826 | 0 | 0 |  | 1 | TRUE | wye
23 | LV_6265-1_0_4_load_27 | 30 | 0.0037554 | 0.0009412 | 0 | 0 |  | 1 | TRUE | wye
24 | LV_6265-1_0_4_load_119 | 31 | 0.0052392 | 0.0013131 | 0 | 0 |  | 1 | TRUE | wye
25 | LV_6265-1_0_4_load_120 | 32 | 0.0041203 | 0.0010326 | 0 | 0 |  | 1 | TRUE | wye
26 | LV_6265-1_0_4_load_121 | 33 | 0.0024508 | 0.00061423 | 0 | 0 |  | 1 | TRUE | wye
27 | LV_6265-1_0_4_load_116 | 34 | 0.0046598 | 0.0011679 | 0 | 0 |  | 1 | TRUE | wye
28 | LV_6265-1_0_4_load_115 | 35 | 0.0054899 | 0.0013759 | 0 | 0 |  | 1 | TRUE | wye
29 | LV_6265-1_0_4_load_28 | 36 | 0.0032771 | 0.00082131 | 0 | 0 |  | 1 | TRUE | wye
30 | LV_6265-1_0_4_load_30 | 37 | 0.0023661 | 0.00059299 | 0 | 0 |  | 1 | TRUE | wye
31 | LV_6265-1_0_4_load_32 | 38 | 0.0073279 | 0.0018365 | 0 | 0 |  | 1 | TRUE | wye
32 | LV_6265-1_0_4_load_33 | 39 | 0.0074916 | 0.0018776 | 0 | 0 |  | 1 | TRUE | wye
33 | LV_6265-1_0_4_load_34 | 40 | 0.004999 | 0.0012529 | 0 | 0 |  | 1 | TRUE | wye
34 | LV_6265-1_0_4_load_35 | 41 | 0.0056502 | 0.0014161 | 0 | 0 |  | 1 | TRUE | wye
35 | LV_6265-1_0_4_load_37 | 43 | 0.0056105 | 0.0014061 | 0 | 0 |  | 1 | TRUE | wye
36 | LV_6265-1_0_4_load_38 | 44 | 0.00489 | 0.0012256 | 0 | 0 |  | 1 | TRUE | wye
37 | LV_6265-1_0_4_load_58 | 45 | 0.0060694 | 0.0015211 | 0 | 0 |  | 1 | TRUE | wye
38 | LV_6265-1_0_4_load_39 | 48 | 0.0054166 | 0.0013575 | 0 | 0 |  | 1 | TRUE | wye
39 | LV_6265-1_0_4_load_41 | 49 | 0.0054196 | 0.0013583 | 0 | 0 |  | 1 | TRUE | wye
40 | LV_6265-1_0_4_load_42 | 50 | 0.0026593 | 0.00066647 | 0 | 0 |  | 1 | TRUE | wye
41 | LV_6265-1_0_4_load_43 | 51 | 0.0049639 | 0.0012441 | 0 | 0 |  | 1 | TRUE | wye
42 | LV_6265-1_0_4_load_45 | 52 | 0.0037025 | 0.00092793 | 0 | 0 |  | 1 | TRUE | wye
43 | LV_6265-1_0_4_load_46 | 53 | 0.0048657 | 0.0012195 | 0 | 0 |  | 1 | TRUE | wye
44 | LV_6265-1_0_4_load_50 | 54 | 0.020583 | 0.0051585 | 0 | 0 |  | 1 | TRUE | wye
45 | LV_6265-1_0_4_load_48 | 56 | 0.0038097 | 0.0009548 | 0 | 0 |  | 1 | TRUE | wye
46 | LV_6265-1_0_4_load_49 | 57 | 0.0052824 | 0.0013239 | 0 | 0 |  | 1 | TRUE | wye
47 | LV_6265-1_0_4_load_55 | 58 | 0.0039381 | 0.00098698 | 0 | 0 |  | 1 | TRUE | wye
48 | LV_6265-1_0_4_load_53 | 59 | 0.0053911 | 0.0013511 | 0 | 0 |  | 1 | TRUE | wye
49 | LV_6265-1_0_4_load_51 | 60 | 0.0085477 | 0.0021423 | 0 | 0 |  | 1 | TRUE | wye
50 | LV_6265-1_0_4_load_52 | 61 | 0.0059847 | 0.0014999 | 0 | 0 |  | 1 | TRUE | wye
51 | LV_6265-1_0_4_load_56 | 63 | 0.0058002 | 0.0014537 | 0 | 0 |  | 1 | TRUE | wye
52 | LV_6265-1_0_4_load_57 | 64 | 0.0066031 | 0.0016549 | 0 | 0 |  | 1 | TRUE | wye
53 | LV_6265-1_0_4_load_71 | 65 | 0.0035822 | 0.00089779 | 0 | 0 |  | 1 | TRUE | wye
54 | LV_6265-1_0_4_load_78 | 66 | 0.0041311 | 0.0010354 | 0 | 0 |  | 1 | TRUE | wye
55 | LV_6265-1_0_4_load_75 | 67 | 0.0055909 | 0.0014012 | 0 | 0 |  | 1 | TRUE | wye
56 | LV_6265-1_0_4_load_72 | 68 | 0.0014698 | 0.00036837 | 0 | 0 |  | 1 | TRUE | wye
57 | LV_6265-1_0_4_load_83 | 69 | 0.0022139 | 0.00055485 | 0 | 0 |  | 1 | TRUE | wye
58 | LV_6265-1_0_4_load_76 | 70 | 0.0032331 | 0.0008103 | 0 | 0 |  | 1 | TRUE | wye
59 | LV_6265-1_0_4_load_64 | 71 | 0.0065464 | 0.0016407 | 0 | 0 |  | 1 | TRUE | wye
60 | LV_6265-1_0_4_load_63 | 73 | 0.0056637 | 0.0014195 | 0 | 0 |  | 1 | TRUE | wye
61 | LV_6265-1_0_4_load_60 | 74 | 0.0045436 | 0.0011387 | 0 | 0 |  | 1 | TRUE | wye
62 | LV_6265-1_0_4_load_61 | 75 | 0.011381 | 0.0028522 | 0 | 0 |  | 1 | TRUE | wye
63 | LV_6265-1_0_4_load_65 | 76 | 0.0054479 | 0.0013654 | 0 | 0 |  | 1 | TRUE | wye
64 | LV_6265-1_0_4_load_66 | 77 | 0.0046249 | 0.0011591 | 0 | 0 |  | 1 | TRUE | wye
65 | LV_6265-1_0_4_load_67 | 78 | 0.0025491 | 0.00063886 | 0 | 0 |  | 1 | TRUE | wye
66 | LV_6265-1_0_4_load_68 | 79 | 0.01131 | 0.0028346 | 0 | 0 |  | 1 | TRUE | wye
67 | LV_6265-1_0_4_load_69 | 80 | 0.0035895 | 0.00089961 | 0 | 0 |  | 1 | TRUE | wye
68 | LV_6265-1_0_4_load_70 | 81 | 0.0040153 | 0.0010063 | 0 | 0 |  | 1 | TRUE | wye
69 | LV_6265-1_0_4_load_73 | 82 | 0.0029338 | 0.00073527 | 0 | 0 |  | 1 | TRUE | wye
70 | LV_6265-1_0_4_load_114 | 83 | 0.0031347 | 0.00078564 | 0 | 0 |  | 1 | TRUE | wye
71 | LV_6265-1_0_4_load_74 | 84 | 0.0030223 | 0.00075746 | 0 | 0 |  | 1 | TRUE | wye
72 | LV_6265-1_0_4_load_82 | 85 | 0.0021612 | 0.00054166 | 0 | 0 |  | 1 | TRUE | wye
73 | LV_6265-1_0_4_load_113 | 86 | 0.0056482 | 0.0014156 | 0 | 0 |  | 1 | TRUE | wye
74 | LV_6265-1_0_4_load_102 | 87 | 0.0021392 | 0.00053614 | 0 | 0 |  | 1 | TRUE | wye
75 | LV_6265-1_0_4_load_77 | 88 | 0.0083808 | 0.0021004 | 0 | 0 |  | 1 | TRUE | wye
76 | LV_6265-1_0_4_load_79 | 89 | 0.0054657 | 0.0013698 | 0 | 0 |  | 1 | TRUE | wye
77 | LV_6265-1_0_4_load_80 | 90 | 0.002191 | 0.00054912 | 0 | 0 |  | 1 | TRUE | wye
78 | LV_6265-1_0_4_load_84 | 91 | 0.0029168 | 0.00073101 | 0 | 0 |  | 1 | TRUE | wye
79 | LV_6265-1_0_4_load_81 | 92 | 0.0033962 | 0.00085116 | 0 | 0 |  | 1 | TRUE | wye
80 | LV_6265-1_0_4_load_85 | 93 | 0.0018217 | 0.00045655 | 0 | 0 |  | 1 | TRUE | wye
81 | LV_6265-1_0_4_load_89 | 94 | 0.0033182 | 0.00083161 | 0 | 0 |  | 1 | TRUE | wye
82 | LV_6265-1_0_4_load_101 | 95 | 0.0039841 | 0.0009985 | 0 | 0 |  | 1 | TRUE | wye
83 | LV_6265-1_0_4_load_86 | 96 | 0.0033253 | 0.00083339 | 0 | 0 |  | 1 | TRUE | wye
84 | LV_6265-1_0_4_load_87 | 97 | 0.0029385 | 0.00073647 | 0 | 0 |  | 1 | TRUE | wye
85 | LV_6265-1_0_4_load_88 | 98 | 0.0025767 | 0.00064578 | 0 | 0 |  | 1 | TRUE | wye
86 | LV_6265-1_0_4_load_92 | 99 | 0.002926 | 0.00073333 | 0 | 0 |  | 1 | TRUE | wye
87 | LV_6265-1_0_4_load_93 | 100 | 0.0017698 | 0.00044356 | 0 | 0 |  | 1 | TRUE | wye
88 | LV_6265-1_0_4_load_90 | 101 | 0.002318 | 0.00058095 | 0 | 0 |  | 1 | TRUE | wye
89 | LV_6265-1_0_4_load_91 | 102 | 0.0025404 | 0.00063669 | 0 | 0 |  | 1 | TRUE | wye
90 | LV_6265-1_0_4_load_99 | 103 | 0.0019097 | 0.00047862 | 0 | 0 |  | 1 | TRUE | wye
91 | LV_6265-1_0_4_load_97 | 104 | 0.0049577 | 0.0012425 | 0 | 0 |  | 1 | TRUE | wye
92 | LV_6265-1_0_4_load_94 | 105 | 0.0034141 | 0.00085566 | 0 | 0 |  | 1 | TRUE | wye
93 | LV_6265-1_0_4_load_95 | 106 | 0.0026961 | 0.0006757 | 0 | 0 |  | 1 | TRUE | wye
94 | LV_6265-1_0_4_load_96 | 107 | 0.0031007 | 0.00077712 | 0 | 0 |  | 1 | TRUE | wye
95 | LV_6265-1_0_4_load_107 | 108 | 0.0040607 | 0.0010177 | 0 | 0 |  | 1 | TRUE | wye
96 | LV_6265-1_0_4_load_105 | 109 | 0.003089 | 0.00077418 | 0 | 0 |  | 1 | TRUE | wye
97 | LV_6265-1_0_4_load_103 | 110 | 0.0019756 | 0.00049514 | 0 | 0 |  | 1 | TRUE | wye
98 | LV_6265-1_0_4_load_111 | 112 | 0.003632 | 0.00091026 | 0 | 0 |  | 1 | TRUE | wye
99 | LV_6265-1_0_4_load_112 | 113 | 0.0027762 | 0.00069579 | 0 | 0 |  | 1 | TRUE | wye
100 | LV_6265-1_0_4_load_106 | 115 | 0.0043849 | 0.001099 | 0 | 0 |  | 1 | TRUE | wye
101 | LV_6265-1_0_4_load_110 | 116 | 0.0093188 | 0.0023355 | 0 | 0 |  | 1 | TRUE | wye
102 | LV_6265-1_0_4_load_122 | 117 | 0.0022859 | 0.00057291 | 0 | 0 |  | 1 | TRUE | wye

## ext_grid
| name | bus | vm_pu | va_degree | slack_weight | in_service
0 |  | 80 | 1 | 0 | 1 | TRUE

## line
| name | std_type | from_bus | to_bus | length_km | r_ohm_per_km | x_ohm_per_km | c_nf_per_km | g_us_per_km | max_i_ka | df | parallel | type | in_service
0 | LV_6265-1_0_4_line_0 |  | 0 | 1 | 0.015531 | 0.125 | 0.08 | 261 | 0 | 0.364 | 1 | 1 | cs | TRUE
1 | LV_6265-1_0_4_line_1 |  | 0 | 2 | 0.044282 | 0.125 | 0.08 | 261 | 0 | 0.364 | 1 | 1 | cs | TRUE
2 | LV_6265-1_0_4_line_2 |  | 1 | 3 | 0.069168 | 0.125 | 0.08 | 261 | 0 | 0.364 | 1 | 1 | cs | TRUE
3 | LV_6265-1_0_4_line_3 |  | 2 | 4 | 0.010639 | 0.125 | 0.08 | 261 | 0 | 0.364 | 1 | 1 | cs | TRUE
4 | LV_6265-1_0_4_line_4 |  | 3 | 8 | 0.018577 | 0.125 | 0.08 | 261 | 0 | 0.364 | 1 | 1 | cs | TRUE
5 | LV_6265-1_0_4_line_5 |  | 3 | 9 | 0.019107 | 0.125 | 0.08 | 261 | 0 | 0.364 | 1 | 1 | cs | TRUE
6 | LV_6265-1_0_4_line_6 |  | 4 | 13 | 0.032178 | 0.125 | 0.08 | 261 | 0 | 0.364 | 1 | 1 | cs | TRUE
7 | LV_6265-1_0_4_line_7 |  | 5 | 6 | 0.019764 | 0.125 | 0.08 | 261 | 0 | 0.364 | 1 | 1 | cs | TRUE
8 | LV_6265-1_0_4_line_8 |  | 5 | 7 | 0.0035571 | 0.125 | 0.08 | 261 | 0 | 0.364 | 1 | 1 | cs | TRUE
9 | LV_6265-1_0_4_line_9 |  | 6 | 16 | 0.0083102 | 0.125 | 0.08 | 261 | 0 | 0.364 | 1 | 1 | cs | TRUE
10 | LV_6265-1_0_4_line_10 |  | 7 | 10 | 0.018502 | 0.125 | 0.08 | 261 | 0 | 0.364 | 1 | 1 | cs | TRUE
11 | LV_6265-1_0_4_line_11 |  | 8 | 17 | 0.025685 | 0.125 | 0.08 | 261 | 0 | 0.364 | 1 | 1 | cs | TRUE
12 | LV_6265-1_0_4_line_12 |  | 9 | 18 | 0.042743 | 0.125 | 0.08 | 261 | 0 | 0.364 | 1 | 1 | cs | TRUE
13 | LV_6265-1_0_4_line_13 |  | 10 | 11 | 0.017577 | 0.125 | 0.08 | 261 | 0 | 0.364 | 1 | 1 | cs | TRUE
14 | LV_6265-1_0_4_line_14 |  | 10 | 12 | 0.027735 | 0.125 | 0.08 | 261 | 0 | 0.364 | 1 | 1 | cs | TRUE
15 | LV_6265-1_0_4_line_15 |  | 11 | 19 | 0.029839 | 0.125 | 0.08 | 261 | 0 | 0.364 | 1 | 1 | cs | TRUE
16 | LV_6265-1_0_4_line_16 |  | 12 | 26 | 0.01967 | 0.125 | 0.08 | 261 | 0 | 0.364 | 1 | 1 | cs | TRUE
17 | LV_6265-1_0_4_line_17 |  | 13 | 20 | 0.0030158 | 0.125 | 0.08 | 261 | 0 | 0.364 | 1 | 1 | cs | TRUE
18 | LV_6265-1_0_4_line_18 |  | 14 | 15 | 0.02732 | 0.125 | 0.08 | 261 | 0 | 0.364 | 1 | 1 | cs | TRUE
19 | LV_6265-1_0_4_line_19 |  | 14 | 16 | 0.012326 | 0.125 | 0.08 | 261 | 0 | 0.364 | 1 | 1 | cs | TRUE
20 | LV_6265-1_0_4_line_20 |  | 15 | 28 | 0.031466 | 0.125 | 0.08 | 261 | 0 | 0.364 | 1 | 1 | cs | TRUE
21 | LV_6265-1_0_4_line_21 |  | 17 | 24 | 0.013695 | 0.125 | 0.08 | 261 | 0 | 0.364 | 1 | 1 | cs | TRUE
22 | LV_6265-1_0_4_line_22 |  | 18 | 25 | 0.020082 | 0.125 | 0.08 | 261 | 0 | 0.364 | 1 | 1 | cs | TRUE
23 | LV_6265-1_0_4_line_23 |  | 19 | 34 | 0.026855 | 0.125 | 0.08 | 261 | 0 | 0.364 | 1 | 3 | cs | TRUE
24 | LV_6265-1_0_4_line_24 |  | 19 | 32 | 0.059012 | 0.125 | 0.08 | 261 | 0 | 0.364 | 1 | 1 | cs | TRUE
25 | LV_6265-1_0_4_line_25 |  | 20 | 27 | 0.018534 | 0.125 | 0.08 | 261 | 0 | 0.364 | 1 | 1 | cs | TRUE
26 | LV_6265-1_0_4_line_26 |  | 21 | 22 | 0.021973 | 0.125 | 0.08 | 261 | 0 | 0.364 | 1 | 1 | cs | TRUE
27 | LV_6265-1_0_4_line_27 |  | 21 | 23 | 0.029897 | 0.125 | 0.08 | 261 | 0 | 0.364 | 1 | 1 | cs | TRUE
28 | LV_6265-1_0_4_line_28 |  | 23 | 37 | 0.015859 | 0.125 | 0.08 | 261 | 0 | 0.364 | 1 | 1 | cs | TRUE
29 | LV_6265-1_0_4_line_29 |  | 24 | 31 | 0.028147 | 0.125 | 0.08 | 261 | 0 | 0.364 | 1 | 1 | cs | TRUE
30 | LV_6265-1_0_4_line_30 |  | 26 | 27 | 0.021348 | 0.125 | 0.08 | 261 | 0 | 0.364 | 1 | 1 | cs | TRUE
31 | LV_6265-1_0_4_line_31 |  | 28 | 29 | 0.022575 | 0.125 | 0.08 | 261 | 0 | 0.364 | 1 | 1 | cs | TRUE
32 | LV_6265-1_0_4_line_32 |  | 29 | 30 | 0.0064438 | 0.125 | 0.08 | 261 | 0 | 0.364 | 1 | 1 | cs | TRUE
33 | LV_6265-1_0_4_line_33 |  | 30 | 36 | 0.019354 | 0.125 | 0.08 | 261 | 0 | 0.364 | 1 | 1 | cs | TRUE
34 | LV_6265-1_0_4_line_34 |  | 32 | 33 | 0.00066088 | 0.125 | 0.08 | 261 | 0 | 0.364 | 1 | 1 | cs | TRUE
35 | LV_6265-1_0_4_line_35 |  | 33 | 117 | 0.075449 | 0.125 | 0.08 | 261 | 0 | 0.364 | 1 | 1 | cs | TRUE
36 | LV_6265-1_0_4_line_36 |  | 34 | 35 | 0.024999 | 0.125 | 0.08 | 261 | 0 | 0.364 | 1 | 3 | cs | TRUE
37 | LV_6265-1_0_4_line_37 |  | 35 | 116 | 0.0067322 | 0.125 | 0.08 | 261 | 0 | 0.364 | 1 | 3 | cs | TRUE
38 | LV_6265-1_0_4_line_38 |  | 36 | 37 | 0.0043923 | 0.125 | 0.08 | 261 | 0 | 0.364 | 1 | 1 | cs | TRUE
39 | LV_6265-1_0_4_line_39 |  | 38 | 39 | 0.0073688 | 0.125 | 0.08 | 261 | 0 | 0.364 | 1 | 1 | cs | TRUE
40 | LV_6265-1_0_4_line_40 |  | 38 | 40 | 0.006026 | 0.125 | 0.08 | 261 | 0 | 0.364 | 1 | 1 | cs | TRUE
41 | LV_6265-1_0_4_line_41 |  | 39 | 41 | 0.0042966 | 0.125 | 0.08 | 261 | 0 | 0.364 | 1 | 1 | cs | TRUE
42 | LV_6265-1_0_4_line_42 |  | 41 | 42 | 0.037667 | 0.125 | 0.08 | 261 | 0 | 0.364 | 1 | 1 | cs | TRUE
43 | LV_6265-1_0_4_line_43 |  | 42 | 43 | 0.010515 | 0.125 | 0.08 | 261 | 0 | 0.364 | 1 | 1 | cs | TRUE
44 | LV_6265-1_0_4_line_44 |  | 42 | 44 | 0.012591 | 0.125 | 0.08 | 261 | 0 | 0.364 | 1 | 1 | cs | TRUE
45 | LV_6265-1_0_4_line_45 |  | 43 | 45 | 0.050697 | 0.125 | 0.08 | 261 | 0 | 0.364 | 1 | 1 | cs | TRUE
46 | LV_6265-1_0_4_line_46 |  | 44 | 46 | 0.01093 | 0.125 | 0.08 | 261 | 0 | 0.364 | 1 | 1 | cs | TRUE
47 | LV_6265-1_0_4_line_47 |  | 45 | 47 | 0.0031279 | 0.125 | 0.08 | 261 | 0 | 0.364 | 1 | 1 | cs | TRUE
48 | LV_6265-1_0_4_line_48 |  | 46 | 48 | 0.03372 | 0.125 | 0.08 | 261 | 0 | 0.364 | 1 | 1 | cs | TRUE
49 | LV_6265-1_0_4_line_49 |  | 47 | 71 | 0.061606 | 0.125 | 0.08 | 261 | 0 | 0.364 | 1 | 1 | cs | TRUE
50 | LV_6265-1_0_4_line_50 |  | 47 | 72 | 0.012577 | 0.125 | 0.08 | 261 | 0 | 0.364 | 1 | 1 | cs | TRUE
51 | LV_6265-1_0_4_line_51 |  | 49 | 50 | 0.012832 | 0.125 | 0.08 | 261 | 0 | 0.364 | 1 | 1 | cs | TRUE
52 | LV_6265-1_0_4_line_52 |  | 49 | 51 | 0.037601 | 0.125 | 0.08 | 261 | 0 | 0.364 | 1 | 1 | cs | TRUE
53 | LV_6265-1_0_4_line_53 |  | 51 | 52 | 0.027461 | 0.125 | 0.08 | 261 | 0 | 0.364 | 1 | 1 | cs | TRUE
54 | LV_6265-1_0_4_line_54 |  | 51 | 53 | 0.02052 | 0.125 | 0.08 | 261 | 0 | 0.364 | 1 | 1 | cs | TRUE
55 | LV_6265-1_0_4_line_55 |  | 52 | 54 | 0.055903 | 0.125 | 0.08 | 261 | 0 | 0.364 | 1 | 1 | cs | TRUE
56 | LV_6265-1_0_4_line_56 |  | 53 | 55 | 0.0025132 | 0.125 | 0.08 | 261 | 0 | 0.364 | 1 | 1 | cs | TRUE
57 | LV_6265-1_0_4_line_57 |  | 55 | 56 | 0.030199 | 0.125 | 0.08 | 261 | 0 | 0.364 | 1 | 1 | cs | TRUE
58 | LV_6265-1_0_4_line_58 |  | 55 | 57 | 0.00852 | 0.125 | 0.08 | 261 | 0 | 0.364 | 1 | 1 | cs | TRUE
59 | LV_6265-1_0_4_line_59 |  | 57 | 58 | 0.020005 | 0.125 | 0.08 | 261 | 0 | 0.364 | 1 | 1 | cs | TRUE
60 | LV_6265-1_0_4_line_60 |  | 58 | 59 | 0.008743 | 0.125 | 0.08 | 261 | 0 | 0.364 | 1 | 1 | cs | TRUE
61 | LV_6265-1_0_4_line_61 |  | 59 | 60 | 0.0024549 | 0.125 | 0.08 | 261 | 0 | 0.364 | 1 | 1 | cs | TRUE
62 | LV_6265-1_0_4_line_62 |  | 60 | 61 | 0.03926 | 0.125 | 0.08 | 261 | 0 | 0.364 | 1 | 1 | cs | TRUE
63 | LV_6265-1_0_4_line_63 |  | 61 | 62 | 0.014077 | 0.125 | 0.08 | 261 | 0 | 0.364 | 1 | 2 | cs | TRUE
64 | LV_6265-1_0_4_line_64 |  | 62 | 63 | 0.029922 | 0.125 | 0.08 | 261 | 0 | 0.364 | 1 | 3 | cs | TRUE
65 | LV_6265-1_0_4_line_65 |  | 62 | 64 | 0.046349 | 0.125 | 0.08 | 261 | 0 | 0.364 | 1 | 3 | cs | TRUE
66 | LV_6265-1_0_4_line_66 |  | 63 | 65 | 0.045276 | 0.125 | 0.08 | 261 | 0 | 0.364 | 1 | 3 | cs | TRUE
67 | LV_6265-1_0_4_line_67 |  | 64 | 66 | 0.068518 | 0.125 | 0.08 | 261 | 0 | 0.364 | 1 | 1 | cs | TRUE
68 | LV_6265-1_0_4_line_68 |  | 64 | 67 | 0.034273 | 0.125 | 0.08 | 261 | 0 | 0.364 | 1 | 2 | cs | TRUE
69 | LV_6265-1_0_4_line_69 |  | 65 | 68 | 0.0091786 | 0.125 | 0.08 | 261 | 0 | 0.364 | 1 | 3 | cs | TRUE
70 | LV_6265-1_0_4_line_70 |  | 66 | 69 | 0.027378 | 0.125 | 0.08 | 261 | 0 | 0.364 | 1 | 1 | cs | TRUE
71 | LV_6265-1_0_4_line_71 |  | 67 | 70 | 0.0099879 | 0.125 | 0.08 | 261 | 0 | 0.364 | 1 | 1 | cs | TRUE
72 | LV_6265-1_0_4_line_72 |  | 68 | 84 | 0.043259 | 0.125 | 0.08 | 261 | 0 | 0.364 | 1 | 3 | cs | TRUE
73 | LV_6265-1_0_4_line_73 |  | 69 | 91 | 0.020338 | 0.125 | 0.08 | 261 | 0 | 0.364 | 1 | 1 | cs | TRUE
74 | LV_6265-1_0_4_line_74 |  | 70 | 88 | 0.020832 | 0.125 | 0.08 | 261 | 0 | 0.364 | 1 | 1 | cs | TRUE
75 | LV_6265-1_0_4_line_75 |  | 72 | 73 | 0.040054 | 0.125 | 0.08 | 261 | 0 | 0.364 | 1 | 1 | cs | TRUE
76 | LV_6265-1_0_4_line_76 |  | 72 | 74 | 0.027426 | 0.125 | 0.08 | 261 | 0 | 0.364 | 1 | 1 | cs | TRUE
77 | LV_6265-1_0_4_line_77 |  | 73 | 76 | 0.00044337 | 0.125 | 0.08 | 261 | 0 | 0.364 | 1 | 1 | cs | TRUE
78 | LV_6265-1_0_4_line_78 |  | 74 | 75 | 0.028976 | 0.125 | 0.08 | 261 | 0 | 0.364 | 1 | 1 | cs | TRUE
79 | LV_6265-1_0_4_line_79 |  | 76 | 77 | 0.047704 | 0.125 | 0.08 | 261 | 0 | 0.364 | 1 | 1 | cs | TRUE
80 | LV_6265-1_0_4_line_80 |  | 77 | 78 | 0.00088354 | 0.125 | 0.08 | 261 | 0 | 0.364 | 1 | 1 | cs | TRUE
81 | LV_6265-1_0_4_line_81 |  | 78 | 79 | 0.0075594 | 0.125 | 0.08 | 261 | 0 | 0.364 | 1 | 1 | cs | TRUE
82 | LV_6265-1_0_4_line_82 |  | 79 | 80 | 0.021563 | 0.125 | 0.08 | 261 | 0 | 0.364 | 1 | 1 | cs | TRUE
83 | LV_6265-1_0_4_line_83 |  | 80 | 81 | 0.026406 | 0.125 | 0.08 | 261 | 0 | 0.364 | 1 | 3 | cs | TRUE
84 | LV_6265-1_0_4_line_84 |  | 81 | 82 | 0.015816 | 0.125 | 0.08 | 261 | 0 | 0.364 | 1 | 3 | cs | TRUE
85 | LV_6265-1_0_4_line_85 |  | 82 | 83 | 0.014797 | 0.125 | 0.08 | 261 | 0 | 0.364 | 1 | 3 | cs | TRUE
86 | LV_6265-1_0_4_line_86 |  | 83 | 86 | 0.0078683 | 0.125 | 0.08 | 261 | 0 | 0.364 | 1 | 3 | cs | TRUE
87 | LV_6265-1_0_4_line_87 |  | 84 | 85 | 0.0053524 | 0.125 | 0.08 | 261 | 0 | 0.364 | 1 | 3 | cs | TRUE
88 | LV_6265-1_0_4_line_88 |  | 85 | 87 | 0.017209 | 0.125 | 0.08 | 261 | 0 | 0.364 | 1 | 3 | cs | TRUE
89 | LV_6265-1_0_4_line_89 |  | 86 | 113 | 0.025291 | 0.125 | 0.08 | 261 | 0 | 0.364 | 1 | 3 | cs | TRUE
90 | LV_6265-1_0_4_line_90 |  | 87 | 95 | 0.024751 | 0.125 | 0.08 | 261 | 0 | 0.364 | 1 | 3 | cs | TRUE
91 | LV_6265-1_0_4_line_91 |  | 88 | 89 | 0.021988 | 0.125 | 0.08 | 261 | 0 | 0.364 | 1 | 1 | cs | TRUE
92 | LV_6265-1_0_4_line_92 |  | 89 | 90 | 0.023871 | 0.125 | 0.08 | 261 | 0 | 0.364 | 1 | 1 | cs | TRUE
93 | LV_6265-1_0_4_line_93 |  | 90 | 92 | 0.0058272 | 0.125 | 0.08 | 261 | 0 | 0.364 | 1 | 1 | cs | TRUE
94 | LV_6265-1_0_4_line_94 |  | 91 | 96 | 0.064599 | 0.125 | 0.08 | 261 | 0 | 0.364 | 1 | 1 | cs | TRUE
95 | LV_6265-1_0_4_line_95 |  | 92 | 93 | 0.02316 | 0.125 | 0.08 | 261 | 0 | 0.364 | 1 | 1 | cs | TRUE
96 | LV_6265-1_0_4_line_96 |  | 93 | 94 | 0.026626 | 0.125 | 0.08 | 261 | 0 | 0.364 | 1 | 1 | cs | TRUE
97 | LV_6265-1_0_4_line_97 |  | 94 | 98 | 0.011886 | 0.125 | 0.08 | 261 | 0 | 0.364 | 1 | 1 | cs | TRUE
98 | LV_6265-1_0_4_line_98 |  | 95 | 110 | 0.012051 | 0.125 | 0.08 | 261 | 0 | 0.364 | 1 | 3 | cs | TRUE
99 | LV_6265-1_0_4_line_99 |  | 96 | 97 | 0.032176 | 0.125 | 0.08 | 261 | 0 | 0.364 | 1 | 1 | cs | TRUE
100 | LV_6265-1_0_4_line_100 |  | 97 | 99 | 0.017742 | 0.125 | 0.08 | 261 | 0 | 0.364 | 1 | 1 | cs | TRUE
101 | LV_6265-1_0_4_line_101 |  | 98 | 101 | 0.015172 | 0.125 | 0.08 | 261 | 0 | 0.364 | 1 | 1 | cs | TRUE
102 | LV_6265-1_0_4_line_102 |  | 99 | 100 | 0.016624 | 0.125 | 0.08 | 261 | 0 | 0.364 | 1 | 1 | cs | TRUE
103 | LV_6265-1_0_4_line_103 |  | 100 | 105 | 0.016397 | 0.125 | 0.08 | 261 | 0 | 0.364 | 1 | 1 | cs | TRUE
104 | LV_6265-1_0_4_line_104 |  | 101 | 102 | 0.022656 | 0.125 | 0.08 | 261 | 0 | 0.364 | 1 | 1 | cs | TRUE
105 | LV_6265-1_0_4_line_105 |  | 102 | 103 | 0.0087359 | 0.125 | 0.08 | 261 | 0 | 0.364 | 1 | 1 | cs | TRUE
106 | LV_6265-1_0_4_line_106 |  | 103 | 104 | 0.023326 | 0.125 | 0.08 | 261 | 0 | 0.364 | 1 | 1 | cs | TRUE
107 | LV_6265-1_0_4_line_107 |  | 104 | 106 | 0.0064602 | 0.125 | 0.08 | 261 | 0 | 0.364 | 1 | 1 | cs | TRUE
108 | LV_6265-1_0_4_line_108 |  | 106 | 107 | 0.020342 | 0.125 | 0.08 | 261 | 0 | 0.364 | 1 | 1 | cs | TRUE
109 | LV_6265-1_0_4_line_109 |  | 108 | 109 | 0.012127 | 0.125 | 0.08 | 261 | 0 | 0.364 | 1 | 1 | cs | TRUE
110 | LV_6265-1_0_4_line_110 |  | 109 | 115 | 0.013448 | 0.125 | 0.08 | 261 | 0 | 0.364 | 1 | 1 | cs | TRUE
111 | LV_6265-1_0_4_line_111 |  | 110 | 111 | 0.0055925 | 0.125 | 0.08 | 261 | 0 | 0.364 | 1 | 3 | cs | TRUE
112 | LV_6265-1_0_4_line_112 |  | 111 | 112 | 0.0044161 | 0.125 | 0.08 | 261 | 0 | 0.364 | 1 | 3 | cs | TRUE
113 | LV_6265-1_0_4_line_113 |  | 111 | 113 | 0.019441 | 0.125 | 0.08 | 261 | 0 | 0.364 | 1 | 3 | cs | TRUE
114 | LV_6265-1_0_4_line_114 |  | 112 | 114 | 0.029216 | 0.125 | 0.08 | 261 | 0 | 0.364 | 1 | 3 | cs | TRUE
115 | LV_6265-1_0_4_line_115 |  | 114 | 116 | 0.022068 | 0.125 | 0.08 | 261 | 0 | 0.364 | 1 | 3 | cs | TRUE
116 | LV_6265-1_0_4_line_116 |  | 114 | 115 | 0.014937 | 0.125 | 0.08 | 261 | 0 | 0.364 | 1 | 1 | cs | TRUE

## trafo
| name | std_type | hv_bus | lv_bus | sn_mva | vn_hv_kv | vn_lv_kv | vk_percent | vkr_percent | pfe_kw | i0_percent | shift_degree | tap_side | tap_neutral | tap_min | tap_max | tap_step_percent | tap_step_degree | tap_pos | tap_phase_shifter | parallel | df | in_service
0 | LV_6265-1_0_4_trafo_69 | 0.63 MVA 20/0.4 kV | 118 | 80 | 0.63 | 20 | 0.4 | 6 | 1.206 | 1.65 | 0.2619 | 150 | hv | 0 | -2 | 2 | 2.5 | 0 | 0 | FALSE | 1 | 1 | TRUE

## line_geodata
| x0 | y0 | x1 | y1 | x2 | y2 | x3 | y3 | x4 | y4 | x5 | y5 | x6 | y6 | x7 | y7 | x8 | y8
0 | 2593293.4004 | 1123549.4151 | 2593306.5389 | 1123557.6968
1 | 2593255.9393 | 1123525.8019 | 2593293.4004 | 1123549.4151
2 | 2593365.0525 | 1123594.5802 | 2593306.5389 | 1123557.6968
3 | 2593255.9393 | 1123525.8019 | 2593250.1436 | 1123534.7239
4 | 2593365.0525 | 1123594.5802 | 2593368.5951 | 1123604.7924 | 2593368.3719 | 1123612.5571
5 | 2593365.0525 | 1123594.5802 | 2593374.4274 | 1123577.931
6 | 2593250.1436 | 1123534.7239 | 2593250.5703 | 1123557.5791 | 2593248.2012 | 1123566.5916
7 | 2593229.1951 | 1123613.8614 | 2593245.9501 | 1123624.3443
8 | 2593248.9657 | 1123626.231 | 2593245.9501 | 1123624.3443
9 | 2593222.1502 | 1123609.4536 | 2593229.1951 | 1123613.8614
10 | 2593264.6505 | 1123636.0444 | 2593248.9657 | 1123626.231
11 | 2593368.3719 | 1123612.5571 | 2593367.6342 | 1123638.231
12 | 2593403.2512 | 1123548.3709 | 2593395.6524 | 1123551.4475 | 2593388.2945 | 1123556.1913 | 2593375.7254 | 1123575.6258 | 2593374.4274 | 1123577.931
13 | 2593279.551 | 1123645.3671 | 2593264.6505 | 1123636.0444
14 | 2593264.6505 | 1123636.0444 | 2593277.2615 | 1123611.3419
15 | 2593279.551 | 1123645.3671 | 2593275.3282 | 1123647.3728 | 2593271.7535 | 1123656.648 | 2593266.6502 | 1123671.0052
16 | 2593277.2615 | 1123611.3419 | 2593261.1985 | 1123599.9892
17 | 2593247.4345 | 1123569.5084 | 2593248.2012 | 1123566.5916
18 | 2593188.5397 | 1123588.4249 | 2593211.7004 | 1123602.9156
19 | 2593222.1502 | 1123609.4536 | 2593211.7004 | 1123602.9156
20 | 2593188.5397 | 1123588.4249 | 2593213.2945 | 1123569.0005
21 | 2593362.1465 | 1123650.7664 | 2593367.63 | 1123638.3765 | 2593367.6342 | 1123638.231
22 | 2593403.2512 | 1123548.3709 | 2593412.5198 | 1123549.3056 | 2593422.9698 | 1123551.8954
23 | 2593266.6502 | 1123671.0052 | 2593263.5222 | 1123679.8019 | 2593262.3279 | 1123697.2803
24 | 2593266.6502 | 1123671.0052 | 2593277.6574 | 1123668.5917 | 2593287.0698 | 1123667.336 | 2593291.6214 | 1123669.7099 | 2593299.2799 | 1123678.8724 | 2593304.6586 | 1123683.1908 | 2593307.2559 | 1123689.2686 | 2593308.3078 | 1123696.8612
25 | 2593243.7654 | 1123587.6681 | 2593246.5629 | 1123572.8244 | 2593247.4345 | 1123569.5084
26 | 2593133.4696 | 1123547.376 | 2593120.7551 | 1123537.3392 | 2593116.8221 | 1123533.1116
27 | 2593133.4696 | 1123547.376 | 2593157.305 | 1123529.3284
28 | 2593170.0777 | 1123538.729 | 2593157.305 | 1123529.3284
29 | 2593362.1465 | 1123650.7664 | 2593370.686 | 1123654.8145 | 2593382.3718 | 1123659.5038 | 2593388.0727 | 1123661.6874
30 | 2593243.7654 | 1123587.6681 | 2593261.1985 | 1123599.9892
31 | 2593194.7957 | 1123556.062 | 2593213.2945 | 1123569.0005
32 | 2593189.5153 | 1123552.3688 | 2593194.7957 | 1123556.062
33 | 2593189.5153 | 1123552.3688 | 2593173.6556 | 1123541.2761
34 | 2593308.3985 | 1123697.5158 | 2593308.3078 | 1123696.8612
35 | 2593308.3985 | 1123697.5158 | 2593332.1265 | 1123769.1365
36 | 2593253.6951 | 1123720.5293 | 2593255.1453 | 1123717.3853 | 2593262.0507 | 1123701.3363 | 2593262.3279 | 1123697.2803
37 | 2593253.6951 | 1123720.5293 | 2593250.8754 | 1123726.6424
38 | 2593170.0777 | 1123538.729 | 2593171.2976 | 1123539.6269 | 2593173.6556 | 1123541.2761
39 | 2593012.6628 | 1123517.9549 | 2593011.8653 | 1123517.9559 | 2593005.3016 | 1123518.2727
40 | 2593018.6888 | 1123517.9479 | 2593012.6628 | 1123517.9549
41 | 2593005.3016 | 1123518.2727 | 2593001.01 | 1123518.4799 | 2593001.01 | 1123518.4799
42 | 2592981.1474 | 1123550.2965 | 2592992.126 | 1123530.0404 | 2592996.4668 | 1123523.4321 | 2593001.01 | 1123518.4799
43 | 2592981.1474 | 1123550.2965 | 2592991.0929 | 1123553.7088
44 | 2592981.1474 | 1123550.2965 | 2592969.2372 | 1123546.2113
45 | 2592991.0929 | 1123553.7088 | 2593004.2022 | 1123558.2067 | 2593032.5849 | 1123572.9475 | 2593036.4615 | 1123575.8704
46 | 2592958.5953 | 1123543.7309 | 2592968.7445 | 1123546.0423 | 2592969.2372 | 1123546.2113
47 | 2593038.959 | 1123577.7535 | 2593036.4615 | 1123575.8704
48 | 2592958.5953 | 1123543.7309 | 2592957.2676 | 1123529.2921 | 2592962.0341 | 1123510.6725
49 | 2593038.959 | 1123577.7535 | 2593044.3935 | 1123570.1768 | 2593048.3207 | 1123565.9369 | 2593057.4085 | 1123557.1665 | 2593062.6744 | 1123550.4682 | 2593066.2814 | 1123542.6269 | 2593066.6931 | 1123538.6022 | 2593063.7905 | 1123535.5152 | 2593057.2691 | 1123530.0645
50 | 2593038.959 | 1123577.7535 | 2593049.0141 | 1123585.3455
51 | 2592893.4288 | 1123625.7043 | 2592881.9377 | 1123619.9935
52 | 2592927.1004 | 1123642.4384 | 2592893.4288 | 1123625.7043
53 | 2592927.1004 | 1123642.4384 | 2592917.1011 | 1123655.9013 | 2592913.6608 | 1123660.9967 | 2592914.6669 | 1123665.427
54 | 2592927.1004 | 1123642.4384 | 2592945.4783 | 1123651.5677
55 | 2592914.6669 | 1123665.427 | 2592887.5193 | 1123714.2953
56 | 2592947.7291 | 1123652.6858 | 2592945.4783 | 1123651.5677
57 | 2592947.7291 | 1123652.6858 | 2592938.4915 | 1123664.8804 | 2592930.4721 | 1123677.4393
58 | 2592947.7291 | 1123652.6858 | 2592950.1977 | 1123653.9168 | 2592955.3944 | 1123656.4044
59 | 2592973.4382 | 1123665.0418 | 2592955.3944 | 1123656.4044
60 | 2592973.4382 | 1123665.0418 | 2592981.3243 | 1123668.8167
61 | 2592983.5385 | 1123669.8767 | 2592981.3243 | 1123668.8167
62 | 2592983.5385 | 1123669.8767 | 2593004.059 | 1123679.6996 | 2593018.6252 | 1123687.471
63 | 2593031.0452 | 1123694.0973 | 2593018.6252 | 1123687.471
64 | 2593031.0452 | 1123694.0973 | 2593039.1713 | 1123687.3512 | 2593057.0742 | 1123681.0496 | 2593057.4519 | 1123681.0971
65 | 2593028.8748 | 1123737.0653 | 2593024.3691 | 1123727.7771 | 2593022.9981 | 1123715.7284 | 2593023.711 | 1123705.5781 | 2593029.5432 | 1123695.3441 | 2593031.0452 | 1123694.0973
66 | 2593057.4519 | 1123681.0971 | 2593069.7666 | 1123682.6468 | 2593100.0224 | 1123695.4771
67 | 2593028.8748 | 1123737.0653 | 2593038.9781 | 1123753.1725 | 2593063.5855 | 1123784.3147 | 2593070.461 | 1123791.3174
68 | 2593028.8748 | 1123737.0653 | 2593036.3394 | 1123731.6762 | 2593043.6231 | 1123723.2303 | 2593051.1727 | 1123717.93 | 2593055.0909 | 1123720.5064
69 | 2593100.0224 | 1123695.4771 | 2593108.4726 | 1123699.0605
70 | 2593070.461 | 1123791.3174 | 2593086.4257 | 1123807.5774 | 2593090.032 | 1123810.4183
71 | 2593055.0909 | 1123720.5064 | 2593062.0751 | 1123725.0986 | 2593063.442 | 1123725.9851
72 | 2593108.4726 | 1123699.0605 | 2593148.2989 | 1123715.9492
73 | 2593090.032 | 1123810.4183 | 2593106.0087 | 1123823.0041
74 | 2593080.9201 | 1123737.32 | 2593063.442 | 1123725.9851
75 | 2593049.0141 | 1123585.3455 | 2593051.2905 | 1123587.066 | 2593062.2562 | 1123595.4017 | 2593076.4409 | 1123600.5323 | 2593084.3385 | 1123603.219
76 | 2593049.0141 | 1123585.3455 | 2593041.2172 | 1123596.8713 | 2593038.2195 | 1123598.2088 | 2593032.7456 | 1123598.4264 | 2593028.3516 | 1123596.6211
77 | 2593084.3385 | 1123603.219 | 2593084.7583 | 1123603.3618
78 | 2593002.6491 | 1123594.8486 | 2593005.952 | 1123590.8317 | 2593011.533 | 1123589.8914 | 2593020.2262 | 1123593.2829 | 2593028.3516 | 1123596.6211
79 | 2593084.7583 | 1123603.3618 | 2593099.0094 | 1123608.21 | 2593109.972 | 1123613.9779 | 2593122.2281 | 1123624.8914 | 2593124.5606 | 1123627.9573
80 | 2593124.5606 | 1123627.9573 | 2593125.0956 | 1123628.6605
81 | 2593125.0956 | 1123628.6605 | 2593129.6726 | 1123634.6768
82 | 2593129.6726 | 1123634.6768 | 2593142.7285 | 1123651.8382
83 | 2593142.7285 | 1123651.8382 | 2593158.7164 | 1123672.8536
84 | 2593158.7164 | 1123672.8536 | 2593160.3112 | 1123674.95 | 2593168.2488 | 1123685.4738
85 | 2593168.2488 | 1123685.4738 | 2593177.159 | 1123697.287
86 | 2593181.8971 | 1123703.5688 | 2593177.159 | 1123697.287
87 | 2593153.2265 | 1123718.0388 | 2593148.2989 | 1123715.9492
88 | 2593169.0695 | 1123724.7572 | 2593153.2265 | 1123718.0388
89 | 2593197.1266 | 1123723.7603 | 2593181.8971 | 1123703.5688
90 | 2593191.9465 | 1123734.1715 | 2593189.5831 | 1123733.4563 | 2593169.0695 | 1123724.7572
91 | 2593080.9201 | 1123737.32 | 2593099.3682 | 1123749.2839
92 | 2593099.3682 | 1123749.2839 | 2593119.3966 | 1123762.2727
93 | 2593124.2856 | 1123765.4433 | 2593119.3966 | 1123762.2727
94 | 2593106.0087 | 1123823.0041 | 2593129.7554 | 1123841.7109 | 2593157.7639 | 1123861.629
95 | 2593124.2856 | 1123765.4433 | 2593126.8402 | 1123767.1 | 2593143.5757 | 1123778.2603
96 | 2593143.5757 | 1123778.2603 | 2593165.7277 | 1123793.0327
97 | 2593175.6165 | 1123799.6271 | 2593165.7277 | 1123793.0327
98 | 2593203.4809 | 1123737.6619 | 2593191.9465 | 1123734.1715
99 | 2593157.7639 | 1123861.629 | 2593183.9857 | 1123880.2766
100 | 2593183.9857 | 1123880.2766 | 2593198.4445 | 1123890.5589
101 | 2593175.6165 | 1123799.6271 | 2593188.2395 | 1123808.045
102 | 2593198.4445 | 1123890.5589 | 2593211.9923 | 1123900.1933
103 | 2593211.9923 | 1123900.1933 | 2593225.3551 | 1123909.6962
104 | 2593188.2395 | 1123808.045 | 2593207.0889 | 1123820.615
105 | 2593214.357 | 1123825.4618 | 2593207.0889 | 1123820.615
106 | 2593214.357 | 1123825.4618 | 2593225.84 | 1123833.1194 | 2593233.9646 | 1123838.0893
107 | 2593239.4754 | 1123841.4604 | 2593233.9646 | 1123838.0893
108 | 2593239.4754 | 1123841.4604 | 2593256.8282 | 1123852.0755
109 | 2593239.7818 | 1123774.0525 | 2593244.1749 | 1123785.3562
110 | 2593239.7818 | 1123774.0525 | 2593239.7818 | 1123774.0525 | 2593237.7961 | 1123760.7523
111 | 2593208.8336 | 1123739.2817 | 2593203.4809 | 1123737.6619
112 | 2593208.8336 | 1123739.2817 | 2593213.1282 | 1123740.3105
113 | 2593208.8336 | 1123739.2817 | 2593197.1266 | 1123723.7603
114 | 2593241.6321 | 1123746.6815 | 2593233.404 | 1123745.1678 | 2593213.1282 | 1123740.3105
115 | 2593241.6321 | 1123746.6815 | 2593250.8754 | 1123726.6424
116 | 2593241.6321 | 1123746.6815 | 2593238.8326 | 1123752.7654 | 2593237.3425 | 1123757.714 | 2593237.7961 | 1123760.7523

## bus_geodata
| x | y | coords
0 | 2593293.4004 | 1123549.4151
1 | 2593306.5389 | 1123557.6968
2 | 2593255.9393 | 1123525.8019
3 | 2593365.0525 | 1123594.5802
4 | 2593250.1436 | 1123534.7239
5 | 2593245.9501 | 1123624.3443
6 | 2593229.1951 | 1123613.8614
7 | 2593248.9657 | 1123626.231
8 | 2593368.3719 | 1123612.5571
9 | 2593374.4274 | 1123577.931
10 | 2593264.6505 | 1123636.0444
11 | 2593279.551 | 1123645.3671
12 | 2593277.2615 | 1123611.3419
13 | 2593248.2012 | 1123566.5916
14 | 2593211.7004 | 1123602.9156
15 | 2593188.5397 | 1123588.4249
16 | 2593222.1502 | 1123609.4536
17 | 2593367.6342 | 1123638.231
18 | 2593403.2512 | 1123548.3709
19 | 2593266.6502 | 1123671.0052
20 | 2593247.4345 | 1123569.5084
21 | 2593133.4696 | 1123547.376
22 | 2593116.8221 | 1123533.1116
23 | 2593157.305 | 1123529.3284
24 | 2593362.1465 | 1123650.7664
25 | 2593422.9698 | 1123551.8954
26 | 2593261.1985 | 1123599.9892
27 | 2593243.7654 | 1123587.6681
28 | 2593213.2945 | 1123569.0005
29 | 2593194.7957 | 1123556.062
30 | 2593189.5153 | 1123552.3688
31 | 2593388.0727 | 1123661.6874
32 | 2593308.3078 | 1123696.8612
33 | 2593308.3985 | 1123697.5158
34 | 2593262.3279 | 1123697.2803
35 | 2593253.6951 | 1123720.5293
36 | 2593173.6556 | 1123541.2761
37 | 2593170.0777 | 1123538.729
38 | 2593012.6628 | 1123517.9549
39 | 2593005.3016 | 1123518.2727
40 | 2593018.6888 | 1123517.9479
41 | 2593001.01 | 1123518.4799
42 | 2592981.1474 | 1123550.2965
43 | 2592991.0929 | 1123553.7088
44 | 2592969.2372 | 1123546.2113
45 | 2593036.4615 | 1123575.8704
46 | 2592958.5953 | 1123543.7309
47 | 2593038.959 | 1123577.7535
48 | 2592962.0341 | 1123510.6725
49 | 2592893.4288 | 1123625.7043
50 | 2592881.9377 | 1123619.9935
51 | 2592927.1004 | 1123642.4384
52 | 2592914.6669 | 1123665.427
53 | 2592945.4783 | 1123651.5677
54 | 2592887.5193 | 1123714.2953
55 | 2592947.7291 | 1123652.6858
56 | 2592930.4721 | 1123677.4393
57 | 2592955.3944 | 1123656.4044
58 | 2592973.4382 | 1123665.0418
59 | 2592981.3243 | 1123668.8167
60 | 2592983.5385 | 1123669.8767
61 | 2593018.6252 | 1123687.471
62 | 2593031.0452 | 1123694.0973
63 | 2593057.4519 | 1123681.0971
64 | 2593028.8748 | 1123737.0653
65 | 2593100.0224 | 1123695.4771
66 | 2593070.461 | 1123791.3174
67 | 2593055.0909 | 1123720.5064
68 | 2593108.4726 | 1123699.0605
69 | 2593090.032 | 1123810.4183
70 | 2593063.442 | 1123725.9851
71 | 2593057.2691 | 1123530.0645
72 | 2593049.0141 | 1123585.3455
73 | 2593084.3385 | 1123603.219
74 | 2593028.3516 | 1123596.6211
75 | 2593002.6491 | 1123594.8486
76 | 2593084.7583 | 1123603.3618
77 | 2593124.5606 | 1123627.9573
78 | 2593125.0956 | 1123628.6605
79 | 2593129.6726 | 1123634.6768
80 | 2593142.7285 | 1123651.8382
81 | 2593158.7164 | 1123672.8536
82 | 2593168.2488 | 1123685.4738
83 | 2593177.159 | 1123697.287
84 | 2593148.2989 | 1123715.9492
85 | 2593153.2265 | 1123718.0388
86 | 2593181.8971 | 1123703.5688
87 | 2593169.0695 | 1123724.7572
88 | 2593080.9201 | 1123737.32
89 | 2593099.3682 | 1123749.2839
90 | 2593119.3966 | 1123762.2727
91 | 2593106.0087 | 1123823.0041
92 | 2593124.2856 | 1123765.4433
93 | 2593143.5757 | 1123778.2603
94 | 2593165.7277 | 1123793.0327
95 | 2593191.9465 | 1123734.1715
96 | 2593157.7639 | 1123861.629
97 | 2593183.9857 | 1123880.2766
98 | 2593175.6165 | 1123799.6271
99 | 2593198.4445 | 1123890.5589
100 | 2593211.9923 | 1123900.1933
101 | 2593188.2395 | 1123808.045
102 | 2593207.0889 | 1123820.615
103 | 2593214.357 | 1123825.4618
104 | 2593233.9646 | 1123838.0893
105 | 2593225.3551 | 1123909.6962
106 | 2593239.4754 | 1123841.4604
107 | 2593256.8282 | 1123852.0755
108 | 2593244.1749 | 1123785.3562
109 | 2593239.7818 | 1123774.0525
110 | 2593203.4809 | 1123737.6619
111 | 2593208.8336 | 1123739.2817
112 | 2593213.1282 | 1123740.3105
113 | 2593197.1266 | 1123723.7603
114 | 2593241.6321 | 1123746.6815
115 | 2593237.7961 | 1123760.7523
116 | 2593250.8754 | 1123726.6424
117 | 2593332.1265 | 1123769.1365
118 | 2593208.8336 | 1123739.2817

## line_std_types
| c_nf_per_km | r_ohm_per_km | x_ohm_per_km | max_i_ka | type | q_mm2 | alpha | voltage_rating
NAYY 4x50 SE | 210 | 0.642 | 0.083 | 0.142 | cs | 50 | 0.00403 | LV
NAYY 4x120 SE | 264 | 0.225 | 0.08 | 0.242 | cs | 120 | 0.00403 | LV
NAYY 4x150 SE | 261 | 0.208 | 0.08 | 0.27 | cs | 150 | 0.00403 | LV
NA2XS2Y 1x95 RM/25 12/20 kV | 216 | 0.313 | 0.132 | 0.252 | cs | 95 | 0.00403 | MV
NA2XS2Y 1x185 RM/25 12/20 kV | 273 | 0.161 | 0.117 | 0.362 | cs | 185 | 0.00403 | MV
NA2XS2Y 1x240 RM/25 12/20 kV | 304 | 0.122 | 0.112 | 0.421 | cs | 240 | 0.00403 | MV
NA2XS2Y 1x95 RM/25 6/10 kV | 315 | 0.313 | 0.123 | 0.249 | cs | 95 | 0.00403 | MV
NA2XS2Y 1x185 RM/25 6/10 kV | 406 | 0.161 | 0.11 | 0.358 | cs | 185 | 0.00403 | MV
NA2XS2Y 1x240 RM/25 6/10 kV | 456 | 0.122 | 0.105 | 0.416 | cs | 240 | 0.00403 | MV
NA2XS2Y 1x150 RM/25 12/20 kV | 250 | 0.206 | 0.116 | 0.319 | cs | 150 | 0.00403 | MV
NA2XS2Y 1x120 RM/25 12/20 kV | 230 | 0.253 | 0.119 | 0.283 | cs | 120 | 0.00403 | MV
NA2XS2Y 1x70 RM/25 12/20 kV | 190 | 0.443 | 0.132 | 0.22 | cs | 70 | 0.00403 | MV
NA2XS2Y 1x150 RM/25 6/10 kV | 360 | 0.206 | 0.11 | 0.315 | cs | 150 | 0.00403 | MV
NA2XS2Y 1x120 RM/25 6/10 kV | 340 | 0.253 | 0.113 | 0.28 | cs | 120 | 0.00403 | MV
NA2XS2Y 1x70 RM/25 6/10 kV | 280 | 0.443 | 0.123 | 0.217 | cs | 70 | 0.00403 | MV
N2XS(FL)2Y 1x120 RM/35 64/110 kV | 112 | 0.153 | 0.166 | 0.366 | cs | 120 | 0.00393 | HV
N2XS(FL)2Y 1x185 RM/35 64/110 kV | 125 | 0.099 | 0.156 | 0.457 | cs | 185 | 0.00393 | HV
N2XS(FL)2Y 1x240 RM/35 64/110 kV | 135 | 0.075 | 0.149 | 0.526 | cs | 240 | 0.00393 | HV
N2XS(FL)2Y 1x300 RM/35 64/110 kV | 144 | 0.06 | 0.144 | 0.588 | cs | 300 | 0.00393 | HV
15-AL1/3-ST1A 0.4 | 11 | 1.8769 | 0.35 | 0.105 | ol | 16 | 0.00403 | LV
24-AL1/4-ST1A 0.4 | 11.25 | 1.2012 | 0.335 | 0.14 | ol | 24 | 0.00403 | LV
48-AL1/8-ST1A 0.4 | 12.2 | 0.5939 | 0.3 | 0.21 | ol | 48 | 0.00403 | LV
94-AL1/15-ST1A 0.4 | 13.2 | 0.306 | 0.29 | 0.35 | ol | 94 | 0.00403 | LV
34-AL1/6-ST1A 10.0 | 9.7 | 0.8342 | 0.36 | 0.17 | ol | 34 | 0.00403 | MV
48-AL1/8-ST1A 10.0 | 10.1 | 0.5939 | 0.35 | 0.21 | ol | 48 | 0.00403 | MV
70-AL1/11-ST1A 10.0 | 10.4 | 0.4132 | 0.339 | 0.29 | ol | 70 | 0.00403 | MV
94-AL1/15-ST1A 10.0 | 10.75 | 0.306 | 0.33 | 0.35 | ol | 94 | 0.00403 | MV
122-AL1/20-ST1A 10.0 | 11.1 | 0.2376 | 0.323 | 0.41 | ol | 122 | 0.00403 | MV
149-AL1/24-ST1A 10.0 | 11.25 | 0.194 | 0.315 | 0.47 | ol | 149 | 0.00403 | MV
34-AL1/6-ST1A 20.0 | 9.15 | 0.8342 | 0.382 | 0.17 | ol | 34 | 0.00403 | MV
48-AL1/8-ST1A 20.0 | 9.5 | 0.5939 | 0.372 | 0.21 | ol | 48 | 0.00403 | MV
70-AL1/11-ST1A 20.0 | 9.7 | 0.4132 | 0.36 | 0.29 | ol | 70 | 0.00403 | MV
94-AL1/15-ST1A 20.0 | 10 | 0.306 | 0.35 | 0.35 | ol | 94 | 0.00403 | MV
122-AL1/20-ST1A 20.0 | 10.3 | 0.2376 | 0.344 | 0.41 | ol | 122 | 0.00403 | MV
149-AL1/24-ST1A 20.0 | 10.5 | 0.194 | 0.337 | 0.47 | ol | 149 | 0.00403 | MV
184-AL1/30-ST1A 20.0 | 10.75 | 0.1571 | 0.33 | 0.535 | ol | 184 | 0.00403 | MV
243-AL1/39-ST1A 20.0 | 11 | 0.1188 | 0.32 | 0.645 | ol | 243 | 0.00403 | MV
48-AL1/8-ST1A 110.0 | 8 | 0.5939 | 0.46 | 0.21 | ol | 48 | 0.00403 | HV
70-AL1/11-ST1A 110.0 | 8.4 | 0.4132 | 0.45 | 0.29 | ol | 70 | 0.00403 | HV
94-AL1/15-ST1A 110.0 | 8.65 | 0.306 | 0.44 | 0.35 | ol | 94 | 0.00403 | HV
122-AL1/20-ST1A 110.0 | 8.5 | 0.2376 | 0.43 | 0.41 | ol | 122 | 0.00403 | HV
149-AL1/24-ST1A 110.0 | 8.75 | 0.194 | 0.41 | 0.47 | ol | 149 | 0.00403 | HV
184-AL1/30-ST1A 110.0 | 8.8 | 0.1571 | 0.4 | 0.535 | ol | 184 | 0.00403 | HV
243-AL1/39-ST1A 110.0 | 9 | 0.1188 | 0.39 | 0.645 | ol | 243 | 0.00403 | HV
305-AL1/39-ST1A 110.0 | 9.2 | 0.0949 | 0.38 | 0.74 | ol | 305 | 0.00403 | HV
490-AL1/64-ST1A 110.0 | 9.75 | 0.059 | 0.37 | 0.96 | ol | 490 | 0.00403 | HV
679-AL1/86-ST1A 110.0 | 9.95 | 0.042 | 0.36 | 1.15 | ol | 679 | 0.00403 | HV
490-AL1/64-ST1A 220.0 | 10 | 0.059 | 0.285 | 0.96 | ol | 490 | 0.00403 | HV
679-AL1/86-ST1A 220.0 | 11.7 | 0.042 | 0.275 | 1.15 | ol | 679 | 0.00403 | HV
490-AL1/64-ST1A 380.0 | 11 | 0.059 | 0.253 | 0.96 | ol | 490 | 0.00403 | HV
679-AL1/86-ST1A 380.0 | 14.6 | 0.042 | 0.25 | 1.15 | ol | 679 | 0.00403 | HV

## trafo_std_types
| i0_percent | pfe_kw | vkr_percent | sn_mva | vn_lv_kv | vn_hv_kv | vk_percent | shift_degree | vector_group | tap_side | tap_neutral | tap_min | tap_max | tap_step_degree | tap_step_percent | tap_phase_shifter
160 MVA 380/110 kV | 0.06 | 60 | 0.25 | 160 | 110 | 380 | 12.2 | 0 | Yy0 | hv | 0 | -9 | 9 | 0 | 1.5 | FALSE
100 MVA 220/110 kV | 0.06 | 55 | 0.26 | 100 | 110 | 220 | 12 | 0 | Yy0 | hv | 0 | -9 | 9 | 0 | 1.5 | FALSE
63 MVA 110/20 kV | 0.04 | 22 | 0.32 | 63 | 20 | 110 | 18 | 150 | YNd5 | hv | 0 | -9 | 9 | 0 | 1.5 | FALSE
40 MVA 110/20 kV | 0.05 | 18 | 0.34 | 40 | 20 | 110 | 16.2 | 150 | YNd5 | hv | 0 | -9 | 9 | 0 | 1.5 | FALSE
25 MVA 110/20 kV | 0.07 | 14 | 0.41 | 25 | 20 | 110 | 12 | 150 | YNd5 | hv | 0 | -9 | 9 | 0 | 1.5 | FALSE
63 MVA 110/10 kV | 0.04 | 22 | 0.32 | 63 | 10 | 110 | 18 | 150 | YNd5 | hv | 0 | -9 | 9 | 0 | 1.5 | FALSE
40 MVA 110/10 kV | 0.05 | 18 | 0.34 | 40 | 10 | 110 | 16.2 | 150 | YNd5 | hv | 0 | -9 | 9 | 0 | 1.5 | FALSE
25 MVA 110/10 kV | 0.07 | 14 | 0.41 | 25 | 10 | 110 | 12 | 150 | YNd5 | hv | 0 | -9 | 9 | 0 | 1.5 | FALSE
0.25 MVA 20/0.4 kV | 0.32 | 0.8 | 1.44 | 0.25 | 0.4 | 20 | 6 | 150 | Yzn5 | hv | 0 | -2 | 2 | 0 | 2.5 | FALSE
0.4 MVA 20/0.4 kV | 0.3375 | 1.35 | 1.425 | 0.4 | 0.4 | 20 | 6 | 150 | Dyn5 | hv | 0 | -2 | 2 | 0 | 2.5 | FALSE
0.63 MVA 20/0.4 kV | 0.2619 | 1.65 | 1.206 | 0.63 | 0.4 | 20 | 6 | 150 | Dyn5 | hv | 0 | -2 | 2 | 0 | 2.5 | FALSE
0.25 MVA 10/0.4 kV | 0.24 | 0.6 | 1.2 | 0.25 | 0.4 | 10 | 4 | 150 | Dyn5 | hv | 0 | -2 | 2 | 0 | 2.5 | FALSE
0.4 MVA 10/0.4 kV | 0.2375 | 0.95 | 1.325 | 0.4 | 0.4 | 10 | 4 | 150 | Dyn5 | hv | 0 | -2 | 2 | 0 | 2.5 | FALSE
0.63 MVA 10/0.4 kV | 0.1873 | 1.18 | 1.0794 | 0.63 | 0.4 | 10 | 4 | 150 | Dyn5 | hv | 0 | -2 | 2 | 0 | 2.5 | FALSE

## trafo3w_std_types
| sn_hv_mva | sn_mv_mva | sn_lv_mva | vn_hv_kv | vn_mv_kv | vn_lv_kv | vk_hv_percent | vk_mv_percent | vk_lv_percent | vkr_hv_percent | vkr_mv_percent | vkr_lv_percent | pfe_kw | i0_percent | shift_mv_degree | shift_lv_degree | vector_group | tap_side | tap_neutral | tap_min | tap_max | tap_step_percent
63/25/38 MVA 110/20/10 kV | 63 | 25 | 38 | 110 | 20 | 10 | 10.4 | 10.4 | 10.4 | 0.28 | 0.32 | 0.35 | 35 | 0.89 | 0 | 0 | YN0yn0yn0 | hv | 0 | -10 | 10 | 1.2
63/25/38 MVA 110/10/10 kV | 63 | 25 | 38 | 110 | 10 | 10 | 10.4 | 10.4 | 10.4 | 0.28 | 0.32 | 0.35 | 35 | 0.89 | 0 | 0 | YN0yn0yn0 | hv | 0 | -10 | 10 | 1.2

## fuse_std_types
| fuse_type | i_rated_a | t_avg | t_min | t_total | x_avg | x_min | x_total
HV 100A | HV 100A | 100 | 0 | [10.0, 3.64, 0.854, 0.281, 0.1, 0.0531, 0.022, 0.01] | [10.0, 4.267, 1.21, 0.403, 0.1, 0.058, 0.022, 0.01] | 0 | [300.0, 350.0, 450.0, 550.0, 700.0, 850.0, 1200.0, 1752.0] | [600.0, 700.0, 900.0, 1150.0, 1665.0, 2000.0, 3000.0, 4313.0]
HV 10A | HV 10A | 10 | 0 | [10.0, 1675.0, 0.344, 0.156, 0.1, 0.0417, 0.0171, 0.01] | [10.0, 1.3, 0.3, 0.155, 0.1, 0.0555, 0.023, 0.01] | 0 | [30.0, 32.0, 35.0, 37.0, 39.0, 50.0, 70.0, 88.0] | [60.0, 70.0, 80.0, 87.0, 94.0, 110.0, 150.0, 216.0]
HV 125A | HV 125A | 125 | 0 | [10.0, 1.82, 0.344, 0.1, 0.0467, 0.0269, 0.01] | [10.0, 2.478, 0.426, 0.1, 0.0427, 0.0211, 0.01] | 0 | [375.0, 500.0, 700.0, 925.0, 1200.0, 1500.0, 2341.0] | [750.0, 1000.0, 1500.0, 2200.0, 3000.0, 4000.0, 5765.0]
HV 160A | HV 160A | 160 | 0 | [10.0, 4.15, 1.03, 0.198, 0.1, 0.051, 0.0172, 0.01] | [10.0, 2.3, 0.734, 0.274, 0.1, 0.046, 0.0177, 0.01] | 0 | [480.0, 550.0, 700.0, 1000.0, 1260.0, 1600.0, 2500.0, 3227.0] | [960.0, 1300.0, 1700.0, 2200.0, 2996.0, 4000.0, 6000.0, 7946.0]
HV 16A | HV 16A | 16 | 0 | [10.0, 0.352, 0.164, 0.1, 0.0649, 0.0342, 0.01] | [10.0, 2.34, 0.722, 0.181, 0.1, 0.055, 0.0296, 0.01] | 0 | [48.0, 60.0, 65.0, 71.0, 80.0, 100.0, 162.0] | [96.0, 110.0, 125.0, 150.0, 168.0, 200.0, 250.0, 398.0]
HV 200A | HV 200A | 200 | 0 | [10.0, 4.267, 1.21, 0.403, 0.1, 0.058, 0.022, 0.01] | [10.0, 3.73, 1.654, 0.328, 0.1, 0.0531, 0.019, 0.01] | 0 | [600.0, 700.0, 900.0, 1150.0, 1665.0, 2000.0, 3000.0, 4313.0] | [1200.0, 1500.0, 1800.0, 2700.0, 3960.0, 5000.0, 7500.0, 10620.0]
HV 20A | HV 20A | 20 | 0 | [10.0, 1.3, 0.3, 0.155, 0.1, 0.0555, 0.023, 0.01] | [10.0, 1.3, 0.161, 0.1, 0.0611, 0.0399, 0.0141, 0.01] | 0 | [60.0, 70.0, 80.0, 87.0, 94.0, 110.0, 150.0, 216.0] | [120.0, 150.0, 200.0, 223.0, 260.0, 300.0, 450.0, 532.0]
HV 25A | HV 25A | 25 | 0 | [10.0, 2.512, 0.833, 0.299, 0.1, 0.0372, 0.0223, 0.01] | [10.0, 3.125, 0.597, 0.198, 0.1, 0.0378, 0.022, 0.01] | 0 | [75.0, 82.0, 90.0, 100.0, 124.0, 170.0, 200.0, 289.0] | [150.0, 170.0, 210.0, 250.0, 294.0, 400.0, 500.0, 711.0]
HV 31.5A | HV 31.5A | 31.5 | 0 | [10.0, 2.34, 0.722, 0.181, 0.1, 0.055, 0.0296, 0.01] | [10.0, 2.84, 0.368, 0.164, 0.1, 0.0621, 0.0378, 0.0195, 0.01] | 0 | [95.0, 110.0, 125.0, 150.0, 165.0, 200.0, 250.0, 390.0] | [189.0, 220.0, 300.0, 350.0, 393.0, 450.0, 530.0, 700.0, 960.0]
HV 40A | HV 40A | 40 | 0 | [10.0, 1.3, 0.161, 0.1, 0.0611, 0.0399, 0.0141, 0.01] | [10.0, 2.05, 0.369, 0.198, 0.1, 0.051, 0.0298, 0.01] | 0 | [120.0, 150.0, 200.0, 223.0, 260.0, 300.0, 450.0, 532.0] | [240.0, 300.0, 400.0, 450.0, 530.0, 650.0, 800.0, 1311.0]
HV 50A | HV 50A | 50 | 0 | [10.0, 3.215, 0.597, 0.198, 0.1, 0.0378, 0.022, 0.01] | [10.0, 3.64, 0.854, 0.281, 0.1, 0.0531, 0.022, 0.01] | 0 | [150.0, 170.0, 210.0, 250.0, 294.0, 400.0, 500.0, 711.0] | [300.0, 350.0, 450.0, 550.0, 700.0, 850.0, 1200.0, 1752.0]
HV 6.3A | HV 6.3A | 6.3 | 0 | [10.0, 1.39, 0.344, 0.168, 0.1, 0.056, 0.0263, 0.01] | [10.0, 1.711, 0.516, 0.198, 0.1, 0.0634, 0.0303, 0.01] | 0 | [19.0, 19.5, 20.4, 20.8, 22.0, 25.0, 32.0, 48.0] | [38.0, 40.0, 43.0, 48.0, 53.0, 60.0, 75.0, 118.0]
HV 63A | HV 63A | 63 | 0 | [10.0, 2.84, 0.368, 0.164, 0.1, 0.0621, 0.0378, 0.0195, 0.01] | [10.0, 1.82, 0.344, 0.1, 0.0467, 0.0269, 0.01] | 0 | [189.0, 220.0, 300.0, 350.0, 393.0, 450.0, 530.0, 700.0, 961.0] | [378.0, 500.0, 700.0, 934.0, 1200.0, 1500.0, 2366.0]
HV 80A | HV 80A | 80 | 0 | [10.0, 2.05, 0.369, 0.198, 0.1, 0.051, 0.0298, 0.01] | [10.0, 4.15, 1.03, 0.198, 0.1, 0.051, 0.0172, 0.01] | 0 | [240.0, 300.0, 400.0, 450.0, 530.0, 650.0, 800.0, 1311.0] | [480.0, 550.0, 700.0, 1000.0, 1260.0, 1600.0, 2500.0, 3227.0]
Siemens NH-1-100 | Siemens NH-1-100 | 100 | [5400.0, 2000.0, 400.0, 20.0, 1.0, 0.2, 0.012, 0.004] | 0 | 0 | [150.0, 190.0, 250.0, 430.0, 900.0, 1250.0, 2700.0, 3600.0] | 0 | 0
Siemens NH-1-125 | Siemens NH-1-125 | 125 | [4800.0, 120.0, 7.0, 0.1, 0.004] | 0 | 0 | [180.0, 400.0, 740.0, 2000.0, 4250.0] | 0 | 0
Siemens NH-1-16 | Siemens NH-1-16 | 16 | [4000.0, 400.0, 2.0, 0.1, 0.04, 0.01] | 0 | 0 | [26.0, 35.0, 75.0, 150.0, 200.0, 300.0] | 0 | 0
Siemens NH-1-160 | Siemens NH-1-160 | 160 | [4800.0, 120.0, 7.0, 0.1, 0.004] | 0 | 0 | [210.0, 500.0, 900.0, 2300.0, 5000.0] | 0 | 0
Siemens NH-1-25 | Siemens NH-1-25 | 25 | [4000.0, 1000.0, 10.0, 0.2, 0.02, 0.01] | 0 | 0 | [40.0, 50.0, 100.0, 210.0, 400.0, 500.0] | 0 | 0
Siemens NH-1-50 | Siemens NH-1-50 | 50 | [4000.0, 40.0, 4.0, 1.0, 0.02, 0.01] | 0 | 0 | [86.0, 200.0, 300.0, 400.0, 1000.0, 1280.0] | 0 | 0
Siemens NH-1-63 | Siemens NH-1-63 | 63 | [4000.0, 100.0, 10.0, 2.0, 0.04, 0.01] | 0 | 0 | [100.0, 200.0, 300.0, 400.0, 1000.0, 1500.0] | 0 | 0
Siemens NH-1-80 | Siemens NH-1-80 | 80 | [4800.0, 120.0, 7.0, 0.1, 0.01] | 0 | 0 | [150.58, 250.0, 450.0, 1150.0, 2470.0] | 0 | 0
Siemens NH-2-1000 | Siemens NH-2-1000 | 1000 | [4800.0, 120.0, 7.0, 0.1, 0.004] | 0 | 0 | [1900.0, 3500.0, 8400.0, 24000.0, 52000.0] | 0 | 0
Siemens NH-2-200 | Siemens NH-2-200 | 200 | [4800.0, 120.0, 7.0, 0.1, 0.004] | 0 | 0 | [280.0, 650.0, 1200.0, 3000.0, 7000.0] | 0 | 0
Siemens NH-2-224 | Siemens NH-2-224 | 224 | [4800.0, 120.0, 7.0, 0.2, 0.04, 0.004] | 0 | 0 | [400.0, 750.0, 1453.0, 3025.0, 4315.0, 7600.0] | 0 | 0
Siemens NH-2-250 | Siemens NH-2-250 | 250 | [4800.0, 120.0, 7.0, 0.1, 0.004] | 0 | 0 | [450.0, 800.0, 1650.0, 4000.0, 8500.0] | 0 | 0
Siemens NH-2-315 | Siemens NH-2-315 | 315 | [4800.0, 120.0, 7.0, 0.1, 0.004] | 0 | 0 | [550.0, 920.0, 1900.0, 5000.0, 11000.0] | 0 | 0
Siemens NH-2-355 | Siemens NH-2-355 | 355 | [4800.0, 120.0, 6.0, 0.1, 0.004] | 0 | 0 | [650.0, 1116.27, 2350.0, 5840.0, 12790.0] | 0 | 0
Siemens NH-2-400 | Siemens NH-2-400 | 400 | [4800.0, 120.0, 7.0, 0.1, 0.004] | 0 | 0 | [720.0, 1350.0, 2800.0, 6500.0, 15000.0] | 0 | 0
Siemens NH-2-425 | Siemens NH-2-425 | 425 | [4800.0, 120.0, 7.0, 0.1, 0.004] | 0 | 0 | [850.0, 1500.0, 3050.0, 7500.0, 16500.0] | 0 | 0
Siemens NH-2-630 | Siemens NH-2-630 | 630 | [4800.0, 120.0, 7.0, 0.1, 0.004] | 0 | 0 | [1200.0, 2000.0, 4800.0, 12000.0, 26000.0] | 0 | 0

## dtypes
| element | column | dtype
0 | bus | name | object
1 | bus | vn_kv | float64
2 | bus | type | object
3 | bus | zone | object
4 | bus | in_service | bool
5 | load | name | object
6 | load | bus | uint32
7 | load | p_mw | float64
8 | load | q_mvar | float64
9 | load | const_z_percent | float64
10 | load | const_i_percent | float64
11 | load | sn_mva | float64
12 | load | scaling | float64
13 | load | in_service | bool
14 | load | type | object
15 | ext_grid | name | object
16 | ext_grid | bus | uint32
17 | ext_grid | vm_pu | float64
18 | ext_grid | va_degree | float64
19 | ext_grid | slack_weight | float64
20 | ext_grid | in_service | bool
21 | line | name | object
22 | line | std_type | object
23 | line | from_bus | uint32
24 | line | to_bus | uint32
25 | line | length_km | float64
26 | line | r_ohm_per_km | float64
27 | line | x_ohm_per_km | float64
28 | line | c_nf_per_km | float64
29 | line | g_us_per_km | float64
30 | line | max_i_ka | float64
31 | line | df | float64
32 | line | parallel | uint32
33 | line | type | object
34 | line | in_service | bool
35 | trafo | name | object
36 | trafo | std_type | object
37 | trafo | hv_bus | uint32
38 | trafo | lv_bus | uint32
39 | trafo | sn_mva | float64
40 | trafo | vn_hv_kv | float64
41 | trafo | vn_lv_kv | float64
42 | trafo | vk_percent | float64
43 | trafo | vkr_percent | float64
44 | trafo | pfe_kw | float64
45 | trafo | i0_percent | float64
46 | trafo | shift_degree | float64
47 | trafo | tap_side | object
48 | trafo | tap_neutral | int32
49 | trafo | tap_min | int32
50 | trafo | tap_max | int32
51 | trafo | tap_step_percent | float64
52 | trafo | tap_step_degree | float64
53 | trafo | tap_pos | int32
54 | trafo | tap_phase_shifter | bool
55 | trafo | parallel | uint32
56 | trafo | df | float64
57 | trafo | in_service | bool
58 | line_geodata | coords | object
59 | bus_geodata | x | float64
60 | bus_geodata | y | float64
61 | bus_geodata | coords | object

## parameters
| version | format_version | converged | OPF_converged | name | f_hz | sn_mva
0 | 2.14.6 | 2.14.0 | FALSE | FALSE |  | 50 | 1