## bus
| name | vn_kv | type | zone | in_service
0 | bus_LV_6266-139_0_4_node_0 | 0.4 | n |  | TRUE
1 | bus_LV_6266-139_0_4_node_37 | 0.4 | n |  | TRUE
2 | bus_LV_6266-139_0_4_node_35 | 0.4 | n |  | TRUE
3 | bus_LV_6266-139_0_4_node_1 | 0.4 | n |  | TRUE
4 | bus_LV_6266-139_0_4_node_2 | 0.4 | n |  | TRUE
5 | bus_LV_6266-139_0_4_node_3 | 0.4 | n |  | TRUE
6 | bus_LV_6266-139_0_4_node_4 | 0.4 | n |  | TRUE
7 | bus_LV_6266-139_0_4_node_5 | 0.4 | n |  | TRUE
8 | bus_LV_6266-139_0_4_node_9 | 0.4 | n |  | TRUE
9 | bus_LV_6266-139_0_4_node_10 | 0.4 | n |  | TRUE
10 | bus_LV_6266-139_0_4_node_6 | 0.4 | n |  | TRUE
11 | bus_LV_6266-139_0_4_node_45 | 0.4 | n |  | TRUE
12 | bus_LV_6266-139_0_4_node_43 | 0.4 | n |  | TRUE
13 | bus_LV_6266-139_0_4_node_33 | 0.4 | n |  | TRUE
14 | bus_LV_6266-139_0_4_node_7 | 0.4 | n |  | TRUE
15 | bus_LV_6266-139_0_4_node_8 | 0.4 | n |  | TRUE
16 | bus_LV_6266-139_0_4_node_11 | 0.4 | n |  | TRUE
17 | bus_LV_6266-139_0_4_node_12 | 0.4 | n |  | TRUE
18 | bus_LV_6266-139_0_4_node_44 | 0.4 | n |  | TRUE
19 | bus_LV_6266-139_0_4_node_42 | 0.4 | n |  | TRUE
20 | bus_LV_6266-139_0_4_node_29 | 0.4 | n |  | TRUE
21 | bus_LV_6266-139_0_4_node_13 | 0.4 | n |  | TRUE
22 | bus_LV_6266-139_0_4_node_14 | 0.4 | n |  | TRUE
23 | bus_LV_6266-139_0_4_node_17 | 0.4 | n |  | TRUE
24 | bus_LV_6266-139_0_4_node_18 | 0.4 | n |  | TRUE
25 | bus_LV_6266-139_0_4_node_23 | 0.4 | n |  | TRUE
26 | bus_LV_6266-139_0_4_node_24 | 0.4 | n |  | TRUE
27 | bus_LV_6266-139_0_4_node_25 | 0.4 | n |  | TRUE
28 | bus_LV_6266-139_0_4_node_19 | 0.4 | n |  | TRUE
29 | bus_LV_6266-139_0_4_node_20 | 0.4 | n |  | TRUE
30 | bus_LV_6266-139_0_4_node_46 | 0.4 | n |  | TRUE
31 | bus_LV_6266-139_0_4_node_15 | 0.4 | n |  | TRUE
32 | bus_LV_6266-139_0_4_node_16 | 0.4 | n |  | TRUE
33 | bus_LV_6266-139_0_4_node_21 | 0.4 | n |  | TRUE
34 | bus_LV_6266-139_0_4_node_123 | 0.4 | n |  | TRUE
35 | bus_LV_6266-139_0_4_node_56 | 0.4 | n |  | TRUE
36 | bus_LV_6266-139_0_4_node_122 | 0.4 | n |  | TRUE
37 | bus_LV_6266-139_0_4_node_120 | 0.4 | n |  | TRUE
38 | bus_LV_6266-139_0_4_node_49 | 0.4 | n |  | TRUE
39 | bus_LV_6266-139_0_4_node_47 | 0.4 | n |  | TRUE
40 | bus_LV_6266-139_0_4_node_54 | 0.4 | n |  | TRUE
41 | bus_LV_6266-139_0_4_node_51 | 0.4 | n |  | TRUE
42 | bus_LV_6266-139_0_4_node_48 | 0.4 | n |  | TRUE
43 | bus_LV_6266-139_0_4_node_26 | 0.4 | n |  | TRUE
44 | bus_LV_6266-139_0_4_node_27 | 0.4 | n |  | TRUE
45 | bus_LV_6266-139_0_4_node_28 | 0.4 | n |  | TRUE
46 | bus_LV_6266-139_0_4_node_30 | 0.4 | n |  | TRUE
47 | bus_LV_6266-139_0_4_node_31 | 0.4 | n |  | TRUE
48 | bus_LV_6266-139_0_4_node_32 | 0.4 | n |  | TRUE
49 | bus_LV_6266-139_0_4_node_50 | 0.4 | n |  | TRUE
50 | bus_LV_6266-139_0_4_node_41 | 0.4 | n |  | TRUE
51 | bus_LV_6266-139_0_4_node_52 | 0.4 | n |  | TRUE
52 | bus_LV_6266-139_0_4_node_40 | 0.4 | n |  | TRUE
53 | bus_LV_6266-139_0_4_node_34 | 0.4 | n |  | TRUE
54 | bus_LV_6266-139_0_4_node_38 | 0.4 | n |  | TRUE
55 | bus_LV_6266-139_0_4_node_39 | 0.4 | n |  | TRUE
56 | bus_LV_6266-139_0_4_node_36 | 0.4 | n |  | TRUE
57 | bus_LV_6266-139_0_4_node_118 | 0.4 | n |  | TRUE
58 | bus_LV_6266-139_0_4_node_53 | 0.4 | n |  | TRUE
59 | bus_LV_6266-139_0_4_node_64 | 0.4 | n |  | TRUE
60 | bus_LV_6266-139_0_4_node_55 | 0.4 | n |  | TRUE
61 | bus_LV_6266-139_0_4_node_57 | 0.4 | n |  | TRUE
62 | bus_LV_6266-139_0_4_node_58 | 0.4 | n |  | TRUE
63 | bus_LV_6266-139_0_4_node_59 | 0.4 | n |  | TRUE
64 | bus_LV_6266-139_0_4_node_60 | 0.4 | n |  | TRUE
65 | bus_LV_6266-139_0_4_node_61 | 0.4 | n |  | TRUE
66 | bus_LV_6266-139_0_4_node_62 | 0.4 | n |  | TRUE
67 | bus_LV_6266-139_0_4_node_63 | 0.4 | n |  | TRUE
68 | bus_LV_6266-139_0_4_node_65 | 0.4 | n |  | TRUE
69 | bus_LV_6266-139_0_4_node_72 | 0.4 | n |  | TRUE
70 | bus_LV_6266-139_0_4_node_66 | 0.4 | n |  | TRUE
71 | bus_LV_6266-139_0_4_node_117 | 0.4 | n |  | TRUE
72 | bus_LV_6266-139_0_4_node_67 | 0.4 | n |  | TRUE
73 | bus_LV_6266-139_0_4_node_116 | 0.4 | n |  | TRUE
74 | bus_LV_6266-139_0_4_node_68 | 0.4 | n |  | TRUE
75 | bus_LV_6266-139_0_4_node_69 | 0.4 | n |  | TRUE
76 | bus_LV_6266-139_0_4_node_70 | 0.4 | n |  | TRUE
77 | bus_LV_6266-139_0_4_node_71 | 0.4 | n |  | TRUE
78 | bus_LV_6266-139_0_4_node_78 | 0.4 | n |  | TRUE
79 | bus_LV_6266-139_0_4_node_81 | 0.4 | n |  | TRUE
80 | bus_LV_6266-139_0_4_node_91 | 0.4 | n |  | TRUE
81 | bus_LV_6266-139_0_4_node_79 | 0.4 | n |  | TRUE
82 | bus_LV_6266-139_0_4_node_90 | 0.4 | n |  | TRUE
83 | bus_LV_6266-139_0_4_node_73 | 0.4 | n |  | TRUE
84 | bus_LV_6266-139_0_4_node_76 | 0.4 | n |  | TRUE
85 | bus_LV_6266-139_0_4_node_77 | 0.4 | n |  | TRUE
86 | bus_LV_6266-139_0_4_node_80 | 0.4 | n |  | TRUE
87 | bus_LV_6266-139_0_4_node_82 | 0.4 | n |  | TRUE
88 | bus_LV_6266-139_0_4_node_92 | 0.4 | n |  | TRUE
89 | bus_LV_6266-139_0_4_node_94 | 0.4 | n |  | TRUE
90 | bus_LV_6266-139_0_4_node_74 | 0.4 | n |  | TRUE
91 | bus_LV_6266-139_0_4_node_75 | 0.4 | n |  | TRUE
92 | bus_LV_6266-139_0_4_node_83 | 0.4 | n |  | TRUE
93 | bus_LV_6266-139_0_4_node_84 | 0.4 | n |  | TRUE
94 | bus_LV_6266-139_0_4_node_85 | 0.4 | n |  | TRUE
95 | bus_LV_6266-139_0_4_node_86 | 0.4 | n |  | TRUE
96 | bus_LV_6266-139_0_4_node_87 | 0.4 | n |  | TRUE
97 | bus_LV_6266-139_0_4_node_88 | 0.4 | n |  | TRUE
98 | bus_LV_6266-139_0_4_node_89 | 0.4 | n |  | TRUE
99 | bus_LV_6266-139_0_4_node_93 | 0.4 | n |  | TRUE
100 | bus_LV_6266-139_0_4_node_95 | 0.4 | n |  | TRUE
101 | bus_LV_6266-139_0_4_node_119 | 0.4 | n |  | TRUE
102 | bus_LV_6266-139_0_4_node_96 | 0.4 | n |  | TRUE
103 | bus_LV_6266-139_0_4_node_110 | 0.4 | n |  | TRUE
104 | bus_LV_6266-139_0_4_node_107 | 0.4 | n |  | TRUE
105 | bus_LV_6266-139_0_4_node_104 | 0.4 | n |  | TRUE
106 | bus_LV_6266-139_0_4_node_97 | 0.4 | n |  | TRUE
107 | bus_LV_6266-139_0_4_node_98 | 0.4 | n |  | TRUE
108 | bus_LV_6266-139_0_4_node_106 | 0.4 | n |  | TRUE
109 | bus_LV_6266-139_0_4_node_102 | 0.4 | n |  | TRUE
110 | bus_LV_6266-139_0_4_node_99 | 0.4 | n |  | TRUE
111 | bus_LV_6266-139_0_4_node_103 | 0.4 | n |  | TRUE
112 | bus_LV_6266-139_0_4_node_100 | 0.4 | n |  | TRUE
113 | bus_LV_6266-139_0_4_node_101 | 0.4 | n |  | TRUE
114 | bus_LV_6266-139_0_4_node_105 | 0.4 | n |  | TRUE
115 | bus_LV_6266-139_0_4_node_108 | 0.4 | n |  | TRUE
116 | bus_LV_6266-139_0_4_node_109 | 0.4 | n |  | TRUE
117 | bus_LV_6266-139_0_4_node_113 | 0.4 | n |  | TRUE
118 | bus_LV_6266-139_0_4_node_115 | 0.4 | n |  | TRUE
119 | bus_LV_6266-139_0_4_node_111 | 0.4 | n |  | TRUE
120 | bus_LV_6266-139_0_4_node_112 | 0.4 | n |  | TRUE
121 | bus_MV_278_0_node_35 | 20 | n |  | TRUE

## load
| name | bus | p_mw | q_mvar | const_z_percent | const_i_percent | sn_mva | scaling | in_service | type
0 | LV_6266-139_0_4_load_0 | 0 | 0.0063166 | 0.0015831 | 0 | 0 |  | 1 | TRUE | wye
1 | LV_6266-139_0_4_load_37 | 1 | 0.0088175 | 0.0022099 | 0 | 0 |  | 1 | TRUE | wye
2 | LV_6266-139_0_4_load_1 | 3 | 0.0057655 | 0.001445 | 0 | 0 |  | 1 | TRUE | wye
3 | LV_6266-139_0_4_load_5 | 7 | 0.0046772 | 0.0011722 | 0 | 0 |  | 1 | TRUE | wye
4 | LV_6266-139_0_4_load_10 | 9 | 0.0075394 | 0.0018896 | 0 | 0 |  | 1 | TRUE | wye
5 | LV_6266-139_0_4_load_45 | 11 | 0.0077254 | 0.0019362 | 0 | 0 |  | 1 | TRUE | wye
6 | LV_6266-139_0_4_load_33 | 13 | 0.0048759 | 0.001222 | 0 | 0 |  | 1 | TRUE | wye
7 | LV_6266-139_0_4_load_7 | 14 | 0.0034985 | 0.0008768 | 0 | 0 |  | 1 | TRUE | wye
8 | LV_6266-139_0_4_load_11 | 16 | 0.0027588 | 0.00069142 | 0 | 0 |  | 1 | TRUE | wye
9 | LV_6266-139_0_4_load_12 | 17 | 0.00448 | 0.0011228 | 0 | 0 |  | 1 | TRUE | wye
10 | LV_6266-139_0_4_load_44 | 18 | 0.0053445 | 0.0013395 | 0 | 0 |  | 1 | TRUE | wye
11 | LV_6266-139_0_4_load_42 | 19 | 0.011009 | 0.002759 | 0 | 0 |  | 1 | TRUE | wye
12 | LV_6266-139_0_4_load_29 | 20 | 0.0066344 | 0.0016627 | 0 | 0 |  | 1 | TRUE | wye
13 | LV_6266-139_0_4_load_13 | 21 | 0.0032709 | 0.00081976 | 0 | 0 |  | 1 | TRUE | wye
14 | LV_6266-139_0_4_load_18 | 24 | 0.0085058 | 0.0021318 | 0 | 0 |  | 1 | TRUE | wye
15 | LV_6266-139_0_4_load_24 | 26 | 0.0050601 | 0.0012682 | 0 | 0 |  | 1 | TRUE | wye
16 | LV_6266-139_0_4_load_25 | 27 | 0.010516 | 0.0026356 | 0 | 0 |  | 1 | TRUE | wye
17 | LV_6266-139_0_4_load_46 | 30 | 0.0039835 | 0.00099835 | 0 | 0 |  | 1 | TRUE | wye
18 | LV_6266-139_0_4_load_15 | 31 | 0.0030516 | 0.0007648 | 0 | 0 |  | 1 | TRUE | wye
19 | LV_6266-139_0_4_load_123 | 34 | 0.0013879 | 0.00034784 | 0 | 0 |  | 1 | TRUE | wye
20 | LV_6266-139_0_4_load_56 | 35 | 0.0013805 | 0.00034599 | 0 | 0 |  | 1 | TRUE | wye
21 | LV_6266-139_0_4_load_122 | 36 | 0.0016485 | 0.00041316 | 0 | 0 |  | 1 | TRUE | wye
22 | LV_6266-139_0_4_load_120 | 37 | 0.0016327 | 0.00040919 | 0 | 0 |  | 1 | TRUE | wye
23 | LV_6266-139_0_4_load_47 | 39 | 0.0046623 | 0.0011685 | 0 | 0 |  | 1 | TRUE | wye
24 | LV_6266-139_0_4_load_54 | 40 | 0.001698 | 0.00042557 | 0 | 0 |  | 1 | TRUE | wye
25 | LV_6266-139_0_4_load_51 | 41 | 0.0032934 | 0.0008254 | 0 | 0 |  | 1 | TRUE | wye
26 | LV_6266-139_0_4_load_48 | 42 | 0.005424 | 0.0013594 | 0 | 0 |  | 1 | TRUE | wye
27 | LV_6266-139_0_4_load_26 | 43 | 0.020824 | 0.0052189 | 0 | 0 |  | 1 | TRUE | wye
28 | LV_6266-139_0_4_load_27 | 44 | 0.0080488 | 0.0020172 | 0 | 0 |  | 1 | TRUE | wye
29 | LV_6266-139_0_4_load_30 | 46 | 0.011978 | 0.0030021 | 0 | 0 |  | 1 | TRUE | wye
30 | LV_6266-139_0_4_load_50 | 49 | 0.0047322 | 0.001186 | 0 | 0 |  | 1 | TRUE | wye
31 | LV_6266-139_0_4_load_52 | 51 | 0.00948 | 0.0023759 | 0 | 0 |  | 1 | TRUE | wye
32 | LV_6266-139_0_4_load_40 | 52 | 0.0026797 | 0.00067159 | 0 | 0 |  | 1 | TRUE | wye
33 | LV_6266-139_0_4_load_34 | 53 | 0.012619 | 0.0031625 | 0 | 0 |  | 1 | TRUE | wye
34 | LV_6266-139_0_4_load_38 | 54 | 0.0046685 | 0.00117 | 0 | 0 |  | 1 | TRUE | wye
35 | LV_6266-139_0_4_load_36 | 56 | 0.0053219 | 0.0013338 | 0 | 0 |  | 1 | TRUE | wye
36 | LV_6266-139_0_4_load_118 | 57 | 0.0025055 | 0.00062794 | 0 | 0 |  | 1 | TRUE | wye
37 | LV_6266-139_0_4_load_53 | 58 | 0.0025224 | 0.00063219 | 0 | 0 |  | 1 | TRUE | wye
38 | LV_6266-139_0_4_load_64 | 59 | 0.0050044 | 0.0012542 | 0 | 0 |  | 1 | TRUE | wye
39 | LV_6266-139_0_4_load_55 | 60 | 0.0026048 | 0.00065281 | 0 | 0 |  | 1 | TRUE | wye
40 | LV_6266-139_0_4_load_57 | 61 | 0.0013777 | 0.00034529 | 0 | 0 |  | 1 | TRUE | wye
41 | LV_6266-139_0_4_load_58 | 62 | 0.0053226 | 0.001334 | 0 | 0 |  | 1 | TRUE | wye
42 | LV_6266-139_0_4_load_62 | 66 | 0.0057711 | 0.0014464 | 0 | 0 |  | 1 | TRUE | wye
43 | LV_6266-139_0_4_load_63 | 67 | 0.0037444 | 0.00093844 | 0 | 0 |  | 1 | TRUE | wye
44 | LV_6266-139_0_4_load_65 | 68 | 0.0021904 | 0.00054898 | 0 | 0 |  | 1 | TRUE | wye
45 | LV_6266-139_0_4_load_72 | 69 | 0.001913 | 0.00047945 | 0 | 0 |  | 1 | TRUE | wye
46 | LV_6266-139_0_4_load_66 | 70 | 0.0053521 | 0.0013414 | 0 | 0 |  | 1 | TRUE | wye
47 | LV_6266-139_0_4_load_117 | 71 | 0.0026228 | 0.00065734 | 0 | 0 |  | 1 | TRUE | wye
48 | LV_6266-139_0_4_load_116 | 73 | 0.0033656 | 0.00084351 | 0 | 0 |  | 1 | TRUE | wye
49 | LV_6266-139_0_4_load_68 | 74 | 0.0033653 | 0.00084342 | 0 | 0 |  | 1 | TRUE | wye
50 | LV_6266-139_0_4_load_69 | 75 | 0.0050805 | 0.0012733 | 0 | 0 |  | 1 | TRUE | wye
51 | LV_6266-139_0_4_load_70 | 76 | 0.006673 | 0.0016724 | 0 | 0 |  | 1 | TRUE | wye
52 | LV_6266-139_0_4_load_71 | 77 | 0.0032285 | 0.00080913 | 0 | 0 |  | 1 | TRUE | wye
53 | LV_6266-139_0_4_load_78 | 78 | 0.0060068 | 0.0015054 | 0 | 0 |  | 1 | TRUE | wye
54 | LV_6266-139_0_4_load_81 | 79 | 0.0022405 | 0.00056153 | 0 | 0 |  | 1 | TRUE | wye
55 | LV_6266-139_0_4_load_91 | 80 | 0.004548 | 0.0011398 | 0 | 0 |  | 1 | TRUE | wye
56 | LV_6266-139_0_4_load_79 | 81 | 0.0050947 | 0.0012768 | 0 | 0 |  | 1 | TRUE | wye
57 | LV_6266-139_0_4_load_90 | 82 | 0.0016638 | 0.00041699 | 0 | 0 |  | 1 | TRUE | wye
58 | LV_6266-139_0_4_load_76 | 84 | 0.0048324 | 0.0012111 | 0 | 0 |  | 1 | TRUE | wye
59 | LV_6266-139_0_4_load_80 | 86 | 0.0069917 | 0.0017523 | 0 | 0 |  | 1 | TRUE | wye
60 | LV_6266-139_0_4_load_92 | 88 | 0.0093717 | 0.0023488 | 0 | 0 |  | 1 | TRUE | wye
61 | LV_6266-139_0_4_load_94 | 89 | 0.0032986 | 0.00082672 | 0 | 0 |  | 1 | TRUE | wye
62 | LV_6266-139_0_4_load_74 | 90 | 0.0042208 | 0.0010578 | 0 | 0 |  | 1 | TRUE | wye
63 | LV_6266-139_0_4_load_83 | 92 | 0.0033261 | 0.00083359 | 0 | 0 |  | 1 | TRUE | wye
64 | LV_6266-139_0_4_load_84 | 93 | 0.001223 | 0.00030651 | 0 | 0 |  | 1 | TRUE | wye
65 | LV_6266-139_0_4_load_85 | 94 | 0.0023742 | 0.00059503 | 0 | 0 |  | 1 | TRUE | wye
66 | LV_6266-139_0_4_load_86 | 95 | 0.0030883 | 0.00077401 | 0 | 0 |  | 1 | TRUE | wye
67 | LV_6266-139_0_4_load_88 | 97 | 0.0029861 | 0.00074838 | 0 | 0 |  | 1 | TRUE | wye
68 | LV_6266-139_0_4_load_89 | 98 | 0.0033378 | 0.00083654 | 0 | 0 |  | 1 | TRUE | wye
69 | LV_6266-139_0_4_load_93 | 99 | 0.0074371 | 0.0018639 | 0 | 0 |  | 1 | TRUE | wye
70 | LV_6266-139_0_4_load_95 | 100 | 0.0033347 | 0.00083575 | 0 | 0 |  | 1 | TRUE | wye
71 | LV_6266-139_0_4_load_119 | 101 | 0.0012411 | 0.00031106 | 0 | 0 |  | 1 | TRUE | wye
72 | LV_6266-139_0_4_load_96 | 102 | 0.0080342 | 0.0020136 | 0 | 0 |  | 1 | TRUE | wye
73 | LV_6266-139_0_4_load_110 | 103 | 0.002154 | 0.00053984 | 0 | 0 |  | 1 | TRUE | wye
74 | LV_6266-139_0_4_load_107 | 104 | 0.0026364 | 0.00066075 | 0 | 0 |  | 1 | TRUE | wye
75 | LV_6266-139_0_4_load_97 | 106 | 0.0061628 | 0.0015445 | 0 | 0 |  | 1 | TRUE | wye
76 | LV_6266-139_0_4_load_98 | 107 | 0.0054253 | 0.0013597 | 0 | 0 |  | 1 | TRUE | wye
77 | LV_6266-139_0_4_load_106 | 108 | 0.0025397 | 0.0006365 | 0 | 0 |  | 1 | TRUE | wye
78 | LV_6266-139_0_4_load_102 | 109 | 0.0054809 | 0.0013736 | 0 | 0 |  | 1 | TRUE | wye
79 | LV_6266-139_0_4_load_99 | 110 | 0.0073196 | 0.0018345 | 0 | 0 |  | 1 | TRUE | wye
80 | LV_6266-139_0_4_load_103 | 111 | 0.0026387 | 0.00066131 | 0 | 0 |  | 1 | TRUE | wye
81 | LV_6266-139_0_4_load_100 | 112 | 0.0091007 | 0.0022809 | 0 | 0 |  | 1 | TRUE | wye
82 | LV_6266-139_0_4_load_101 | 113 | 0.013661 | 0.0034238 | 0 | 0 |  | 1 | TRUE | wye
83 | LV_6266-139_0_4_load_105 | 114 | 0.0024027 | 0.00060217 | 0 | 0 |  | 1 | TRUE | wye
84 | LV_6266-139_0_4_load_108 | 115 | 0.0011492 | 0.00028801 | 0 | 0 |  | 1 | TRUE | wye
85 | LV_6266-139_0_4_load_113 | 117 | 0.0026894 | 0.00067404 | 0 | 0 |  | 1 | TRUE | wye
86 | LV_6266-139_0_4_load_115 | 118 | 0.0039644 | 0.00099357 | 0 | 0 |  | 1 | TRUE | wye
87 | LV_6266-139_0_4_load_111 | 119 | 0.00080094 | 0.00020073 | 0 | 0 |  | 1 | TRUE | wye
88 | LV_6266-139_0_4_load_112 | 120 | 0.0014698 | 0.00036837 | 0 | 0 |  | 1 | TRUE | wye

## ext_grid
| name | bus | vm_pu | va_degree | slack_weight | in_service
0 |  | 39 | 1 | 0 | 1 | TRUE

## line
| name | std_type | from_bus | to_bus | length_km | r_ohm_per_km | x_ohm_per_km | c_nf_per_km | g_us_per_km | max_i_ka | df | parallel | type | in_service
0 | LV_6266-139_0_4_line_0 |  | 0 | 1 | 0.092311 | 0.125 | 0.08 | 261 | 0 | 0.364 | 1 | 1 | cs | TRUE
1 | LV_6266-139_0_4_line_1 |  | 1 | 2 | 0.01878 | 0.125 | 0.08 | 261 | 0 | 0.364 | 1 | 1 | cs | TRUE
2 | LV_6266-139_0_4_line_2 |  | 2 | 54 | 0.035897 | 0.125 | 0.08 | 261 | 0 | 0.364 | 1 | 1 | cs | TRUE
3 | LV_6266-139_0_4_line_3 |  | 2 | 53 | 0.015506 | 0.125 | 0.08 | 261 | 0 | 0.364 | 1 | 1 | cs | TRUE
4 | LV_6266-139_0_4_line_4 |  | 3 | 4 | 0.023477 | 0.125 | 0.08 | 261 | 0 | 0.364 | 1 | 1 | cs | TRUE
5 | LV_6266-139_0_4_line_5 |  | 4 | 5 | 0.032601 | 0.125 | 0.08 | 261 | 0 | 0.364 | 1 | 1 | cs | TRUE
6 | LV_6266-139_0_4_line_6 |  | 5 | 6 | 0.032586 | 0.125 | 0.08 | 261 | 0 | 0.364 | 1 | 1 | cs | TRUE
7 | LV_6266-139_0_4_line_7 |  | 5 | 7 | 0.016416 | 0.125 | 0.08 | 261 | 0 | 0.364 | 1 | 1 | cs | TRUE
8 | LV_6266-139_0_4_line_8 |  | 6 | 8 | 0.018255 | 0.125 | 0.08 | 261 | 0 | 0.364 | 1 | 1 | cs | TRUE
9 | LV_6266-139_0_4_line_9 |  | 6 | 9 | 0.037329 | 0.125 | 0.08 | 261 | 0 | 0.364 | 1 | 1 | cs | TRUE
10 | LV_6266-139_0_4_line_10 |  | 7 | 10 | 0.0061996 | 0.125 | 0.08 | 261 | 0 | 0.364 | 1 | 1 | cs | TRUE
11 | LV_6266-139_0_4_line_11 |  | 8 | 11 | 0.035434 | 0.125 | 0.08 | 261 | 0 | 0.364 | 1 | 1 | cs | TRUE
12 | LV_6266-139_0_4_line_12 |  | 8 | 12 | 0.041855 | 0.125 | 0.08 | 261 | 0 | 0.364 | 1 | 1 | cs | TRUE
13 | LV_6266-139_0_4_line_13 |  | 9 | 13 | 0.032979 | 0.125 | 0.08 | 261 | 0 | 0.364 | 1 | 1 | cs | TRUE
14 | LV_6266-139_0_4_line_14 |  | 10 | 14 | 0.012592 | 0.125 | 0.08 | 261 | 0 | 0.364 | 1 | 1 | cs | TRUE
15 | LV_6266-139_0_4_line_15 |  | 10 | 15 | 0.008317 | 0.125 | 0.08 | 261 | 0 | 0.364 | 1 | 1 | cs | TRUE
16 | LV_6266-139_0_4_line_16 |  | 12 | 18 | 0.008129 | 0.125 | 0.08 | 261 | 0 | 0.364 | 1 | 1 | cs | TRUE
17 | LV_6266-139_0_4_line_17 |  | 12 | 19 | 0.017518 | 0.125 | 0.08 | 261 | 0 | 0.364 | 1 | 1 | cs | TRUE
18 | LV_6266-139_0_4_line_18 |  | 13 | 20 | 0.03554 | 0.125 | 0.08 | 261 | 0 | 0.364 | 1 | 2 | cs | TRUE
19 | LV_6266-139_0_4_line_19 |  | 15 | 16 | 0.005798 | 0.125 | 0.08 | 261 | 0 | 0.364 | 1 | 1 | cs | TRUE
20 | LV_6266-139_0_4_line_20 |  | 15 | 17 | 0.005335 | 0.125 | 0.08 | 261 | 0 | 0.364 | 1 | 1 | cs | TRUE
21 | LV_6266-139_0_4_line_21 |  | 19 | 55 | 0.012022 | 0.125 | 0.08 | 261 | 0 | 0.364 | 1 | 1 | cs | TRUE
22 | LV_6266-139_0_4_line_22 |  | 20 | 44 | 0.040344 | 0.125 | 0.08 | 261 | 0 | 0.364 | 1 | 2 | cs | TRUE
23 | LV_6266-139_0_4_line_23 |  | 21 | 22 | 0.035886 | 0.125 | 0.08 | 261 | 0 | 0.364 | 1 | 1 | cs | TRUE
24 | LV_6266-139_0_4_line_24 |  | 22 | 23 | 0.007197 | 0.125 | 0.08 | 261 | 0 | 0.364 | 1 | 1 | cs | TRUE
25 | LV_6266-139_0_4_line_25 |  | 22 | 24 | 0.0050946 | 0.125 | 0.08 | 261 | 0 | 0.364 | 1 | 1 | cs | TRUE
26 | LV_6266-139_0_4_line_26 |  | 23 | 25 | 0.013707 | 0.125 | 0.08 | 261 | 0 | 0.364 | 1 | 1 | cs | TRUE
27 | LV_6266-139_0_4_line_27 |  | 23 | 26 | 0.052456 | 0.125 | 0.08 | 261 | 0 | 0.364 | 1 | 1 | cs | TRUE
28 | LV_6266-139_0_4_line_28 |  | 24 | 27 | 0.035336 | 0.125 | 0.08 | 261 | 0 | 0.364 | 1 | 1 | cs | TRUE
29 | LV_6266-139_0_4_line_29 |  | 25 | 38 | 0.011517 | 0.125 | 0.08 | 261 | 0 | 0.364 | 1 | 2 | cs | TRUE
30 | LV_6266-139_0_4_line_30 |  | 25 | 39 | 0.067203 | 0.125 | 0.08 | 261 | 0 | 0.364 | 1 | 2 | cs | TRUE
31 | LV_6266-139_0_4_line_31 |  | 27 | 28 | 0.015434 | 0.125 | 0.08 | 261 | 0 | 0.364 | 1 | 1 | cs | TRUE
32 | LV_6266-139_0_4_line_32 |  | 28 | 29 | 0.016684 | 0.125 | 0.08 | 261 | 0 | 0.364 | 1 | 1 | cs | TRUE
33 | LV_6266-139_0_4_line_33 |  | 29 | 30 | 0.02332 | 0.125 | 0.08 | 261 | 0 | 0.364 | 1 | 1 | cs | TRUE
34 | LV_6266-139_0_4_line_34 |  | 31 | 32 | 0.01953 | 0.125 | 0.08 | 261 | 0 | 0.364 | 1 | 1 | cs | TRUE
35 | LV_6266-139_0_4_line_35 |  | 32 | 33 | 0.043609 | 0.125 | 0.08 | 261 | 0 | 0.364 | 1 | 1 | cs | TRUE
36 | LV_6266-139_0_4_line_36 |  | 32 | 34 | 0.057881 | 0.125 | 0.08 | 261 | 0 | 0.364 | 1 | 1 | cs | TRUE
37 | LV_6266-139_0_4_line_37 |  | 33 | 35 | 0.012686 | 0.125 | 0.08 | 261 | 0 | 0.364 | 1 | 1 | cs | TRUE
38 | LV_6266-139_0_4_line_38 |  | 34 | 36 | 0.012898 | 0.125 | 0.08 | 261 | 0 | 0.364 | 1 | 1 | cs | TRUE
39 | LV_6266-139_0_4_line_39 |  | 35 | 40 | 0.021394 | 0.125 | 0.08 | 261 | 0 | 0.364 | 1 | 1 | cs | TRUE
40 | LV_6266-139_0_4_line_40 |  | 36 | 37 | 0.017413 | 0.125 | 0.08 | 261 | 0 | 0.364 | 1 | 1 | cs | TRUE
41 | LV_6266-139_0_4_line_41 |  | 37 | 101 | 0.016943 | 0.125 | 0.08 | 261 | 0 | 0.364 | 1 | 1 | cs | TRUE
42 | LV_6266-139_0_4_line_42 |  | 38 | 41 | 0.014963 | 0.125 | 0.08 | 261 | 0 | 0.364 | 1 | 2 | cs | TRUE
43 | LV_6266-139_0_4_line_43 |  | 39 | 42 | 0.043467 | 0.125 | 0.08 | 261 | 0 | 0.364 | 1 | 2 | cs | TRUE
44 | LV_6266-139_0_4_line_44 |  | 40 | 60 | 0.014153 | 0.125 | 0.08 | 261 | 0 | 0.364 | 1 | 1 | cs | TRUE
45 | LV_6266-139_0_4_line_45 |  | 41 | 57 | 0.017258 | 0.125 | 0.08 | 261 | 0 | 0.364 | 1 | 2 | cs | TRUE
46 | LV_6266-139_0_4_line_46 |  | 42 | 47 | 0.032661 | 0.125 | 0.08 | 261 | 0 | 0.364 | 1 | 2 | cs | TRUE
47 | LV_6266-139_0_4_line_47 |  | 43 | 44 | 0.024495 | 0.125 | 0.08 | 261 | 0 | 0.364 | 1 | 2 | cs | TRUE
48 | LV_6266-139_0_4_line_48 |  | 43 | 45 | 0.026864 | 0.125 | 0.08 | 261 | 0 | 0.364 | 1 | 2 | cs | TRUE
49 | LV_6266-139_0_4_line_49 |  | 45 | 46 | 0.022591 | 0.125 | 0.08 | 261 | 0 | 0.364 | 1 | 1 | cs | TRUE
50 | LV_6266-139_0_4_line_50 |  | 45 | 47 | 0.081351 | 0.125 | 0.08 | 261 | 0 | 0.364 | 1 | 2 | cs | TRUE
51 | LV_6266-139_0_4_line_51 |  | 46 | 48 | 0.006547 | 0.125 | 0.08 | 261 | 0 | 0.364 | 1 | 1 | cs | TRUE
52 | LV_6266-139_0_4_line_52 |  | 47 | 49 | 0.031142 | 0.125 | 0.08 | 261 | 0 | 0.364 | 1 | 1 | cs | TRUE
53 | LV_6266-139_0_4_line_53 |  | 48 | 50 | 0.060837 | 0.125 | 0.08 | 261 | 0 | 0.364 | 1 | 1 | cs | TRUE
54 | LV_6266-139_0_4_line_54 |  | 49 | 51 | 0.046283 | 0.125 | 0.08 | 261 | 0 | 0.364 | 1 | 1 | cs | TRUE
55 | LV_6266-139_0_4_line_55 |  | 50 | 52 | 0.049024 | 0.125 | 0.08 | 261 | 0 | 0.364 | 1 | 1 | cs | TRUE
56 | LV_6266-139_0_4_line_56 |  | 51 | 58 | 0.026107 | 0.125 | 0.08 | 261 | 0 | 0.364 | 1 | 1 | cs | TRUE
57 | LV_6266-139_0_4_line_57 |  | 52 | 56 | 0.034329 | 0.125 | 0.08 | 261 | 0 | 0.364 | 1 | 1 | cs | TRUE
58 | LV_6266-139_0_4_line_58 |  | 54 | 55 | 0.014123 | 0.125 | 0.08 | 261 | 0 | 0.364 | 1 | 1 | cs | TRUE
59 | LV_6266-139_0_4_line_59 |  | 57 | 59 | 0.0091921 | 0.125 | 0.08 | 261 | 0 | 0.364 | 1 | 2 | cs | TRUE
60 | LV_6266-139_0_4_line_60 |  | 59 | 65 | 0.0068583 | 0.125 | 0.08 | 261 | 0 | 0.364 | 1 | 2 | cs | TRUE
61 | LV_6266-139_0_4_line_61 |  | 60 | 61 | 0.0096387 | 0.125 | 0.08 | 261 | 0 | 0.364 | 1 | 1 | cs | TRUE
62 | LV_6266-139_0_4_line_62 |  | 61 | 62 | 0.03343 | 0.125 | 0.08 | 261 | 0 | 0.364 | 1 | 1 | cs | TRUE
63 | LV_6266-139_0_4_line_63 |  | 62 | 63 | 0.020843 | 0.125 | 0.08 | 261 | 0 | 0.364 | 1 | 1 | cs | TRUE
64 | LV_6266-139_0_4_line_64 |  | 63 | 64 | 0.004451 | 0.125 | 0.08 | 261 | 0 | 0.364 | 1 | 1 | cs | TRUE
65 | LV_6266-139_0_4_line_65 |  | 63 | 65 | 0.005247 | 0.125 | 0.08 | 261 | 0 | 0.364 | 1 | 1 | cs | TRUE
66 | LV_6266-139_0_4_line_66 |  | 64 | 66 | 0.012435 | 0.125 | 0.08 | 261 | 0 | 0.364 | 1 | 1 | cs | TRUE
67 | LV_6266-139_0_4_line_67 |  | 64 | 67 | 0.018654 | 0.125 | 0.08 | 261 | 0 | 0.364 | 1 | 1 | cs | TRUE
68 | LV_6266-139_0_4_line_68 |  | 65 | 68 | 0.038262 | 0.125 | 0.08 | 261 | 0 | 0.364 | 1 | 1 | cs | TRUE
69 | LV_6266-139_0_4_line_69 |  | 66 | 69 | 0.010913 | 0.125 | 0.08 | 261 | 0 | 0.364 | 1 | 1 | cs | TRUE
70 | LV_6266-139_0_4_line_70 |  | 67 | 70 | 0.019079 | 0.125 | 0.08 | 261 | 0 | 0.364 | 1 | 1 | cs | TRUE
71 | LV_6266-139_0_4_line_71 |  | 68 | 71 | 0.0091773 | 0.125 | 0.08 | 261 | 0 | 0.364 | 1 | 1 | cs | TRUE
72 | LV_6266-139_0_4_line_72 |  | 70 | 72 | 0.015933 | 0.125 | 0.08 | 261 | 0 | 0.364 | 1 | 1 | cs | TRUE
73 | LV_6266-139_0_4_line_73 |  | 71 | 73 | 0.0078664 | 0.125 | 0.08 | 261 | 0 | 0.364 | 1 | 1 | cs | TRUE
74 | LV_6266-139_0_4_line_74 |  | 72 | 74 | 0.017683 | 0.125 | 0.08 | 261 | 0 | 0.364 | 1 | 1 | cs | TRUE
75 | LV_6266-139_0_4_line_75 |  | 72 | 75 | 0.035237 | 0.125 | 0.08 | 261 | 0 | 0.364 | 1 | 1 | cs | TRUE
76 | LV_6266-139_0_4_line_76 |  | 73 | 103 | 0.0063251 | 0.125 | 0.08 | 261 | 0 | 0.364 | 1 | 1 | cs | TRUE
77 | LV_6266-139_0_4_line_77 |  | 74 | 76 | 0.024668 | 0.125 | 0.08 | 261 | 0 | 0.364 | 1 | 1 | cs | TRUE
78 | LV_6266-139_0_4_line_78 |  | 75 | 77 | 0.024066 | 0.125 | 0.08 | 261 | 0 | 0.364 | 1 | 1 | cs | TRUE
79 | LV_6266-139_0_4_line_79 |  | 76 | 78 | 0.044569 | 0.125 | 0.08 | 261 | 0 | 0.364 | 1 | 1 | cs | TRUE
80 | LV_6266-139_0_4_line_80 |  | 77 | 83 | 0.010937 | 0.125 | 0.08 | 261 | 0 | 0.364 | 1 | 1 | cs | TRUE
81 | LV_6266-139_0_4_line_81 |  | 78 | 84 | 0.025222 | 0.125 | 0.08 | 261 | 0 | 0.364 | 1 | 1 | cs | TRUE
82 | LV_6266-139_0_4_line_82 |  | 79 | 80 | 0.021605 | 0.125 | 0.08 | 261 | 0 | 0.364 | 1 | 1 | cs | TRUE
83 | LV_6266-139_0_4_line_83 |  | 79 | 81 | 0.024865 | 0.125 | 0.08 | 261 | 0 | 0.364 | 1 | 1 | cs | TRUE
84 | LV_6266-139_0_4_line_84 |  | 80 | 82 | 0.0046198 | 0.125 | 0.08 | 261 | 0 | 0.364 | 1 | 1 | cs | TRUE
85 | LV_6266-139_0_4_line_85 |  | 81 | 85 | 0.032464 | 0.125 | 0.08 | 261 | 0 | 0.364 | 1 | 1 | cs | TRUE
86 | LV_6266-139_0_4_line_86 |  | 82 | 97 | 0.00074406 | 0.125 | 0.08 | 261 | 0 | 0.364 | 1 | 1 | cs | TRUE
87 | LV_6266-139_0_4_line_87 |  | 83 | 90 | 0.005347 | 0.125 | 0.08 | 261 | 0 | 0.364 | 1 | 1 | cs | TRUE
88 | LV_6266-139_0_4_line_88 |  | 83 | 91 | 0.033343 | 0.125 | 0.08 | 261 | 0 | 0.364 | 1 | 1 | cs | TRUE
89 | LV_6266-139_0_4_line_89 |  | 84 | 85 | 0.0084142 | 0.125 | 0.08 | 261 | 0 | 0.364 | 1 | 1 | cs | TRUE
90 | LV_6266-139_0_4_line_90 |  | 85 | 86 | 0.0037332 | 0.125 | 0.08 | 261 | 0 | 0.364 | 1 | 1 | cs | TRUE
91 | LV_6266-139_0_4_line_91 |  | 86 | 87 | 0.013798 | 0.125 | 0.08 | 261 | 0 | 0.364 | 1 | 1 | cs | TRUE
92 | LV_6266-139_0_4_line_92 |  | 87 | 88 | 0.02622 | 0.125 | 0.08 | 261 | 0 | 0.364 | 1 | 1 | cs | TRUE
93 | LV_6266-139_0_4_line_93 |  | 88 | 89 | 0.039643 | 0.125 | 0.08 | 261 | 0 | 0.364 | 1 | 1 | cs | TRUE
94 | LV_6266-139_0_4_line_94 |  | 91 | 92 | 0.024749 | 0.125 | 0.08 | 261 | 0 | 0.364 | 1 | 1 | cs | TRUE
95 | LV_6266-139_0_4_line_95 |  | 92 | 93 | 0.035634 | 0.125 | 0.08 | 261 | 0 | 0.364 | 1 | 1 | cs | TRUE
96 | LV_6266-139_0_4_line_96 |  | 94 | 95 | 0.016208 | 0.125 | 0.08 | 261 | 0 | 0.364 | 1 | 1 | cs | TRUE
97 | LV_6266-139_0_4_line_97 |  | 94 | 96 | 0.0052448 | 0.125 | 0.08 | 261 | 0 | 0.364 | 1 | 1 | cs | TRUE
98 | LV_6266-139_0_4_line_98 |  | 95 | 97 | 0.037055 | 0.125 | 0.08 | 261 | 0 | 0.364 | 1 | 1 | cs | TRUE
99 | LV_6266-139_0_4_line_99 |  | 96 | 98 | 0.025749 | 0.125 | 0.08 | 261 | 0 | 0.364 | 1 | 1 | cs | TRUE
100 | LV_6266-139_0_4_line_100 |  | 99 | 100 | 0.021521 | 0.125 | 0.08 | 261 | 0 | 0.364 | 1 | 1 | cs | TRUE
101 | LV_6266-139_0_4_line_101 |  | 100 | 102 | 0.020321 | 0.125 | 0.08 | 261 | 0 | 0.364 | 1 | 1 | cs | TRUE
102 | LV_6266-139_0_4_line_102 |  | 102 | 106 | 0.017596 | 0.125 | 0.08 | 261 | 0 | 0.364 | 1 | 1 | cs | TRUE
103 | LV_6266-139_0_4_line_103 |  | 103 | 104 | 0.023664 | 0.125 | 0.08 | 261 | 0 | 0.364 | 1 | 1 | cs | TRUE
104 | LV_6266-139_0_4_line_104 |  | 104 | 105 | 0.016235 | 0.125 | 0.08 | 261 | 0 | 0.364 | 1 | 1 | cs | TRUE
105 | LV_6266-139_0_4_line_105 |  | 105 | 108 | 0.027404 | 0.125 | 0.08 | 261 | 0 | 0.364 | 1 | 1 | cs | TRUE
106 | LV_6266-139_0_4_line_106 |  | 105 | 109 | 0.016472 | 0.125 | 0.08 | 261 | 0 | 0.364 | 1 | 1 | cs | TRUE
107 | LV_6266-139_0_4_line_107 |  | 106 | 107 | 0.0083355 | 0.125 | 0.08 | 261 | 0 | 0.364 | 1 | 1 | cs | TRUE
108 | LV_6266-139_0_4_line_108 |  | 107 | 110 | 0.018437 | 0.125 | 0.08 | 261 | 0 | 0.364 | 1 | 1 | cs | TRUE
109 | LV_6266-139_0_4_line_109 |  | 107 | 109 | 0.051501 | 0.125 | 0.08 | 261 | 0 | 0.364 | 1 | 1 | cs | TRUE
110 | LV_6266-139_0_4_line_110 |  | 108 | 116 | 0.031792 | 0.125 | 0.08 | 261 | 0 | 0.364 | 1 | 1 | cs | TRUE
111 | LV_6266-139_0_4_line_111 |  | 109 | 111 | 0.02344 | 0.125 | 0.08 | 261 | 0 | 0.364 | 1 | 1 | cs | TRUE
112 | LV_6266-139_0_4_line_112 |  | 110 | 112 | 0.022231 | 0.125 | 0.08 | 261 | 0 | 0.364 | 1 | 1 | cs | TRUE
113 | LV_6266-139_0_4_line_113 |  | 111 | 114 | 0.050604 | 0.125 | 0.08 | 261 | 0 | 0.364 | 1 | 1 | cs | TRUE
114 | LV_6266-139_0_4_line_114 |  | 112 | 113 | 0.013455 | 0.125 | 0.08 | 261 | 0 | 0.364 | 1 | 1 | cs | TRUE
115 | LV_6266-139_0_4_line_115 |  | 114 | 115 | 0.030109 | 0.125 | 0.08 | 261 | 0 | 0.364 | 1 | 1 | cs | TRUE
116 | LV_6266-139_0_4_line_116 |  | 115 | 117 | 0.020974 | 0.125 | 0.08 | 261 | 0 | 0.364 | 1 | 1 | cs | TRUE
117 | LV_6266-139_0_4_line_117 |  | 116 | 118 | 0.016271 | 0.125 | 0.08 | 261 | 0 | 0.364 | 1 | 1 | cs | TRUE
118 | LV_6266-139_0_4_line_118 |  | 117 | 119 | 3.7162e-05 | 0.125 | 0.08 | 261 | 0 | 0.364 | 1 | 1 | cs | TRUE
119 | LV_6266-139_0_4_line_119 |  | 119 | 120 | 0.012389 | 0.125 | 0.08 | 261 | 0 | 0.364 | 1 | 1 | cs | TRUE

## trafo
| name | std_type | hv_bus | lv_bus | sn_mva | vn_hv_kv | vn_lv_kv | vk_percent | vkr_percent | pfe_kw | i0_percent | shift_degree | tap_side | tap_neutral | tap_min | tap_max | tap_step_percent | tap_step_degree | tap_pos | tap_phase_shifter | parallel | df | in_service
0 | LV_6266-139_0_4_trafo_47 | 0.63 MVA 20/0.4 kV | 121 | 39 | 0.63 | 20 | 0.4 | 6 | 1.206 | 1.65 | 0.2619 | 150 | hv | 0 | -2 | 2 | 2.5 | 0 | 0 | FALSE | 1 | 1 | TRUE

## line_geodata
| x0 | y0 | x1 | y1 | x2 | y2 | x3 | y3 | x4 | y4 | x5 | y5 | x6 | y6 | x7 | y7 | x8 | y8 | x9 | y9 | x10 | y10
0 | 2593672.1256 | 1118438.4357 | 2593623.4975 | 1118516.9004
1 | 2593687.2924 | 1118427.3032 | 2593672.1256 | 1118438.4357
2 | 2593687.2924 | 1118427.3032 | 2593657.0904 | 1118413.6728 | 2593654.673 | 1118412.337
3 | 2593687.2924 | 1118427.3032 | 2593701.424 | 1118433.6854
4 | 2593539.6537 | 1118316.6064 | 2593536.5679 | 1118317.4435 | 2593529.0928 | 1118334.0597 | 2593528.0263 | 1118335.8216
5 | 2593570.2708 | 1118328.0457 | 2593539.6537 | 1118316.6064
6 | 2593600.8723 | 1118339.4852 | 2593570.2708 | 1118328.0457
7 | 2593570.2708 | 1118328.0457 | 2593575.4689 | 1118312.4747
8 | 2593596.1608 | 1118357.1211 | 2593600.8723 | 1118339.4852
9 | 2593600.8723 | 1118339.4852 | 2593605.1823 | 1118328.8198 | 2593611.7989 | 1118324.6885 | 2593627.9076 | 1118332.7764
10 | 2593577.4321 | 1118306.5942 | 2593575.4689 | 1118312.4747
11 | 2593596.1608 | 1118357.1211 | 2593572.3949 | 1118358.6918 | 2593564.5312 | 1118358.3445 | 2593560.833 | 1118358.9348
12 | 2593596.1608 | 1118357.1211 | 2593595.1273 | 1118364.8482 | 2593598.2147 | 1118372.7266 | 2593613.5707 | 1118386.906 | 2593617.4551 | 1118389.6143
13 | 2593627.9076 | 1118332.7764 | 2593657.3806 | 1118347.5743
14 | 2593577.4321 | 1118306.5942 | 2593585.1434 | 1118308.6981 | 2593586.892 | 1118312.9761
15 | 2593577.4321 | 1118306.5942 | 2593578.432 | 1118303.6027 | 2593580.0473 | 1118298.6986
16 | 2593617.4551 | 1118389.6143 | 2593622.4255 | 1118383.1725
17 | 2593617.4551 | 1118389.6143 | 2593631.8384 | 1118399.6141
18 | 2593657.3806 | 1118347.5743 | 2593674.7009 | 1118356.2705 | 2593689.1425 | 1118363.5203
19 | 2593580.0473 | 1118298.6986 | 2593574.8203 | 1118296.1585
20 | 2593580.0473 | 1118298.6986 | 2593584.6032 | 1118301.4951
21 | 2593642.3121 | 1118405.5067 | 2593632.6219 | 1118400.1589 | 2593631.8384 | 1118399.6141
22 | 2593725.1986 | 1118381.6208 | 2593689.1425 | 1118363.5203
23 | 2593614.8087 | 1118252.6166 | 2593610.0757 | 1118250.1871 | 2593603.5446 | 1118247.7707 | 2593596.9831 | 1118245.7879 | 2593587.1416 | 1118243.4862 | 2593580.6209 | 1118242.2286
24 | 2593614.8087 | 1118252.6166 | 2593618.1587 | 1118246.2432
25 | 2593614.8087 | 1118252.6166 | 2593612.3672 | 1118257.0881
26 | 2593618.1587 | 1118246.2432 | 2593622.4671 | 1118248.4842 | 2593629.5559 | 1118252.8677 | 2593629.9884 | 1118253.2007
27 | 2593618.1587 | 1118246.2432 | 2593614.2756 | 1118244.8134 | 2593609.868 | 1118243.6286 | 2593604.0711 | 1118242.2452 | 2593599.8106 | 1118241.4383 | 2593591.0963 | 1118239.6801 | 2593581.232 | 1118237.7341 | 2593572.8499 | 1118236.2201 | 2593566.9554 | 1118235.1239
28 | 2593638.7819 | 1118280.0223 | 2593630.928 | 1118273.2095 | 2593628.6257 | 1118270.6552 | 2593626.4925 | 1118267.5448 | 2593624.9007 | 1118265.5344 | 2593622.2745 | 1118263.1916 | 2593618.4441 | 1118260.5722 | 2593612.3672 | 1118257.0881 | 2593612.3672 | 1118257.0881
29 | 2593629.9884 | 1118253.2007 | 2593630.7437 | 1118252.2772 | 2593631.9329 | 1118253.0764 | 2593634.6372 | 1118256.2751 | 2593637.6884 | 1118259.0843 | 2593638.144 | 1118259.4284
30 | 2593629.9884 | 1118253.2007 | 2593630.9461 | 1118253.9556 | 2593634.1136 | 1118257.2983 | 2593637.3203 | 1118261.308 | 2593642.3728 | 1118266.6275 | 2593649.8982 | 1118275.2126 | 2593656.0321 | 1118281.5536 | 2593663.2703 | 1118288.705 | 2593670.1212 | 1118294.4228 | 2593677.2649 | 1118299.8068 | 2593677.7902 | 1118300.1453
31 | 2593650.6237 | 1118289.919 | 2593644.7768 | 1118284.9672 | 2593640.7838 | 1118281.7588 | 2593638.7819 | 1118280.0223
32 | 2593650.6237 | 1118289.919 | 2593659.4517 | 1118297.1688 | 2593663.5144 | 1118300.555
33 | 2593675.5107 | 1118319.3627 | 2593674.2337 | 1118315.7956 | 2593669.9201 | 1118308.541 | 2593662.8905 | 1118301.6896 | 2593663.5144 | 1118300.555
34 | 2593493.5359 | 1118193.8851 | 2593507.7246 | 1118207.3059
35 | 2593493.5359 | 1118193.8851 | 2593499.9231 | 1118191.7104 | 2593500.8025 | 1118191.4093 | 2593503.9507 | 1118191.0724 | 2593507.5331 | 1118192.7026 | 2593511.2814 | 1118197.7899 | 2593514.9211 | 1118202.4661 | 2593518.2279 | 1118206.0531 | 2593527.0798 | 1118213.714
36 | 2593493.5359 | 1118193.8851 | 2593437.736 | 1118209.2646
37 | 2593527.0798 | 1118213.714 | 2593539.7617 | 1118213.3975
38 | 2593427.0754 | 1118202.0042 | 2593433.5734 | 1118206.3789 | 2593437.736 | 1118209.2646
39 | 2593561.1515 | 1118213.0446 | 2593553.1545 | 1118213.0633 | 2593539.7617 | 1118213.3975
40 | 2593412.6908 | 1118192.192 | 2593419.1321 | 1118196.6566 | 2593427.0754 | 1118202.0042
41 | 2593399.0349 | 1118182.1722 | 2593406.0496 | 1118187.5888 | 2593412.6908 | 1118192.192
42 | 2593638.144 | 1118259.4284 | 2593639.2924 | 1118258.0599 | 2593641.0569 | 1118255.5345 | 2593642.628 | 1118252.587 | 2593643.8832 | 1118250.0844 | 2593645.0686 | 1118247.2707 | 2593645.2583 | 1118246.3878
43 | 2593677.7902 | 1118300.1453 | 2593684.0681 | 1118304.1906 | 2593693.0713 | 1118309.3392 | 2593702.8467 | 1118314.9984 | 2593714.205 | 1118321.5341 | 2593715.2365 | 1118322.2002
44 | 2593561.1515 | 1118213.0446 | 2593575.3046 | 1118213.0116
45 | 2593639.6569 | 1118230.6905 | 2593641.0413 | 1118233.6016 | 2593643.5768 | 1118237.7565 | 2593644.257 | 1118238.7451 | 2593645.1847 | 1118240.3783 | 2593645.6349 | 1118242.779 | 2593645.6061 | 1118244.7689 | 2593645.2583 | 1118246.3878
46 | 2593741.6512 | 1118341.3706 | 2593736.8628 | 1118337.5404 | 2593731.4027 | 1118333.3441 | 2593722.9695 | 1118327.1943 | 2593715.2365 | 1118322.2002
47 | 2593725.1986 | 1118381.6208 | 2593730.6304 | 1118384.3476 | 2593737.4398 | 1118387.4087 | 2593743.6772 | 1118389.6032 | 2593747.8715 | 1118390.7168
48 | 2593774.418 | 1118394.5847 | 2593764.6091 | 1118393.6278 | 2593751.643 | 1118391.7182 | 2593747.8715 | 1118390.7168
49 | 2593774.418 | 1118394.5847 | 2593787.7273 | 1118400.1069 | 2593790.5607 | 1118401.438 | 2593794.1522 | 1118404.5358 | 2593794.3768 | 1118404.7475
50 | 2593741.6512 | 1118341.3706 | 2593738.0967 | 1118344.1757 | 2593755.1673 | 1118359.9989 | 2593768.7939 | 1118373.6914 | 2593784.8916 | 1118389.149 | 2593781.7225 | 1118391.4978 | 2593778.1516 | 1118393.4247 | 2593774.418 | 1118394.5847
51 | 2593798.9969 | 1118403.2412 | 2593796.0369 | 1118406.3125 | 2593794.3768 | 1118404.7475
52 | 2593741.6512 | 1118341.3706 | 2593743.0314 | 1118340.2908 | 2593757.4756 | 1118353.5156 | 2593764.5785 | 1118356.8987 | 2593766.2367 | 1118357.9028
53 | 2593798.9969 | 1118403.2412 | 2593828.7446 | 1118433.0362 | 2593841.9229 | 1118446.3514
54 | 2593766.2367 | 1118357.9028 | 2593774.7865 | 1118363.08 | 2593785.5888 | 1118369.4386 | 2593807.2834 | 1118379.111
55 | 2593841.9229 | 1118446.3514 | 2593838.9696 | 1118448.4221 | 2593836.1001 | 1118449.5256 | 2593833.1754 | 1118449.4508 | 2593796.1738 | 1118435.8637
56 | 2593807.2834 | 1118379.111 | 2593819.9672 | 1118384.766 | 2593830.2416 | 1118391.3801
57 | 2593796.1738 | 1118435.8637 | 2593797.8162 | 1118470.153
58 | 2593642.3121 | 1118405.5067 | 2593654.673 | 1118412.337
59 | 2593642.2614 | 1118221.9586 | 2593640.2319 | 1118227.1326 | 2593639.7167 | 1118228.8562 | 2593639.6569 | 1118230.6905 | 2593639.6569 | 1118230.6905
60 | 2593643.9621 | 1118215.4451 | 2593644.0568 | 1118217.4238 | 2593643.6258 | 1118218.4803 | 2593642.2614 | 1118221.9586
61 | 2593575.3046 | 1118213.0116 | 2593579.6621 | 1118213.0014 | 2593584.9001 | 1118213.6754
62 | 2593618.0572 | 1118217.9364 | 2593599.9681 | 1118215.6143 | 2593584.9001 | 1118213.6754
63 | 2593638.7618 | 1118216.2511 | 2593620.8376 | 1118218.2933 | 2593618.0572 | 1118217.9364
64 | 2593638.7618 | 1118216.2511 | 2593635.8798 | 1118212.8524
65 | 2593638.7618 | 1118216.2511 | 2593643.9621 | 1118215.4451
66 | 2593635.8798 | 1118212.8524 | 2593648.0264 | 1118210.188
67 | 2593635.8798 | 1118212.8524 | 2593633.6081 | 1118210.1647 | 2593625.1111 | 1118202.3254 | 2593622.1489 | 1118200.3259
68 | 2593643.9621 | 1118215.4451 | 2593645.6441 | 1118215.1765 | 2593654.6956 | 1118214.7556 | 2593661.2859 | 1118214.8042 | 2593668.2861 | 1118215.6417 | 2593681.6888 | 1118219.1604
69 | 2593648.0264 | 1118210.188 | 2593651.0554 | 1118209.5236 | 2593658.853 | 1118210.0025
70 | 2593605.8559 | 1118190.453 | 2593613.4038 | 1118194.4229 | 2593622.1489 | 1118200.3259
71 | 2593690.5654 | 1118221.4908 | 2593681.6888 | 1118219.1604
72 | 2593591.5531 | 1118183.4409 | 2593600.6637 | 1118187.7221 | 2593605.8559 | 1118190.453
73 | 2593690.5654 | 1118221.4908 | 2593692.578 | 1118222.0191 | 2593698.2913 | 1118222.931
74 | 2593591.5531 | 1118183.4409 | 2593593.0536 | 1118179.3928 | 2593596.3132 | 1118175.065 | 2593602.9246 | 1118173.1348 | 2593603.9609 | 1118172.908
75 | 2593591.5531 | 1118183.4409 | 2593583.2769 | 1118180.0925 | 2593562.78 | 1118172.2774 | 2593558.6829 | 1118170.7493
76 | 2593704.5373 | 1118223.9279 | 2593698.2913 | 1118222.931
77 | 2593628.3955 | 1118170.4618 | 2593613.695 | 1118170.7777 | 2593603.9609 | 1118172.908
78 | 2593558.6829 | 1118170.7493 | 2593549.5246 | 1118167.3337 | 2593538.9622 | 1118162.187 | 2593536.8926 | 1118160.7112
79 | 2593628.3955 | 1118170.4618 | 2593626.851 | 1118125.9194
80 | 2593527.9879 | 1118154.3617 | 2593536.8926 | 1118160.7112
81 | 2593626.851 | 1118125.9194 | 2593640.615 | 1118130.2069 | 2593651.3998 | 1118130.8813
82 | 2593606.3924 | 1118102.8327 | 2593605.1948 | 1118102.2754 | 2593587.5327 | 1118092.2999
83 | 2593606.3924 | 1118102.8327 | 2593628.9356 | 1118113.3232
84 | 2593583.5102 | 1118090.0279 | 2593587.5327 | 1118092.2999
85 | 2593658.3685 | 1118127.0198 | 2593628.9356 | 1118113.3232
86 | 2593582.8623 | 1118089.662 | 2593583.5102 | 1118090.0279
87 | 2593527.9879 | 1118154.3617 | 2593523.5616 | 1118157.379
88 | 2593508.9128 | 1118127.1467 | 2593512.4383 | 1118133.1236 | 2593521.1501 | 1118146.732 | 2593523.8543 | 1118149.7528 | 2593527.9879 | 1118154.3617
89 | 2593658.3685 | 1118127.0198 | 2593653.5496 | 1118131.0158 | 2593651.3998 | 1118130.8813
90 | 2593658.3685 | 1118127.0198 | 2593661.8489 | 1118128.3702
91 | 2593674.7122 | 1118133.3612 | 2593661.8489 | 1118128.3702
92 | 2593674.7122 | 1118133.3612 | 2593682.8132 | 1118131.6073 | 2593700.3321 | 1118135.432
93 | 2593735.5399 | 1118135.3537 | 2593733.2842 | 1118140.5698 | 2593730.2452 | 1118141.9625 | 2593700.3321 | 1118135.432
94 | 2593508.9128 | 1118127.1467 | 2593505.9613 | 1118123.8039 | 2593498.7448 | 1118122.8557 | 2593485.7403 | 1118123.2633
95 | 2593450.7817 | 1118121.3294 | 2593463.0946 | 1118125.1178 | 2593474.1283 | 1118123.6273 | 2593485.7403 | 1118123.2633
96 | 2593534.5857 | 1118067.4729 | 2593549.6879 | 1118073.3567
97 | 2593529.6977 | 1118065.5718 | 2593533.0637 | 1118066.8799 | 2593534.5857 | 1118067.4729
98 | 2593549.6879 | 1118073.3567 | 2593563.5668 | 1118078.764 | 2593582.8623 | 1118089.662
99 | 2593529.6977 | 1118065.5718 | 2593537.1605 | 1118065.964 | 2593554.6461 | 1118071.2792
100 | 2593736.4247 | 1118172.7696 | 2593726.0802 | 1118166.1121 | 2593718.3158 | 1118161.1414
101 | 2593736.4247 | 1118172.7696 | 2593739.3932 | 1118174.6801 | 2593755.1172 | 1118180.5698
102 | 2593755.1172 | 1118180.5698 | 2593756.1147 | 1118180.9435 | 2593771.4554 | 1118187.1019
103 | 2593727.7184 | 1118228.5556 | 2593718.2487 | 1118226.1164 | 2593704.5373 | 1118223.9279
104 | 2593743.3051 | 1118233.0491 | 2593738.3644 | 1118231.2978 | 2593727.7184 | 1118228.5556
105 | 2593743.3051 | 1118233.0491 | 2593758.0093 | 1118243.8279 | 2593766.1862 | 1118247.9836
106 | 2593743.3051 | 1118233.0491 | 2593759.1247 | 1118237.6382
107 | 2593779.1909 | 1118190.2073 | 2593771.4554 | 1118187.1019
108 | 2593779.1909 | 1118190.2073 | 2593796.3004 | 1118197.0759
109 | 2593759.1247 | 1118237.6382 | 2593779.1909 | 1118190.2073
110 | 2593789.9126 | 1118267.7286 | 2593789.0757 | 1118264.4279 | 2593775.8216 | 1118252.8805 | 2593766.1862 | 1118247.9836
111 | 2593759.1247 | 1118237.6382 | 2593766.9028 | 1118239.8945 | 2593780.8275 | 1118246.332
112 | 2593796.3004 | 1118197.0759 | 2593816.9312 | 1118205.3581
113 | 2593826.707 | 1118267.682 | 2593807.5208 | 1118258.6726 | 2593780.8275 | 1118246.332
114 | 2593816.9312 | 1118205.3581 | 2593829.4177 | 1118210.3708
115 | 2593854.0429 | 1118280.2946 | 2593849.9454 | 1118278.5942 | 2593826.707 | 1118267.682
116 | 2593854.0429 | 1118280.2946 | 2593873.4151 | 1118288.3336
117 | 2593789.9126 | 1118267.7286 | 2593789.5287 | 1118269.6189 | 2593785.565 | 1118272.2687 | 2593776.0092 | 1118271.6798
118 | 2593873.4151 | 1118288.3336 | 2593873.4494 | 1118288.3478
119 | 2593873.4494 | 1118288.3478 | 2593884.8925 | 1118293.0965

## bus_geodata
| x | y | coords
0 | 2593623.4975 | 1118516.9004
1 | 2593672.1256 | 1118438.4357
2 | 2593687.2924 | 1118427.3032
3 | 2593528.0263 | 1118335.8216
4 | 2593539.6537 | 1118316.6064
5 | 2593570.2708 | 1118328.0457
6 | 2593600.8723 | 1118339.4852
7 | 2593575.4689 | 1118312.4747
8 | 2593596.1608 | 1118357.1211
9 | 2593627.9076 | 1118332.7764
10 | 2593577.4321 | 1118306.5942
11 | 2593560.833 | 1118358.9348
12 | 2593617.4551 | 1118389.6143
13 | 2593657.3806 | 1118347.5743
14 | 2593586.892 | 1118312.9761
15 | 2593580.0473 | 1118298.6986
16 | 2593574.8203 | 1118296.1585
17 | 2593584.6032 | 1118301.4951
18 | 2593622.4255 | 1118383.1725
19 | 2593631.8384 | 1118399.6141
20 | 2593689.1425 | 1118363.5203
21 | 2593580.6209 | 1118242.2286
22 | 2593614.8087 | 1118252.6166
23 | 2593618.1587 | 1118246.2432
24 | 2593612.3672 | 1118257.0881
25 | 2593629.9884 | 1118253.2007
26 | 2593566.9554 | 1118235.1239
27 | 2593638.7819 | 1118280.0223
28 | 2593650.6237 | 1118289.919
29 | 2593663.5144 | 1118300.555
30 | 2593675.5107 | 1118319.3627
31 | 2593507.7246 | 1118207.3059
32 | 2593493.5359 | 1118193.8851
33 | 2593527.0798 | 1118213.714
34 | 2593437.736 | 1118209.2646
35 | 2593539.7617 | 1118213.3975
36 | 2593427.0754 | 1118202.0042
37 | 2593412.6908 | 1118192.192
38 | 2593638.144 | 1118259.4284
39 | 2593677.7902 | 1118300.1453
40 | 2593561.1515 | 1118213.0446
41 | 2593645.2583 | 1118246.3878
42 | 2593715.2365 | 1118322.2002
43 | 2593747.8715 | 1118390.7168
44 | 2593725.1986 | 1118381.6208
45 | 2593774.418 | 1118394.5847
46 | 2593794.3768 | 1118404.7475
47 | 2593741.6512 | 1118341.3706
48 | 2593798.9969 | 1118403.2412
49 | 2593766.2367 | 1118357.9028
50 | 2593841.9229 | 1118446.3514
51 | 2593807.2834 | 1118379.111
52 | 2593796.1738 | 1118435.8637
53 | 2593701.424 | 1118433.6854
54 | 2593654.673 | 1118412.337
55 | 2593642.3121 | 1118405.5067
56 | 2593797.8162 | 1118470.153
57 | 2593639.6569 | 1118230.6905
58 | 2593830.2416 | 1118391.3801
59 | 2593642.2614 | 1118221.9586
60 | 2593575.3046 | 1118213.0116
61 | 2593584.9001 | 1118213.6754
62 | 2593618.0572 | 1118217.9364
63 | 2593638.7618 | 1118216.2511
64 | 2593635.8798 | 1118212.8524
65 | 2593643.9621 | 1118215.4451
66 | 2593648.0264 | 1118210.188
67 | 2593622.1489 | 1118200.3259
68 | 2593681.6888 | 1118219.1604
69 | 2593658.853 | 1118210.0025
70 | 2593605.8559 | 1118190.453
71 | 2593690.5654 | 1118221.4908
72 | 2593591.5531 | 1118183.4409
73 | 2593698.2913 | 1118222.931
74 | 2593603.9609 | 1118172.908
75 | 2593558.6829 | 1118170.7493
76 | 2593628.3955 | 1118170.4618
77 | 2593536.8926 | 1118160.7112
78 | 2593626.851 | 1118125.9194
79 | 2593606.3924 | 1118102.8327
80 | 2593587.5327 | 1118092.2999
81 | 2593628.9356 | 1118113.3232
82 | 2593583.5102 | 1118090.0279
83 | 2593527.9879 | 1118154.3617
84 | 2593651.3998 | 1118130.8813
85 | 2593658.3685 | 1118127.0198
86 | 2593661.8489 | 1118128.3702
87 | 2593674.7122 | 1118133.3612
88 | 2593700.3321 | 1118135.432
89 | 2593735.5399 | 1118135.3537
90 | 2593523.5616 | 1118157.379
91 | 2593508.9128 | 1118127.1467
92 | 2593485.7403 | 1118123.2633
93 | 2593450.7817 | 1118121.3294
94 | 2593534.5857 | 1118067.4729
95 | 2593549.6879 | 1118073.3567
96 | 2593529.6977 | 1118065.5718
97 | 2593582.8623 | 1118089.662
98 | 2593554.6461 | 1118071.2792
99 | 2593718.3158 | 1118161.1414
100 | 2593736.4247 | 1118172.7696
101 | 2593399.0349 | 1118182.1722
102 | 2593755.1172 | 1118180.5698
103 | 2593704.5373 | 1118223.9279
104 | 2593727.7184 | 1118228.5556
105 | 2593743.3051 | 1118233.0491
106 | 2593771.4554 | 1118187.1019
107 | 2593779.1909 | 1118190.2073
108 | 2593766.1862 | 1118247.9836
109 | 2593759.1247 | 1118237.6382
110 | 2593796.3004 | 1118197.0759
111 | 2593780.8275 | 1118246.332
112 | 2593816.9312 | 1118205.3581
113 | 2593829.4177 | 1118210.3708
114 | 2593826.707 | 1118267.682
115 | 2593854.0429 | 1118280.2946
116 | 2593789.9126 | 1118267.7286
117 | 2593873.4151 | 1118288.3336
118 | 2593776.0092 | 1118271.6798
119 | 2593873.4494 | 1118288.3478
120 | 2593884.8925 | 1118293.0965
121 | 2593629.9884 | 1118253.2007

## line_std_types
| c_nf_per_km | r_ohm_per_km | x_ohm_per_km | max_i_ka | type | q_mm2 | alpha | voltage_rating
NAYY 4x50 SE | 210 | 0.642 | 0.083 | 0.142 | cs | 50 | 0.00403 | LV
NAYY 4x120 SE | 264 | 0.225 | 0.08 | 0.242 | cs | 120 | 0.00403 | LV
NAYY 4x150 SE | 261 | 0.208 | 0.08 | 0.27 | cs | 150 | 0.00403 | LV
NA2XS2Y 1x95 RM/25 12/20 kV | 216 | 0.313 | 0.132 | 0.252 | cs | 95 | 0.00403 | MV
NA2XS2Y 1x185 RM/25 12/20 kV | 273 | 0.161 | 0.117 | 0.362 | cs | 185 | 0.00403 | MV
NA2XS2Y 1x240 RM/25 12/20 kV | 304 | 0.122 | 0.112 | 0.421 | cs | 240 | 0.00403 | MV
NA2XS2Y 1x95 RM/25 6/10 kV | 315 | 0.313 | 0.123 | 0.249 | cs | 95 | 0.00403 | MV
NA2XS2Y 1x185 RM/25 6/10 kV | 406 | 0.161 | 0.11 | 0.358 | cs | 185 | 0.00403 | MV
NA2XS2Y 1x240 RM/25 6/10 kV | 456 | 0.122 | 0.105 | 0.416 | cs | 240 | 0.00403 | MV
NA2XS2Y 1x150 RM/25 12/20 kV | 250 | 0.206 | 0.116 | 0.319 | cs | 150 | 0.00403 | MV
NA2XS2Y 1x120 RM/25 12/20 kV | 230 | 0.253 | 0.119 | 0.283 | cs | 120 | 0.00403 | MV
NA2XS2Y 1x70 RM/25 12/20 kV | 190 | 0.443 | 0.132 | 0.22 | cs | 70 | 0.00403 | MV
NA2XS2Y 1x150 RM/25 6/10 kV | 360 | 0.206 | 0.11 | 0.315 | cs | 150 | 0.00403 | MV
NA2XS2Y 1x120 RM/25 6/10 kV | 340 | 0.253 | 0.113 | 0.28 | cs | 120 | 0.00403 | MV
NA2XS2Y 1x70 RM/25 6/10 kV | 280 | 0.443 | 0.123 | 0.217 | cs | 70 | 0.00403 | MV
N2XS(FL)2Y 1x120 RM/35 64/110 kV | 112 | 0.153 | 0.166 | 0.366 | cs | 120 | 0.00393 | HV
N2XS(FL)2Y 1x185 RM/35 64/110 kV | 125 | 0.099 | 0.156 | 0.457 | cs | 185 | 0.00393 | HV
N2XS(FL)2Y 1x240 RM/35 64/110 kV | 135 | 0.075 | 0.149 | 0.526 | cs | 240 | 0.00393 | HV
N2XS(FL)2Y 1x300 RM/35 64/110 kV | 144 | 0.06 | 0.144 | 0.588 | cs | 300 | 0.00393 | HV
15-AL1/3-ST1A 0.4 | 11 | 1.8769 | 0.35 | 0.105 | ol | 16 | 0.00403 | LV
24-AL1/4-ST1A 0.4 | 11.25 | 1.2012 | 0.335 | 0.14 | ol | 24 | 0.00403 | LV
48-AL1/8-ST1A 0.4 | 12.2 | 0.5939 | 0.3 | 0.21 | ol | 48 | 0.00403 | LV
94-AL1/15-ST1A 0.4 | 13.2 | 0.306 | 0.29 | 0.35 | ol | 94 | 0.00403 | LV
34-AL1/6-ST1A 10.0 | 9.7 | 0.8342 | 0.36 | 0.17 | ol | 34 | 0.00403 | MV
48-AL1/8-ST1A 10.0 | 10.1 | 0.5939 | 0.35 | 0.21 | ol | 48 | 0.00403 | MV
70-AL1/11-ST1A 10.0 | 10.4 | 0.4132 | 0.339 | 0.29 | ol | 70 | 0.00403 | MV
94-AL1/15-ST1A 10.0 | 10.75 | 0.306 | 0.33 | 0.35 | ol | 94 | 0.00403 | MV
122-AL1/20-ST1A 10.0 | 11.1 | 0.2376 | 0.323 | 0.41 | ol | 122 | 0.00403 | MV
149-AL1/24-ST1A 10.0 | 11.25 | 0.194 | 0.315 | 0.47 | ol | 149 | 0.00403 | MV
34-AL1/6-ST1A 20.0 | 9.15 | 0.8342 | 0.382 | 0.17 | ol | 34 | 0.00403 | MV
48-AL1/8-ST1A 20.0 | 9.5 | 0.5939 | 0.372 | 0.21 | ol | 48 | 0.00403 | MV
70-AL1/11-ST1A 20.0 | 9.7 | 0.4132 | 0.36 | 0.29 | ol | 70 | 0.00403 | MV
94-AL1/15-ST1A 20.0 | 10 | 0.306 | 0.35 | 0.35 | ol | 94 | 0.00403 | MV
122-AL1/20-ST1A 20.0 | 10.3 | 0.2376 | 0.344 | 0.41 | ol | 122 | 0.00403 | MV
149-AL1/24-ST1A 20.0 | 10.5 | 0.194 | 0.337 | 0.47 | ol | 149 | 0.00403 | MV
184-AL1/30-ST1A 20.0 | 10.75 | 0.1571 | 0.33 | 0.535 | ol | 184 | 0.00403 | MV
243-AL1/39-ST1A 20.0 | 11 | 0.1188 | 0.32 | 0.645 | ol | 243 | 0.00403 | MV
48-AL1/8-ST1A 110.0 | 8 | 0.5939 | 0.46 | 0.21 | ol | 48 | 0.00403 | HV
70-AL1/11-ST1A 110.0 | 8.4 | 0.4132 | 0.45 | 0.29 | ol | 70 | 0.00403 | HV
94-AL1/15-ST1A 110.0 | 8.65 | 0.306 | 0.44 | 0.35 | ol | 94 | 0.00403 | HV
122-AL1/20-ST1A 110.0 | 8.5 | 0.2376 | 0.43 | 0.41 | ol | 122 | 0.00403 | HV
149-AL1/24-ST1A 110.0 | 8.75 | 0.194 | 0.41 | 0.47 | ol | 149 | 0.00403 | HV
184-AL1/30-ST1A 110.0 | 8.8 | 0.1571 | 0.4 | 0.535 | ol | 184 | 0.00403 | HV
243-AL1/39-ST1A 110.0 | 9 | 0.1188 | 0.39 | 0.645 | ol | 243 | 0.00403 | HV
305-AL1/39-ST1A 110.0 | 9.2 | 0.0949 | 0.38 | 0.74 | ol | 305 | 0.00403 | HV
490-AL1/64-ST1A 110.0 | 9.75 | 0.059 | 0.37 | 0.96 | ol | 490 | 0.00403 | HV
679-AL1/86-ST1A 110.0 | 9.95 | 0.042 | 0.36 | 1.15 | ol | 679 | 0.00403 | HV
490-AL1/64-ST1A 220.0 | 10 | 0.059 | 0.285 | 0.96 | ol | 490 | 0.00403 | HV
679-AL1/86-ST1A 220.0 | 11.7 | 0.042 | 0.275 | 1.15 | ol | 679 | 0.00403 | HV
490-AL1/64-ST1A 380.0 | 11 | 0.059 | 0.253 | 0.96 | ol | 490 | 0.00403 | HV
679-AL1/86-ST1A 380.0 | 14.6 | 0.042 | 0.25 | 1.15 | ol | 679 | 0.00403 | HV

## trafo_std_types
| i0_percent | pfe_kw | vkr_percent | sn_mva | vn_lv_kv | vn_hv_kv | vk_percent | shift_degree | vector_group | tap_side | tap_neutral | tap_min | tap_max | tap_step_degree | tap_step_percent | tap_phase_shifter
160 MVA 380/110 kV | 0.06 | 60 | 0.25 | 160 | 110 | 380 | 12.2 | 0 | Yy0 | hv | 0 | -9 | 9 | 0 | 1.5 | FALSE
100 MVA 220/110 kV | 0.06 | 55 | 0.26 | 100 | 110 | 220 | 12 | 0 | Yy0 | hv | 0 | -9 | 9 | 0 | 1.5 | FALSE
63 MVA 110/20 kV | 0.04 | 22 | 0.32 | 63 | 20 | 110 | 18 | 150 | YNd5 | hv | 0 | -9 | 9 | 0 | 1.5 | FALSE
40 MVA 110/20 kV | 0.05 | 18 | 0.34 | 40 | 20 | 110 | 16.2 | 150 | YNd5 | hv | 0 | -9 | 9 | 0 | 1.5 | FALSE
25 MVA 110/20 kV | 0.07 | 14 | 0.41 | 25 | 20 | 110 | 12 | 150 | YNd5 | hv | 0 | -9 | 9 | 0 | 1.5 | FALSE
63 MVA 110/10 kV | 0.04 | 22 | 0.32 | 63 | 10 | 110 | 18 | 150 | YNd5 | hv | 0 | -9 | 9 | 0 | 1.5 | FALSE
40 MVA 110/10 kV | 0.05 | 18 | 0.34 | 40 | 10 | 110 | 16.2 | 150 | YNd5 | hv | 0 | -9 | 9 | 0 | 1.5 | FALSE
25 MVA 110/10 kV | 0.07 | 14 | 0.41 | 25 | 10 | 110 | 12 | 150 | YNd5 | hv | 0 | -9 | 9 | 0 | 1.5 | FALSE
0.25 MVA 20/0.4 kV | 0.32 | 0.8 | 1.44 | 0.25 | 0.4 | 20 | 6 | 150 | Yzn5 | hv | 0 | -2 | 2 | 0 | 2.5 | FALSE
0.4 MVA 20/0.4 kV | 0.3375 | 1.35 | 1.425 | 0.4 | 0.4 | 20 | 6 | 150 | Dyn5 | hv | 0 | -2 | 2 | 0 | 2.5 | FALSE
0.63 MVA 20/0.4 kV | 0.2619 | 1.65 | 1.206 | 0.63 | 0.4 | 20 | 6 | 150 | Dyn5 | hv | 0 | -2 | 2 | 0 | 2.5 | FALSE
0.25 MVA 10/0.4 kV | 0.24 | 0.6 | 1.2 | 0.25 | 0.4 | 10 | 4 | 150 | Dyn5 | hv | 0 | -2 | 2 | 0 | 2.5 | FALSE
0.4 MVA 10/0.4 kV | 0.2375 | 0.95 | 1.325 | 0.4 | 0.4 | 10 | 4 | 150 | Dyn5 | hv | 0 | -2 | 2 | 0 | 2.5 | FALSE
0.63 MVA 10/0.4 kV | 0.1873 | 1.18 | 1.0794 | 0.63 | 0.4 | 10 | 4 | 150 | Dyn5 | hv | 0 | -2 | 2 | 0 | 2.5 | FALSE

## trafo3w_std_types
| sn_hv_mva | sn_mv_mva | sn_lv_mva | vn_hv_kv | vn_mv_kv | vn_lv_kv | vk_hv_percent | vk_mv_percent | vk_lv_percent | vkr_hv_percent | vkr_mv_percent | vkr_lv_percent | pfe_kw | i0_percent | shift_mv_degree | shift_lv_degree | vector_group | tap_side | tap_neutral | tap_min | tap_max | tap_step_percent
63/25/38 MVA 110/20/10 kV | 63 | 25 | 38 | 110 | 20 | 10 | 10.4 | 10.4 | 10.4 | 0.28 | 0.32 | 0.35 | 35 | 0.89 | 0 | 0 | YN0yn0yn0 | hv | 0 | -10 | 10 | 1.2
63/25/38 MVA 110/10/10 kV | 63 | 25 | 38 | 110 | 10 | 10 | 10.4 | 10.4 | 10.4 | 0.28 | 0.32 | 0.35 | 35 | 0.89 | 0 | 0 | YN0yn0yn0 | hv | 0 | -10 | 10 | 1.2

## fuse_std_types
| fuse_type | i_rated_a | t_avg | t_min | t_total | x_avg | x_min | x_total
HV 100A | HV 100A | 100 | 0 | [10.0, 3.64, 0.854, 0.281, 0.1, 0.0531, 0.022, 0.01] | [10.0, 4.267, 1.21, 0.403, 0.1, 0.058, 0.022, 0.01] | 0 | [300.0, 350.0, 450.0, 550.0, 700.0, 850.0, 1200.0, 1752.0] | [600.0, 700.0, 900.0, 1150.0, 1665.0, 2000.0, 3000.0, 4313.0]
HV 10A | HV 10A | 10 | 0 | [10.0, 1675.0, 0.344, 0.156, 0.1, 0.0417, 0.0171, 0.01] | [10.0, 1.3, 0.3, 0.155, 0.1, 0.0555, 0.023, 0.01] | 0 | [30.0, 32.0, 35.0, 37.0, 39.0, 50.0, 70.0, 88.0] | [60.0, 70.0, 80.0, 87.0, 94.0, 110.0, 150.0, 216.0]
HV 125A | HV 125A | 125 | 0 | [10.0, 1.82, 0.344, 0.1, 0.0467, 0.0269, 0.01] | [10.0, 2.478, 0.426, 0.1, 0.0427, 0.0211, 0.01] | 0 | [375.0, 500.0, 700.0, 925.0, 1200.0, 1500.0, 2341.0] | [750.0, 1000.0, 1500.0, 2200.0, 3000.0, 4000.0, 5765.0]
HV 160A | HV 160A | 160 | 0 | [10.0, 4.15, 1.03, 0.198, 0.1, 0.051, 0.0172, 0.01] | [10.0, 2.3, 0.734, 0.274, 0.1, 0.046, 0.0177, 0.01] | 0 | [480.0, 550.0, 700.0, 1000.0, 1260.0, 1600.0, 2500.0, 3227.0] | [960.0, 1300.0, 1700.0, 2200.0, 2996.0, 4000.0, 6000.0, 7946.0]
HV 16A | HV 16A | 16 | 0 | [10.0, 0.352, 0.164, 0.1, 0.0649, 0.0342, 0.01] | [10.0, 2.34, 0.722, 0.181, 0.1, 0.055, 0.0296, 0.01] | 0 | [48.0, 60.0, 65.0, 71.0, 80.0, 100.0, 162.0] | [96.0, 110.0, 125.0, 150.0, 168.0, 200.0, 250.0, 398.0]
HV 200A | HV 200A | 200 | 0 | [10.0, 4.267, 1.21, 0.403, 0.1, 0.058, 0.022, 0.01] | [10.0, 3.73, 1.654, 0.328, 0.1, 0.0531, 0.019, 0.01] | 0 | [600.0, 700.0, 900.0, 1150.0, 1665.0, 2000.0, 3000.0, 4313.0] | [1200.0, 1500.0, 1800.0, 2700.0, 3960.0, 5000.0, 7500.0, 10620.0]
HV 20A | HV 20A | 20 | 0 | [10.0, 1.3, 0.3, 0.155, 0.1, 0.0555, 0.023, 0.01] | [10.0, 1.3, 0.161, 0.1, 0.0611, 0.0399, 0.0141, 0.01] | 0 | [60.0, 70.0, 80.0, 87.0, 94.0, 110.0, 150.0, 216.0] | [120.0, 150.0, 200.0, 223.0, 260.0, 300.0, 450.0, 532.0]
HV 25A | HV 25A | 25 | 0 | [10.0, 2.512, 0.833, 0.299, 0.1, 0.0372, 0.0223, 0.01] | [10.0, 3.125, 0.597, 0.198, 0.1, 0.0378, 0.022, 0.01] | 0 | [75.0, 82.0, 90.0, 100.0, 124.0, 170.0, 200.0, 289.0] | [150.0, 170.0, 210.0, 250.0, 294.0, 400.0, 500.0, 711.0]
HV 31.5A | HV 31.5A | 31.5 | 0 | [10.0, 2.34, 0.722, 0.181, 0.1, 0.055, 0.0296, 0.01] | [10.0, 2.84, 0.368, 0.164, 0.1, 0.0621, 0.0378, 0.0195, 0.01] | 0 | [95.0, 110.0, 125.0, 150.0, 165.0, 200.0, 250.0, 390.0] | [189.0, 220.0, 300.0, 350.0, 393.0, 450.0, 530.0, 700.0, 960.0]
HV 40A | HV 40A | 40 | 0 | [10.0, 1.3, 0.161, 0.1, 0.0611, 0.0399, 0.0141, 0.01] | [10.0, 2.05, 0.369, 0.198, 0.1, 0.051, 0.0298, 0.01] | 0 | [120.0, 150.0, 200.0, 223.0, 260.0, 300.0, 450.0, 532.0] | [240.0, 300.0, 400.0, 450.0, 530.0, 650.0, 800.0, 1311.0]
HV 50A | HV 50A | 50 | 0 | [10.0, 3.215, 0.597, 0.198, 0.1, 0.0378, 0.022, 0.01] | [10.0, 3.64, 0.854, 0.281, 0.1, 0.0531, 0.022, 0.01] | 0 | [150.0, 170.0, 210.0, 250.0, 294.0, 400.0, 500.0, 711.0] | [300.0, 350.0, 450.0, 550.0, 700.0, 850.0, 1200.0, 1752.0]
HV 6.3A | HV 6.3A | 6.3 | 0 | [10.0, 1.39, 0.344, 0.168, 0.1, 0.056, 0.0263, 0.01] | [10.0, 1.711, 0.516, 0.198, 0.1, 0.0634, 0.0303, 0.01] | 0 | [19.0, 19.5, 20.4, 20.8, 22.0, 25.0, 32.0, 48.0] | [38.0, 40.0, 43.0, 48.0, 53.0, 60.0, 75.0, 118.0]
HV 63A | HV 63A | 63 | 0 | [10.0, 2.84, 0.368, 0.164, 0.1, 0.0621, 0.0378, 0.0195, 0.01] | [10.0, 1.82, 0.344, 0.1, 0.0467, 0.0269, 0.01] | 0 | [189.0, 220.0, 300.0, 350.0, 393.0, 450.0, 530.0, 700.0, 961.0] | [378.0, 500.0, 700.0, 934.0, 1200.0, 1500.0, 2366.0]
HV 80A | HV 80A | 80 | 0 | [10.0, 2.05, 0.369, 0.198, 0.1, 0.051, 0.0298, 0.01] | [10.0, 4.15, 1.03, 0.198, 0.1, 0.051, 0.0172, 0.01] | 0 | [240.0, 300.0, 400.0, 450.0, 530.0, 650.0, 800.0, 1311.0] | [480.0, 550.0, 700.0, 1000.0, 1260.0, 1600.0, 2500.0, 3227.0]
Siemens NH-1-100 | Siemens NH-1-100 | 100 | [5400.0, 2000.0, 400.0, 20.0, 1.0, 0.2, 0.012, 0.004] | 0 | 0 | [150.0, 190.0, 250.0, 430.0, 900.0, 1250.0, 2700.0, 3600.0] | 0 | 0
Siemens NH-1-125 | Siemens NH-1-125 | 125 | [4800.0, 120.0, 7.0, 0.1, 0.004] | 0 | 0 | [180.0, 400.0, 740.0, 2000.0, 4250.0] | 0 | 0
Siemens NH-1-16 | Siemens NH-1-16 | 16 | [4000.0, 400.0, 2.0, 0.1, 0.04, 0.01] | 0 | 0 | [26.0, 35.0, 75.0, 150.0, 200.0, 300.0] | 0 | 0
Siemens NH-1-160 | Siemens NH-1-160 | 160 | [4800.0, 120.0, 7.0, 0.1, 0.004] | 0 | 0 | [210.0, 500.0, 900.0, 2300.0, 5000.0] | 0 | 0
Siemens NH-1-25 | Siemens NH-1-25 | 25 | [4000.0, 1000.0, 10.0, 0.2, 0.02, 0.01] | 0 | 0 | [40.0, 50.0, 100.0, 210.0, 400.0, 500.0] | 0 | 0
Siemens NH-1-50 | Siemens NH-1-50 | 50 | [4000.0, 40.0, 4.0, 1.0, 0.02, 0.01] | 0 | 0 | [86.0, 200.0, 300.0, 400.0, 1000.0, 1280.0] | 0 | 0
Siemens NH-1-63 | Siemens NH-1-63 | 63 | [4000.0, 100.0, 10.0, 2.0, 0.04, 0.01] | 0 | 0 | [100.0, 200.0, 300.0, 400.0, 1000.0, 1500.0] | 0 | 0
Siemens NH-1-80 | Siemens NH-1-80 | 80 | [4800.0, 120.0, 7.0, 0.1, 0.01] | 0 | 0 | [150.58, 250.0, 450.0, 1150.0, 2470.0] | 0 | 0
Siemens NH-2-1000 | Siemens NH-2-1000 | 1000 | [4800.0, 120.0, 7.0, 0.1, 0.004] | 0 | 0 | [1900.0, 3500.0, 8400.0, 24000.0, 52000.0] | 0 | 0
Siemens NH-2-200 | Siemens NH-2-200 | 200 | [4800.0, 120.0, 7.0, 0.1, 0.004] | 0 | 0 | [280.0, 650.0, 1200.0, 3000.0, 7000.0] | 0 | 0
Siemens NH-2-224 | Siemens NH-2-224 | 224 | [4800.0, 120.0, 7.0, 0.2, 0.04, 0.004] | 0 | 0 | [400.0, 750.0, 1453.0, 3025.0, 4315.0, 7600.0] | 0 | 0
Siemens NH-2-250 | Siemens NH-2-250 | 250 | [4800.0, 120.0, 7.0, 0.1, 0.004] | 0 | 0 | [450.0, 800.0, 1650.0, 4000.0, 8500.0] | 0 | 0
Siemens NH-2-315 | Siemens NH-2-315 | 315 | [4800.0, 120.0, 7.0, 0.1, 0.004] | 0 | 0 | [550.0, 920.0, 1900.0, 5000.0, 11000.0] | 0 | 0
Siemens NH-2-355 | Siemens NH-2-355 | 355 | [4800.0, 120.0, 6.0, 0.1, 0.004] | 0 | 0 | [650.0, 1116.27, 2350.0, 5840.0, 12790.0] | 0 | 0
Siemens NH-2-400 | Siemens NH-2-400 | 400 | [4800.0, 120.0, 7.0, 0.1, 0.004] | 0 | 0 | [720.0, 1350.0, 2800.0, 6500.0, 15000.0] | 0 | 0
Siemens NH-2-425 | Siemens NH-2-425 | 425 | [4800.0, 120.0, 7.0, 0.1, 0.004] | 0 | 0 | [850.0, 1500.0, 3050.0, 7500.0, 16500.0] | 0 | 0
Siemens NH-2-630 | Siemens NH-2-630 | 630 | [4800.0, 120.0, 7.0, 0.1, 0.004] | 0 | 0 | [1200.0, 2000.0, 4800.0, 12000.0, 26000.0] | 0 | 0

## dtypes
| element | column | dtype
0 | bus | name | object
1 | bus | vn_kv | float64
2 | bus | type | object
3 | bus | zone | object
4 | bus | in_service | bool
5 | load | name | object
6 | load | bus | uint32
7 | load | p_mw | float64
8 | load | q_mvar | float64
9 | load | const_z_percent | float64
10 | load | const_i_percent | float64
11 | load | sn_mva | float64
12 | load | scaling | float64
13 | load | in_service | bool
14 | load | type | object
15 | ext_grid | name | object
16 | ext_grid | bus | uint32
17 | ext_grid | vm_pu | float64
18 | ext_grid | va_degree | float64
19 | ext_grid | slack_weight | float64
20 | ext_grid | in_service | bool
21 | line | name | object
22 | line | std_type | object
23 | line | from_bus | uint32
24 | line | to_bus | uint32
25 | line | length_km | float64
26 | line | r_ohm_per_km | float64
27 | line | x_ohm_per_km | float64
28 | line | c_nf_per_km | float64
29 | line | g_us_per_km | float64
30 | line | max_i_ka | float64
31 | line | df | float64
32 | line | parallel | uint32
33 | line | type | object
34 | line | in_service | bool
35 | trafo | name | object
36 | trafo | std_type | object
37 | trafo | hv_bus | uint32
38 | trafo | lv_bus | uint32
39 | trafo | sn_mva | float64
40 | trafo | vn_hv_kv | float64
41 | trafo | vn_lv_kv | float64
42 | trafo | vk_percent | float64
43 | trafo | vkr_percent | float64
44 | trafo | pfe_kw | float64
45 | trafo | i0_percent | float64
46 | trafo | shift_degree | float64
47 | trafo | tap_side | object
48 | trafo | tap_neutral | int32
49 | trafo | tap_min | int32
50 | trafo | tap_max | int32
51 | trafo | tap_step_percent | float64
52 | trafo | tap_step_degree | float64
53 | trafo | tap_pos | int32
54 | trafo | tap_phase_shifter | bool
55 | trafo | parallel | uint32
56 | trafo | df | float64
57 | trafo | in_service | bool
58 | line_geodata | coords | object
59 | bus_geodata | x | float64
60 | bus_geodata | y | float64
61 | bus_geodata | coords | object

## parameters
| version | format_version | converged | OPF_converged | name | f_hz | sn_mva
0 | 2.14.6 | 2.14.0 | FALSE | FALSE |  | 50 | 1