## bus
| name | vn_kv | type | zone | in_service
0 | bus_LV_768-17_1_4_node_4 | 0.4 | n |  | TRUE
1 | bus_LV_768-17_1_4_node_5 | 0.4 | n |  | TRUE
2 | bus_LV_768-17_1_4_node_7 | 0.4 | n |  | TRUE
3 | bus_LV_768-17_1_4_node_113 | 0.4 | n |  | TRUE
4 | bus_LV_768-17_1_4_node_6 | 0.4 | n |  | TRUE
5 | bus_LV_768-17_1_4_node_8 | 0.4 | n |  | TRUE
6 | bus_LV_768-17_1_4_node_9 | 0.4 | n |  | TRUE
7 | bus_LV_768-17_1_4_node_10 | 0.4 | n |  | TRUE
8 | bus_LV_768-17_1_4_node_112 | 0.4 | n |  | TRUE
9 | bus_LV_768-17_1_4_node_11 | 0.4 | n |  | TRUE
10 | bus_LV_768-17_1_4_node_12 | 0.4 | n |  | TRUE
11 | bus_LV_768-17_1_4_node_27 | 0.4 | n |  | TRUE
12 | bus_LV_768-17_1_4_node_55 | 0.4 | n |  | TRUE
13 | bus_LV_768-17_1_4_node_63 | 0.4 | n |  | TRUE
14 | bus_LV_768-17_1_4_node_59 | 0.4 | n |  | TRUE
15 | bus_LV_768-17_1_4_node_53 | 0.4 | n |  | TRUE
16 | bus_LV_768-17_1_4_node_206 | 0.4 | n |  | TRUE
17 | bus_LV_768-17_1_4_node_61 | 0.4 | n |  | TRUE
18 | bus_LV_768-17_1_4_node_57 | 0.4 | n |  | TRUE
19 | bus_LV_768-17_1_4_node_14 | 0.4 | n |  | TRUE
20 | bus_LV_768-17_1_4_node_15 | 0.4 | n |  | TRUE
21 | bus_LV_768-17_1_4_node_17 | 0.4 | n |  | TRUE
22 | bus_LV_768-17_1_4_node_18 | 0.4 | n |  | TRUE
23 | bus_LV_768-17_1_4_node_19 | 0.4 | n |  | TRUE
24 | bus_LV_768-17_1_4_node_29 | 0.4 | n |  | TRUE
25 | bus_LV_768-17_1_4_node_30 | 0.4 | n |  | TRUE
26 | bus_LV_768-17_1_4_node_34 | 0.4 | n |  | TRUE
27 | bus_LV_768-17_1_4_node_31 | 0.4 | n |  | TRUE
28 | bus_LV_768-17_1_4_node_192 | 0.4 | n |  | TRUE
29 | bus_LV_768-17_1_4_node_20 | 0.4 | n |  | TRUE
30 | bus_LV_768-17_1_4_node_21 | 0.4 | n |  | TRUE
31 | bus_LV_768-17_1_4_node_22 | 0.4 | n |  | TRUE
32 | bus_LV_768-17_1_4_node_24 | 0.4 | n |  | TRUE
33 | bus_LV_768-17_1_4_node_26 | 0.4 | n |  | TRUE
34 | bus_LV_768-17_1_4_node_23 | 0.4 | n |  | TRUE
35 | bus_LV_768-17_1_4_node_25 | 0.4 | n |  | TRUE
36 | bus_LV_768-17_1_4_node_177 | 0.4 | n |  | TRUE
37 | bus_LV_768-17_1_4_node_84 | 0.4 | n |  | TRUE
38 | bus_LV_768-17_1_4_node_85 | 0.4 | n |  | TRUE
39 | bus_LV_768-17_1_4_node_86 | 0.4 | n |  | TRUE
40 | bus_LV_768-17_1_4_node_37 | 0.4 | n |  | TRUE
41 | bus_LV_768-17_1_4_node_32 | 0.4 | n |  | TRUE
42 | bus_LV_768-17_1_4_node_193 | 0.4 | n |  | TRUE
43 | bus_LV_768-17_1_4_node_33 | 0.4 | n |  | TRUE
44 | bus_LV_768-17_1_4_node_35 | 0.4 | n |  | TRUE
45 | bus_LV_768-17_1_4_node_36 | 0.4 | n |  | TRUE
46 | bus_LV_768-17_1_4_node_73 | 0.4 | n |  | TRUE
47 | bus_LV_768-17_1_4_node_74 | 0.4 | n |  | TRUE
48 | bus_LV_768-17_1_4_node_38 | 0.4 | n |  | TRUE
49 | bus_LV_768-17_1_4_node_39 | 0.4 | n |  | TRUE
50 | bus_LV_768-17_1_4_node_40 | 0.4 | n |  | TRUE
51 | bus_LV_768-17_1_4_node_41 | 0.4 | n |  | TRUE
52 | bus_LV_768-17_1_4_node_42 | 0.4 | n |  | TRUE
53 | bus_LV_768-17_1_4_node_43 | 0.4 | n |  | TRUE
54 | bus_LV_768-17_1_4_node_44 | 0.4 | n |  | TRUE
55 | bus_LV_768-17_1_4_node_45 | 0.4 | n |  | TRUE
56 | bus_LV_768-17_1_4_node_75 | 0.4 | n |  | TRUE
57 | bus_LV_768-17_1_4_node_76 | 0.4 | n |  | TRUE
58 | bus_LV_768-17_1_4_node_83 | 0.4 | n |  | TRUE
59 | bus_LV_768-17_1_4_node_108 | 0.4 | n |  | TRUE
60 | bus_LV_768-17_1_4_node_115 | 0.4 | n |  | TRUE
61 | bus_LV_768-17_1_4_node_99 | 0.4 | n |  | TRUE
62 | bus_LV_768-17_1_4_node_46 | 0.4 | n |  | TRUE
63 | bus_LV_768-17_1_4_node_47 | 0.4 | n |  | TRUE
64 | bus_LV_768-17_1_4_node_48 | 0.4 | n |  | TRUE
65 | bus_LV_768-17_1_4_node_49 | 0.4 | n |  | TRUE
66 | bus_LV_768-17_1_4_node_50 | 0.4 | n |  | TRUE
67 | bus_LV_768-17_1_4_node_51 | 0.4 | n |  | TRUE
68 | bus_LV_768-17_1_4_node_52 | 0.4 | n |  | TRUE
69 | bus_LV_768-17_1_4_node_207 | 0.4 | n |  | TRUE
70 | bus_LV_768-17_1_4_node_208 | 0.4 | n |  | TRUE
71 | bus_LV_768-17_1_4_node_92 | 0.4 | n |  | TRUE
72 | bus_LV_768-17_1_4_node_220 | 0.4 | n |  | TRUE
73 | bus_LV_768-17_1_4_node_93 | 0.4 | n |  | TRUE
74 | bus_LV_768-17_1_4_node_54 | 0.4 | n |  | TRUE
75 | bus_LV_768-17_1_4_node_56 | 0.4 | n |  | TRUE
76 | bus_LV_768-17_1_4_node_58 | 0.4 | n |  | TRUE
77 | bus_LV_768-17_1_4_node_60 | 0.4 | n |  | TRUE
78 | bus_LV_768-17_1_4_node_62 | 0.4 | n |  | TRUE
79 | bus_LV_768-17_1_4_node_64 | 0.4 | n |  | TRUE
80 | bus_LV_768-17_1_4_node_65 | 0.4 | n |  | TRUE
81 | bus_LV_768-17_1_4_node_66 | 0.4 | n |  | TRUE
82 | bus_LV_768-17_1_4_node_96 | 0.4 | n |  | TRUE
83 | bus_LV_768-17_1_4_node_94 | 0.4 | n |  | TRUE
84 | bus_LV_768-17_1_4_node_72 | 0.4 | n |  | TRUE
85 | bus_LV_768-17_1_4_node_97 | 0.4 | n |  | TRUE
86 | bus_LV_768-17_1_4_node_67 | 0.4 | n |  | TRUE
87 | bus_LV_768-17_1_4_node_68 | 0.4 | n |  | TRUE
88 | bus_LV_768-17_1_4_node_69 | 0.4 | n |  | TRUE
89 | bus_LV_768-17_1_4_node_70 | 0.4 | n |  | TRUE
90 | bus_LV_768-17_1_4_node_71 | 0.4 | n |  | TRUE
91 | bus_LV_768-17_1_4_node_79 | 0.4 | n |  | TRUE
92 | bus_LV_768-17_1_4_node_77 | 0.4 | n |  | TRUE
93 | bus_LV_768-17_1_4_node_78 | 0.4 | n |  | TRUE
94 | bus_LV_768-17_1_4_node_106 | 0.4 | n |  | TRUE
95 | bus_LV_768-17_1_4_node_195 | 0.4 | n |  | TRUE
96 | bus_LV_768-17_1_4_node_80 | 0.4 | n |  | TRUE
97 | bus_LV_768-17_1_4_node_82 | 0.4 | n |  | TRUE
98 | bus_LV_768-17_1_4_node_100 | 0.4 | n |  | TRUE
99 | bus_LV_768-17_1_4_node_87 | 0.4 | n |  | TRUE
100 | bus_LV_768-17_1_4_node_88 | 0.4 | n |  | TRUE
101 | bus_LV_768-17_1_4_node_89 | 0.4 | n |  | TRUE
102 | bus_LV_768-17_1_4_node_90 | 0.4 | n |  | TRUE
103 | bus_LV_768-17_1_4_node_95 | 0.4 | n |  | TRUE
104 | bus_LV_768-17_1_4_node_98 | 0.4 | n |  | TRUE
105 | bus_LV_768-17_1_4_node_111 | 0.4 | n |  | TRUE
106 | bus_LV_768-17_1_4_node_105 | 0.4 | n |  | TRUE
107 | bus_LV_768-17_1_4_node_104 | 0.4 | n |  | TRUE
108 | bus_LV_768-17_1_4_node_101 | 0.4 | n |  | TRUE
109 | bus_LV_768-17_1_4_node_102 | 0.4 | n |  | TRUE
110 | bus_LV_768-17_1_4_node_103 | 0.4 | n |  | TRUE
111 | bus_LV_768-17_1_4_node_107 | 0.4 | n |  | TRUE
112 | bus_LV_768-17_1_4_node_109 | 0.4 | n |  | TRUE
113 | bus_LV_768-17_1_4_node_110 | 0.4 | n |  | TRUE
114 | bus_LV_768-17_1_4_node_183 | 0.4 | n |  | TRUE
115 | bus_LV_768-17_1_4_node_184 | 0.4 | n |  | TRUE
116 | bus_LV_768-17_1_4_node_114 | 0.4 | n |  | TRUE
117 | bus_LV_768-17_1_4_node_198 | 0.4 | n |  | TRUE
118 | bus_LV_768-17_1_4_node_199 | 0.4 | n |  | TRUE
119 | bus_LV_768-17_1_4_node_190 | 0.4 | n |  | TRUE
120 | bus_LV_768-17_1_4_node_197 | 0.4 | n |  | TRUE
121 | bus_LV_768-17_1_4_node_194 | 0.4 | n |  | TRUE
122 | bus_LV_768-17_1_4_node_185 | 0.4 | n |  | TRUE
123 | bus_LV_768-17_1_4_node_186 | 0.4 | n |  | TRUE
124 | bus_LV_768-17_1_4_node_187 | 0.4 | n |  | TRUE
125 | bus_LV_768-17_1_4_node_189 | 0.4 | n |  | TRUE
126 | bus_LV_768-17_1_4_node_191 | 0.4 | n |  | TRUE
127 | bus_LV_768-17_1_4_node_196 | 0.4 | n |  | TRUE
128 | bus_LV_768-17_1_4_node_200 | 0.4 | n |  | TRUE
129 | bus_LV_768-17_1_4_node_201 | 0.4 | n |  | TRUE
130 | bus_MV_118_0_node_60 | 20 | n |  | TRUE

## load
| name | bus | p_mw | q_mvar | const_z_percent | const_i_percent | sn_mva | scaling | in_service | type
0 | LV_768-17_1_4_load_4 | 0 | 0.0044896 | 0.0011252 | 0 | 0 |  | 1 | TRUE | wye
1 | LV_768-17_1_4_load_5 | 1 | 0.0014581 | 0.00036544 | 0 | 0 |  | 1 | TRUE | wye
2 | LV_768-17_1_4_load_7 | 2 | 0.0041093 | 0.0010299 | 0 | 0 |  | 1 | TRUE | wye
3 | LV_768-17_1_4_load_113 | 3 | 0.0025754 | 0.00064545 | 0 | 0 |  | 1 | TRUE | wye
4 | LV_768-17_1_4_load_9 | 6 | 0.0015851 | 0.00039727 | 0 | 0 |  | 1 | TRUE | wye
5 | LV_768-17_1_4_load_10 | 7 | 0.0037602 | 0.0009424 | 0 | 0 |  | 1 | TRUE | wye
6 | LV_768-17_1_4_load_112 | 8 | 0.0020962 | 0.00052536 | 0 | 0 |  | 1 | TRUE | wye
7 | LV_768-17_1_4_load_11 | 9 | 0.0015909 | 0.00039871 | 0 | 0 |  | 1 | TRUE | wye
8 | LV_768-17_1_4_load_27 | 11 | 0.0069106 | 0.001732 | 0 | 0 |  | 1 | TRUE | wye
9 | LV_768-17_1_4_load_55 | 12 | 0.0015866 | 0.00039764 | 0 | 0 |  | 1 | TRUE | wye
10 | LV_768-17_1_4_load_63 | 13 | 0.0042739 | 0.0010711 | 0 | 0 |  | 1 | TRUE | wye
11 | LV_768-17_1_4_load_53 | 15 | 0.0014471 | 0.00036267 | 0 | 0 |  | 1 | TRUE | wye
12 | LV_768-17_1_4_load_206 | 16 | 0.0046036 | 0.0011538 | 0 | 0 |  | 1 | TRUE | wye
13 | LV_768-17_1_4_load_57 | 18 | 0.0015033 | 0.00037675 | 0 | 0 |  | 1 | TRUE | wye
14 | LV_768-17_1_4_load_14 | 19 | 0.0020433 | 0.00051211 | 0 | 0 |  | 1 | TRUE | wye
15 | LV_768-17_1_4_load_15 | 20 | 0.003626 | 0.00090876 | 0 | 0 |  | 1 | TRUE | wye
16 | LV_768-17_1_4_load_18 | 22 | 0.0037947 | 0.00095105 | 0 | 0 |  | 1 | TRUE | wye
17 | LV_768-17_1_4_load_30 | 25 | 0.0038838 | 0.00097338 | 0 | 0 |  | 1 | TRUE | wye
18 | LV_768-17_1_4_load_34 | 26 | 0.0029258 | 0.00073327 | 0 | 0 |  | 1 | TRUE | wye
19 | LV_768-17_1_4_load_31 | 27 | 0.0027155 | 0.00068057 | 0 | 0 |  | 1 | TRUE | wye
20 | LV_768-17_1_4_load_192 | 28 | 0.0027876 | 0.00069864 | 0 | 0 |  | 1 | TRUE | wye
21 | LV_768-17_1_4_load_20 | 29 | 0.0029502 | 0.0007394 | 0 | 0 |  | 1 | TRUE | wye
22 | LV_768-17_1_4_load_21 | 30 | 0.00498 | 0.0012481 | 0 | 0 |  | 1 | TRUE | wye
23 | LV_768-17_1_4_load_22 | 31 | 0.0035186 | 0.00088184 | 0 | 0 |  | 1 | TRUE | wye
24 | LV_768-17_1_4_load_24 | 32 | 0.0038288 | 0.00095959 | 0 | 0 |  | 1 | TRUE | wye
25 | LV_768-17_1_4_load_26 | 33 | 0.0047385 | 0.0011876 | 0 | 0 |  | 1 | TRUE | wye
26 | LV_768-17_1_4_load_177 | 36 | 0.0014972 | 0.00037523 | 0 | 0 |  | 1 | TRUE | wye
27 | LV_768-17_1_4_load_85 | 38 | 0.0029397 | 0.00073676 | 0 | 0 |  | 1 | TRUE | wye
28 | LV_768-17_1_4_load_86 | 39 | 0.0045583 | 0.0011424 | 0 | 0 |  | 1 | TRUE | wye
29 | LV_768-17_1_4_load_37 | 40 | 0.0025161 | 0.0006306 | 0 | 0 |  | 1 | TRUE | wye
30 | LV_768-17_1_4_load_32 | 41 | 0.0053289 | 0.0013355 | 0 | 0 |  | 1 | TRUE | wye
31 | LV_768-17_1_4_load_35 | 44 | 0.001082 | 0.00027118 | 0 | 0 |  | 1 | TRUE | wye
32 | LV_768-17_1_4_load_36 | 45 | 0.0025161 | 0.0006306 | 0 | 0 |  | 1 | TRUE | wye
33 | LV_768-17_1_4_load_73 | 46 | 0.0023461 | 0.00058799 | 0 | 0 |  | 1 | TRUE | wye
34 | LV_768-17_1_4_load_74 | 47 | 0.0029648 | 0.00074305 | 0 | 0 |  | 1 | TRUE | wye
35 | LV_768-17_1_4_load_38 | 48 | 0.0024092 | 0.0006038 | 0 | 0 |  | 1 | TRUE | wye
36 | LV_768-17_1_4_load_39 | 49 | 0.0036118 | 0.0009052 | 0 | 0 |  | 1 | TRUE | wye
37 | LV_768-17_1_4_load_40 | 50 | 0.0030016 | 0.00075228 | 0 | 0 |  | 1 | TRUE | wye
38 | LV_768-17_1_4_load_41 | 51 | 0.0029427 | 0.00073751 | 0 | 0 |  | 1 | TRUE | wye
39 | LV_768-17_1_4_load_44 | 54 | 0.0029889 | 0.0007491 | 0 | 0 |  | 1 | TRUE | wye
40 | LV_768-17_1_4_load_45 | 55 | 0.0026359 | 0.00066063 | 0 | 0 |  | 1 | TRUE | wye
41 | LV_768-17_1_4_load_75 | 56 | 0.0026816 | 0.00067206 | 0 | 0 |  | 1 | TRUE | wye
42 | LV_768-17_1_4_load_76 | 57 | 0.0037236 | 0.00093321 | 0 | 0 |  | 1 | TRUE | wye
43 | LV_768-17_1_4_load_83 | 58 | 0.0021808 | 0.00054655 | 0 | 0 |  | 1 | TRUE | wye
44 | LV_768-17_1_4_load_108 | 59 | 0.0025195 | 0.00063145 | 0 | 0 |  | 1 | TRUE | wye
45 | LV_768-17_1_4_load_115 | 60 | 0.0030609 | 0.00076714 | 0 | 0 |  | 1 | TRUE | wye
46 | LV_768-17_1_4_load_99 | 61 | 0.0023121 | 0.00057947 | 0 | 0 |  | 1 | TRUE | wye
47 | LV_768-17_1_4_load_46 | 62 | 0.0012877 | 0.00032273 | 0 | 0 |  | 1 | TRUE | wye
48 | LV_768-17_1_4_load_47 | 63 | 0.0024797 | 0.00062146 | 0 | 0 |  | 1 | TRUE | wye
49 | LV_768-17_1_4_load_48 | 64 | 0.0022611 | 0.00056668 | 0 | 0 |  | 1 | TRUE | wye
50 | LV_768-17_1_4_load_49 | 65 | 0.0025929 | 0.00064983 | 0 | 0 |  | 1 | TRUE | wye
51 | LV_768-17_1_4_load_50 | 66 | 0.0021058 | 0.00052777 | 0 | 0 |  | 1 | TRUE | wye
52 | LV_768-17_1_4_load_52 | 68 | 0.0024351 | 0.0006103 | 0 | 0 |  | 1 | TRUE | wye
53 | LV_768-17_1_4_load_207 | 69 | 0.0016892 | 0.00042336 | 0 | 0 |  | 1 | TRUE | wye
54 | LV_768-17_1_4_load_92 | 71 | 0.0023023 | 0.000577 | 0 | 0 |  | 1 | TRUE | wye
55 | LV_768-17_1_4_load_220 | 72 | 0.0080256 | 0.0020114 | 0 | 0 |  | 1 | TRUE | wye
56 | LV_768-17_1_4_load_54 | 74 | 0.0014497 | 0.00036332 | 0 | 0 |  | 1 | TRUE | wye
57 | LV_768-17_1_4_load_56 | 75 | 0.0043581 | 0.0010922 | 0 | 0 |  | 1 | TRUE | wye
58 | LV_768-17_1_4_load_58 | 76 | 0.001895 | 0.00047492 | 0 | 0 |  | 1 | TRUE | wye
59 | LV_768-17_1_4_load_60 | 77 | 0.0018885 | 0.00047331 | 0 | 0 |  | 1 | TRUE | wye
60 | LV_768-17_1_4_load_62 | 78 | 0.0018783 | 0.00047074 | 0 | 0 |  | 1 | TRUE | wye
61 | LV_768-17_1_4_load_64 | 79 | 0.0078291 | 0.0019622 | 0 | 0 |  | 1 | TRUE | wye
62 | LV_768-17_1_4_load_65 | 80 | 0.004563 | 0.0011436 | 0 | 0 |  | 1 | TRUE | wye
63 | LV_768-17_1_4_load_66 | 81 | 0.0034595 | 0.00086703 | 0 | 0 |  | 1 | TRUE | wye
64 | LV_768-17_1_4_load_96 | 82 | 0.0016729 | 0.00041926 | 0 | 0 |  | 1 | TRUE | wye
65 | LV_768-17_1_4_load_72 | 84 | 0.0045865 | 0.0011495 | 0 | 0 |  | 1 | TRUE | wye
66 | LV_768-17_1_4_load_97 | 85 | 0.0058075 | 0.0014555 | 0 | 0 |  | 1 | TRUE | wye
67 | LV_768-17_1_4_load_67 | 86 | 0.001573 | 0.00039423 | 0 | 0 |  | 1 | TRUE | wye
68 | LV_768-17_1_4_load_68 | 87 | 0.0028613 | 0.00071711 | 0 | 0 |  | 1 | TRUE | wye
69 | LV_768-17_1_4_load_69 | 88 | 0.0051607 | 0.0012934 | 0 | 0 |  | 1 | TRUE | wye
70 | LV_768-17_1_4_load_70 | 89 | 0.0075888 | 0.0019019 | 0 | 0 |  | 1 | TRUE | wye
71 | LV_768-17_1_4_load_71 | 90 | 0.0053812 | 0.0013487 | 0 | 0 |  | 1 | TRUE | wye
72 | LV_768-17_1_4_load_79 | 91 | 0.0033177 | 0.00083151 | 0 | 0 |  | 1 | TRUE | wye
73 | LV_768-17_1_4_load_77 | 92 | 0.0036437 | 0.0009132 | 0 | 0 |  | 1 | TRUE | wye
74 | LV_768-17_1_4_load_78 | 93 | 0.0012207 | 0.00030593 | 0 | 0 |  | 1 | TRUE | wye
75 | LV_768-17_1_4_load_106 | 94 | 0.004234 | 0.0010611 | 0 | 0 |  | 1 | TRUE | wye
76 | LV_768-17_1_4_load_195 | 95 | 0.0026255 | 0.00065801 | 0 | 0 |  | 1 | TRUE | wye
77 | LV_768-17_1_4_load_80 | 96 | 0.0012198 | 0.00030572 | 0 | 0 |  | 1 | TRUE | wye
78 | LV_768-17_1_4_load_82 | 97 | 0.002315 | 0.00058018 | 0 | 0 |  | 1 | TRUE | wye
79 | LV_768-17_1_4_load_100 | 98 | 0.00086604 | 0.00021705 | 0 | 0 |  | 1 | TRUE | wye
80 | LV_768-17_1_4_load_87 | 99 | 0.0029892 | 0.00074915 | 0 | 0 |  | 1 | TRUE | wye
81 | LV_768-17_1_4_load_88 | 100 | 0.0037852 | 0.00094865 | 0 | 0 |  | 1 | TRUE | wye
82 | LV_768-17_1_4_load_89 | 101 | 0.0047311 | 0.0011857 | 0 | 0 |  | 1 | TRUE | wye
83 | LV_768-17_1_4_load_90 | 102 | 0.0033578 | 0.00084154 | 0 | 0 |  | 1 | TRUE | wye
84 | LV_768-17_1_4_load_95 | 103 | 0.0027833 | 0.00069757 | 0 | 0 |  | 1 | TRUE | wye
85 | LV_768-17_1_4_load_98 | 104 | 0.003253 | 0.00081528 | 0 | 0 |  | 1 | TRUE | wye
86 | LV_768-17_1_4_load_111 | 105 | 0.00428 | 0.0010727 | 0 | 0 |  | 1 | TRUE | wye
87 | LV_768-17_1_4_load_105 | 106 | 0.0009011 | 0.00022584 | 0 | 0 |  | 1 | TRUE | wye
88 | LV_768-17_1_4_load_104 | 107 | 0.0020282 | 0.00050831 | 0 | 0 |  | 1 | TRUE | wye
89 | LV_768-17_1_4_load_101 | 108 | 0.0020962 | 0.00052535 | 0 | 0 |  | 1 | TRUE | wye
90 | LV_768-17_1_4_load_102 | 109 | 0.00093054 | 0.00023322 | 0 | 0 |  | 1 | TRUE | wye
91 | LV_768-17_1_4_load_103 | 110 | 0.003512 | 0.00088019 | 0 | 0 |  | 1 | TRUE | wye
92 | LV_768-17_1_4_load_107 | 111 | 0.0026135 | 0.000655 | 0 | 0 |  | 1 | TRUE | wye
93 | LV_768-17_1_4_load_109 | 112 | 0.0015528 | 0.00038916 | 0 | 0 |  | 1 | TRUE | wye
94 | LV_768-17_1_4_load_110 | 113 | 0.0025607 | 0.00064177 | 0 | 0 |  | 1 | TRUE | wye
95 | LV_768-17_1_4_load_183 | 114 | 0.0011285 | 0.00028284 | 0 | 0 |  | 1 | TRUE | wye
96 | LV_768-17_1_4_load_184 | 115 | 0.0035683 | 0.00089431 | 0 | 0 |  | 1 | TRUE | wye
97 | LV_768-17_1_4_load_114 | 116 | 0.005468 | 0.0013704 | 0 | 0 |  | 1 | TRUE | wye
98 | LV_768-17_1_4_load_198 | 117 | 0.003092 | 0.00077493 | 0 | 0 |  | 1 | TRUE | wye
99 | LV_768-17_1_4_load_190 | 119 | 0.0013236 | 0.00033173 | 0 | 0 |  | 1 | TRUE | wye
100 | LV_768-17_1_4_load_197 | 120 | 0.0032905 | 0.00082469 | 0 | 0 |  | 1 | TRUE | wye
101 | LV_768-17_1_4_load_185 | 122 | 0.0054454 | 0.0013647 | 0 | 0 |  | 1 | TRUE | wye
102 | LV_768-17_1_4_load_186 | 123 | 0.002793 | 0.00069999 | 0 | 0 |  | 1 | TRUE | wye
103 | LV_768-17_1_4_load_187 | 124 | 0.0043644 | 0.0010938 | 0 | 0 |  | 1 | TRUE | wye
104 | LV_768-17_1_4_load_191 | 126 | 0.0038764 | 0.00097152 | 0 | 0 |  | 1 | TRUE | wye
105 | LV_768-17_1_4_load_196 | 127 | 0.0040191 | 0.0010073 | 0 | 0 |  | 1 | TRUE | wye
106 | LV_768-17_1_4_load_200 | 128 | 0.0036858 | 0.00092374 | 0 | 0 |  | 1 | TRUE | wye
107 | LV_768-17_1_4_load_201 | 129 | 0.0030491 | 0.00076417 | 0 | 0 |  | 1 | TRUE | wye

## ext_grid
| name | bus | vm_pu | va_degree | slack_weight | in_service
0 |  | 103 | 1 | 0 | 1 | TRUE

## line
| name | std_type | from_bus | to_bus | length_km | r_ohm_per_km | x_ohm_per_km | c_nf_per_km | g_us_per_km | max_i_ka | df | parallel | type | in_service
0 | LV_768-17_1_4_line_0 |  | 0 | 1 | 0.037595 | 0.125 | 0.08 | 261 | 0 | 0.364 | 1 | 1 | cs | TRUE
1 | LV_768-17_1_4_line_1 |  | 1 | 2 | 0.0058554 | 0.125 | 0.08 | 261 | 0 | 0.364 | 1 | 1 | cs | TRUE
2 | LV_768-17_1_4_line_2 |  | 1 | 3 | 0.026864 | 0.125 | 0.08 | 261 | 0 | 0.364 | 1 | 1 | cs | TRUE
3 | LV_768-17_1_4_line_3 |  | 2 | 7 | 0.019818 | 0.125 | 0.08 | 261 | 0 | 0.364 | 1 | 1 | cs | TRUE
4 | LV_768-17_1_4_line_4 |  | 3 | 8 | 0.050114 | 0.125 | 0.08 | 261 | 0 | 0.364 | 1 | 1 | cs | TRUE
5 | LV_768-17_1_4_line_5 |  | 4 | 5 | 0.002464 | 0.125 | 0.08 | 261 | 0 | 0.364 | 1 | 1 | cs | TRUE
6 | LV_768-17_1_4_line_6 |  | 4 | 6 | 0.01292 | 0.125 | 0.08 | 261 | 0 | 0.364 | 1 | 1 | cs | TRUE
7 | LV_768-17_1_4_line_7 |  | 5 | 9 | 0.014018 | 0.125 | 0.08 | 261 | 0 | 0.364 | 1 | 1 | cs | TRUE
8 | LV_768-17_1_4_line_8 |  | 5 | 10 | 0.02323 | 0.125 | 0.08 | 261 | 0 | 0.364 | 1 | 1 | cs | TRUE
9 | LV_768-17_1_4_line_9 |  | 7 | 11 | 0.00043599 | 0.125 | 0.08 | 261 | 0 | 0.364 | 1 | 1 | cs | TRUE
10 | LV_768-17_1_4_line_10 |  | 8 | 112 | 0.051612 | 0.125 | 0.08 | 261 | 0 | 0.364 | 1 | 1 | cs | TRUE
11 | LV_768-17_1_4_line_11 |  | 9 | 12 | 0.0057651 | 0.125 | 0.08 | 261 | 0 | 0.364 | 1 | 1 | cs | TRUE
12 | LV_768-17_1_4_line_12 |  | 10 | 13 | 0.019122 | 0.125 | 0.08 | 261 | 0 | 0.364 | 1 | 1 | cs | TRUE
13 | LV_768-17_1_4_line_13 |  | 10 | 14 | 0.008871 | 0.125 | 0.08 | 261 | 0 | 0.364 | 1 | 1 | cs | TRUE
14 | LV_768-17_1_4_line_14 |  | 12 | 15 | 0.0055255 | 0.125 | 0.08 | 261 | 0 | 0.364 | 1 | 1 | cs | TRUE
15 | LV_768-17_1_4_line_15 |  | 13 | 16 | 0.0050434 | 0.125 | 0.08 | 261 | 0 | 0.364 | 1 | 1 | cs | TRUE
16 | LV_768-17_1_4_line_16 |  | 14 | 17 | 0.025955 | 0.125 | 0.08 | 261 | 0 | 0.364 | 1 | 1 | cs | TRUE
17 | LV_768-17_1_4_line_17 |  | 14 | 18 | 0.019626 | 0.125 | 0.08 | 261 | 0 | 0.364 | 1 | 1 | cs | TRUE
18 | LV_768-17_1_4_line_18 |  | 15 | 74 | 0.013634 | 0.125 | 0.08 | 261 | 0 | 0.364 | 1 | 1 | cs | TRUE
19 | LV_768-17_1_4_line_19 |  | 17 | 79 | 0.029082 | 0.125 | 0.08 | 261 | 0 | 0.364 | 1 | 1 | cs | TRUE
20 | LV_768-17_1_4_line_20 |  | 17 | 80 | 0.033169 | 0.125 | 0.08 | 261 | 0 | 0.364 | 1 | 1 | cs | TRUE
21 | LV_768-17_1_4_line_21 |  | 17 | 81 | 0.013555 | 0.125 | 0.08 | 261 | 0 | 0.364 | 1 | 1 | cs | TRUE
22 | LV_768-17_1_4_line_22 |  | 18 | 76 | 0.0017671 | 0.125 | 0.08 | 261 | 0 | 0.364 | 1 | 1 | cs | TRUE
23 | LV_768-17_1_4_line_23 |  | 19 | 20 | 0.015969 | 0.125 | 0.08 | 261 | 0 | 0.364 | 1 | 1 | cs | TRUE
24 | LV_768-17_1_4_line_24 |  | 20 | 21 | 0.018252 | 0.125 | 0.08 | 261 | 0 | 0.364 | 1 | 1 | cs | TRUE
25 | LV_768-17_1_4_line_25 |  | 21 | 22 | 0.010495 | 0.125 | 0.08 | 261 | 0 | 0.364 | 1 | 1 | cs | TRUE
26 | LV_768-17_1_4_line_26 |  | 21 | 23 | 0.005527 | 0.125 | 0.08 | 261 | 0 | 0.364 | 1 | 1 | cs | TRUE
27 | LV_768-17_1_4_line_27 |  | 23 | 24 | 0.024191 | 0.125 | 0.08 | 261 | 0 | 0.364 | 1 | 1 | cs | TRUE
28 | LV_768-17_1_4_line_28 |  | 23 | 25 | 0.02085 | 0.125 | 0.08 | 261 | 0 | 0.364 | 1 | 1 | cs | TRUE
29 | LV_768-17_1_4_line_29 |  | 24 | 26 | 0.021038 | 0.125 | 0.08 | 261 | 0 | 0.364 | 1 | 1 | cs | TRUE
30 | LV_768-17_1_4_line_30 |  | 24 | 27 | 0.0015691 | 0.125 | 0.08 | 261 | 0 | 0.364 | 1 | 1 | cs | TRUE
31 | LV_768-17_1_4_line_31 |  | 25 | 28 | 0.013337 | 0.125 | 0.08 | 261 | 0 | 0.364 | 1 | 1 | cs | TRUE
32 | LV_768-17_1_4_line_32 |  | 26 | 40 | 0.0089974 | 0.125 | 0.08 | 261 | 0 | 0.364 | 1 | 1 | cs | TRUE
33 | LV_768-17_1_4_line_33 |  | 27 | 41 | 0.017452 | 0.125 | 0.08 | 261 | 0 | 0.364 | 1 | 1 | cs | TRUE
34 | LV_768-17_1_4_line_34 |  | 28 | 42 | 0.017782 | 0.125 | 0.08 | 261 | 0 | 0.364 | 1 | 1 | cs | TRUE
35 | LV_768-17_1_4_line_35 |  | 29 | 30 | 0.027406 | 0.125 | 0.08 | 261 | 0 | 0.364 | 1 | 1 | cs | TRUE
36 | LV_768-17_1_4_line_36 |  | 29 | 31 | 0.15028 | 0.125 | 0.08 | 261 | 0 | 0.364 | 1 | 1 | cs | TRUE
37 | LV_768-17_1_4_line_37 |  | 30 | 32 | 0.021134 | 0.125 | 0.08 | 261 | 0 | 0.364 | 1 | 1 | cs | TRUE
38 | LV_768-17_1_4_line_38 |  | 31 | 34 | 0.0099321 | 0.125 | 0.08 | 261 | 0 | 0.364 | 1 | 1 | cs | TRUE
39 | LV_768-17_1_4_line_39 |  | 32 | 33 | 0.022187 | 0.125 | 0.08 | 261 | 0 | 0.364 | 1 | 1 | cs | TRUE
40 | LV_768-17_1_4_line_40 |  | 33 | 37 | 0.0050656 | 0.125 | 0.08 | 261 | 0 | 0.364 | 1 | 1 | cs | TRUE
41 | LV_768-17_1_4_line_41 |  | 34 | 35 | 0.008375 | 0.125 | 0.08 | 261 | 0 | 0.364 | 1 | 1 | cs | TRUE
42 | LV_768-17_1_4_line_42 |  | 35 | 36 | 0.013418 | 0.125 | 0.08 | 261 | 0 | 0.364 | 1 | 1 | cs | TRUE
43 | LV_768-17_1_4_line_43 |  | 37 | 38 | 0.025997 | 0.125 | 0.08 | 261 | 0 | 0.364 | 1 | 1 | cs | TRUE
44 | LV_768-17_1_4_line_44 |  | 37 | 39 | 0.041531 | 0.125 | 0.08 | 261 | 0 | 0.364 | 1 | 1 | cs | TRUE
45 | LV_768-17_1_4_line_45 |  | 38 | 99 | 0.011018 | 0.125 | 0.08 | 261 | 0 | 0.364 | 1 | 1 | cs | TRUE
46 | LV_768-17_1_4_line_46 |  | 39 | 80 | 0.014194 | 0.125 | 0.08 | 261 | 0 | 0.364 | 1 | 1 | cs | TRUE
47 | LV_768-17_1_4_line_47 |  | 41 | 43 | 0.0077949 | 0.125 | 0.08 | 261 | 0 | 0.364 | 1 | 1 | cs | TRUE
48 | LV_768-17_1_4_line_48 |  | 42 | 121 | 0.024652 | 0.125 | 0.08 | 261 | 0 | 0.364 | 1 | 1 | cs | TRUE
49 | LV_768-17_1_4_line_49 |  | 43 | 44 | 0.0068336 | 0.125 | 0.08 | 261 | 0 | 0.364 | 1 | 1 | cs | TRUE
50 | LV_768-17_1_4_line_50 |  | 43 | 45 | 0.019647 | 0.125 | 0.08 | 261 | 0 | 0.364 | 1 | 1 | cs | TRUE
51 | LV_768-17_1_4_line_51 |  | 44 | 46 | 0.01003 | 0.125 | 0.08 | 261 | 0 | 0.364 | 1 | 1 | cs | TRUE
52 | LV_768-17_1_4_line_52 |  | 45 | 47 | 0.0091538 | 0.125 | 0.08 | 261 | 0 | 0.364 | 1 | 1 | cs | TRUE
53 | LV_768-17_1_4_line_53 |  | 48 | 49 | 0.0063056 | 0.125 | 0.08 | 261 | 0 | 0.364 | 1 | 2 | cs | TRUE
54 | LV_768-17_1_4_line_54 |  | 48 | 50 | 0.018259 | 0.125 | 0.08 | 261 | 0 | 0.364 | 1 | 2 | cs | TRUE
55 | LV_768-17_1_4_line_55 |  | 49 | 51 | 0.010224 | 0.125 | 0.08 | 261 | 0 | 0.364 | 1 | 1 | cs | TRUE
56 | LV_768-17_1_4_line_56 |  | 50 | 52 | 0.012144 | 0.125 | 0.08 | 261 | 0 | 0.364 | 1 | 2 | cs | TRUE
57 | LV_768-17_1_4_line_57 |  | 51 | 53 | 0.0074054 | 0.125 | 0.08 | 261 | 0 | 0.364 | 1 | 1 | cs | TRUE
58 | LV_768-17_1_4_line_58 |  | 52 | 54 | 0.010016 | 0.125 | 0.08 | 261 | 0 | 0.364 | 1 | 2 | cs | TRUE
59 | LV_768-17_1_4_line_59 |  | 52 | 55 | 0.0036164 | 0.125 | 0.08 | 261 | 0 | 0.364 | 1 | 1 | cs | TRUE
60 | LV_768-17_1_4_line_60 |  | 53 | 56 | 0.010373 | 0.125 | 0.08 | 261 | 0 | 0.364 | 1 | 1 | cs | TRUE
61 | LV_768-17_1_4_line_61 |  | 53 | 57 | 0.014988 | 0.125 | 0.08 | 261 | 0 | 0.364 | 1 | 1 | cs | TRUE
62 | LV_768-17_1_4_line_62 |  | 54 | 58 | 0.0058314 | 0.125 | 0.08 | 261 | 0 | 0.364 | 1 | 2 | cs | TRUE
63 | LV_768-17_1_4_line_63 |  | 56 | 59 | 0.023491 | 0.125 | 0.08 | 261 | 0 | 0.364 | 1 | 1 | cs | TRUE
64 | LV_768-17_1_4_line_64 |  | 57 | 60 | 0.018084 | 0.125 | 0.08 | 261 | 0 | 0.364 | 1 | 1 | cs | TRUE
65 | LV_768-17_1_4_line_65 |  | 58 | 61 | 0.017314 | 0.125 | 0.08 | 261 | 0 | 0.364 | 1 | 2 | cs | TRUE
66 | LV_768-17_1_4_line_66 |  | 59 | 94 | 0.016753 | 0.125 | 0.08 | 261 | 0 | 0.364 | 1 | 1 | cs | TRUE
67 | LV_768-17_1_4_line_67 |  | 60 | 95 | 0.020279 | 0.125 | 0.08 | 261 | 0 | 0.364 | 1 | 1 | cs | TRUE
68 | LV_768-17_1_4_line_68 |  | 61 | 98 | 0.0089008 | 0.125 | 0.08 | 261 | 0 | 0.364 | 1 | 2 | cs | TRUE
69 | LV_768-17_1_4_line_69 |  | 62 | 63 | 0.016393 | 0.125 | 0.08 | 261 | 0 | 0.364 | 1 | 1 | cs | TRUE
70 | LV_768-17_1_4_line_70 |  | 62 | 64 | 0.0043377 | 0.125 | 0.08 | 261 | 0 | 0.364 | 1 | 1 | cs | TRUE
71 | LV_768-17_1_4_line_71 |  | 63 | 65 | 0.022855 | 0.125 | 0.08 | 261 | 0 | 0.364 | 1 | 1 | cs | TRUE
72 | LV_768-17_1_4_line_72 |  | 64 | 66 | 0.0072159 | 0.125 | 0.08 | 261 | 0 | 0.364 | 1 | 1 | cs | TRUE
73 | LV_768-17_1_4_line_73 |  | 65 | 67 | 0.016585 | 0.125 | 0.08 | 261 | 0 | 0.364 | 1 | 1 | cs | TRUE
74 | LV_768-17_1_4_line_74 |  | 66 | 68 | 0.0090192 | 0.125 | 0.08 | 261 | 0 | 0.364 | 1 | 1 | cs | TRUE
75 | LV_768-17_1_4_line_75 |  | 67 | 69 | 0.021875 | 0.125 | 0.08 | 261 | 0 | 0.364 | 1 | 1 | cs | TRUE
76 | LV_768-17_1_4_line_76 |  | 67 | 70 | 0.034755 | 0.125 | 0.08 | 261 | 0 | 0.364 | 1 | 1 | cs | TRUE
77 | LV_768-17_1_4_line_77 |  | 68 | 71 | 0.0096917 | 0.125 | 0.08 | 261 | 0 | 0.364 | 1 | 1 | cs | TRUE
78 | LV_768-17_1_4_line_78 |  | 70 | 72 | 0.057182 | 0.125 | 0.08 | 261 | 0 | 0.364 | 1 | 1 | cs | TRUE
79 | LV_768-17_1_4_line_79 |  | 71 | 73 | 0.023513 | 0.125 | 0.08 | 261 | 0 | 0.364 | 1 | 1 | cs | TRUE
80 | LV_768-17_1_4_line_80 |  | 73 | 103 | 0.011057 | 0.125 | 0.08 | 261 | 0 | 0.364 | 1 | 2 | cs | TRUE
81 | LV_768-17_1_4_line_81 |  | 73 | 83 | 0.006448 | 0.125 | 0.08 | 261 | 0 | 0.364 | 1 | 1 | cs | TRUE
82 | LV_768-17_1_4_line_82 |  | 74 | 75 | 0.0029841 | 0.125 | 0.08 | 261 | 0 | 0.364 | 1 | 1 | cs | TRUE
83 | LV_768-17_1_4_line_83 |  | 76 | 77 | 0.0057671 | 0.125 | 0.08 | 261 | 0 | 0.364 | 1 | 1 | cs | TRUE
84 | LV_768-17_1_4_line_84 |  | 77 | 78 | 0.0038206 | 0.125 | 0.08 | 261 | 0 | 0.364 | 1 | 1 | cs | TRUE
85 | LV_768-17_1_4_line_85 |  | 79 | 82 | 0.014613 | 0.125 | 0.08 | 261 | 0 | 0.364 | 1 | 1 | cs | TRUE
86 | LV_768-17_1_4_line_86 |  | 81 | 83 | 0.021813 | 0.125 | 0.08 | 261 | 0 | 0.364 | 1 | 1 | cs | TRUE
87 | LV_768-17_1_4_line_87 |  | 82 | 84 | 0.022469 | 0.125 | 0.08 | 261 | 0 | 0.364 | 1 | 1 | cs | TRUE
88 | LV_768-17_1_4_line_88 |  | 83 | 85 | 0.020563 | 0.125 | 0.08 | 261 | 0 | 0.364 | 1 | 1 | cs | TRUE
89 | LV_768-17_1_4_line_89 |  | 84 | 89 | 0.025441 | 0.125 | 0.08 | 261 | 0 | 0.364 | 1 | 1 | cs | TRUE
90 | LV_768-17_1_4_line_90 |  | 85 | 105 | 0.0091873 | 0.125 | 0.08 | 261 | 0 | 0.364 | 1 | 1 | cs | TRUE
91 | LV_768-17_1_4_line_91 |  | 86 | 87 | 0.011356 | 0.125 | 0.08 | 261 | 0 | 0.364 | 1 | 1 | cs | TRUE
92 | LV_768-17_1_4_line_92 |  | 86 | 88 | 0.011549 | 0.125 | 0.08 | 261 | 0 | 0.364 | 1 | 1 | cs | TRUE
93 | LV_768-17_1_4_line_93 |  | 87 | 89 | 0.02071 | 0.125 | 0.08 | 261 | 0 | 0.364 | 1 | 1 | cs | TRUE
94 | LV_768-17_1_4_line_94 |  | 88 | 90 | 0.0039087 | 0.125 | 0.08 | 261 | 0 | 0.364 | 1 | 1 | cs | TRUE
95 | LV_768-17_1_4_line_95 |  | 90 | 91 | 0.042845 | 0.125 | 0.08 | 261 | 0 | 0.364 | 1 | 1 | cs | TRUE
96 | LV_768-17_1_4_line_96 |  | 91 | 92 | 0.0345 | 0.125 | 0.08 | 261 | 0 | 0.364 | 1 | 1 | cs | TRUE
97 | LV_768-17_1_4_line_97 |  | 92 | 93 | 0.0091302 | 0.125 | 0.08 | 261 | 0 | 0.364 | 1 | 1 | cs | TRUE
98 | LV_768-17_1_4_line_98 |  | 93 | 96 | 0.0040588 | 0.125 | 0.08 | 261 | 0 | 0.364 | 1 | 1 | cs | TRUE
99 | LV_768-17_1_4_line_99 |  | 94 | 111 | 0.0095126 | 0.125 | 0.08 | 261 | 0 | 0.364 | 1 | 1 | cs | TRUE
100 | LV_768-17_1_4_line_100 |  | 96 | 97 | 0.015296 | 0.125 | 0.08 | 261 | 0 | 0.364 | 1 | 1 | cs | TRUE
101 | LV_768-17_1_4_line_101 |  | 98 | 108 | 0.0079504 | 0.125 | 0.08 | 261 | 0 | 0.364 | 1 | 2 | cs | TRUE
102 | LV_768-17_1_4_line_102 |  | 99 | 100 | 0.018922 | 0.125 | 0.08 | 261 | 0 | 0.364 | 1 | 1 | cs | TRUE
103 | LV_768-17_1_4_line_103 |  | 100 | 101 | 0.0075454 | 0.125 | 0.08 | 261 | 0 | 0.364 | 1 | 1 | cs | TRUE
104 | LV_768-17_1_4_line_104 |  | 101 | 102 | 0.023972 | 0.125 | 0.08 | 261 | 0 | 0.364 | 1 | 1 | cs | TRUE
105 | LV_768-17_1_4_line_105 |  | 103 | 104 | 0.023285 | 0.125 | 0.08 | 261 | 0 | 0.364 | 1 | 2 | cs | TRUE
106 | LV_768-17_1_4_line_106 |  | 104 | 106 | 0.0088171 | 0.125 | 0.08 | 261 | 0 | 0.364 | 1 | 2 | cs | TRUE
107 | LV_768-17_1_4_line_107 |  | 106 | 107 | 0.014136 | 0.125 | 0.08 | 261 | 0 | 0.364 | 1 | 2 | cs | TRUE
108 | LV_768-17_1_4_line_108 |  | 107 | 110 | 0.0014033 | 0.125 | 0.08 | 261 | 0 | 0.364 | 1 | 2 | cs | TRUE
109 | LV_768-17_1_4_line_109 |  | 108 | 109 | 0.0021339 | 0.125 | 0.08 | 261 | 0 | 0.364 | 1 | 2 | cs | TRUE
110 | LV_768-17_1_4_line_110 |  | 109 | 110 | 0.013046 | 0.125 | 0.08 | 261 | 0 | 0.364 | 1 | 2 | cs | TRUE
111 | LV_768-17_1_4_line_111 |  | 111 | 112 | 0.013816 | 0.125 | 0.08 | 261 | 0 | 0.364 | 1 | 1 | cs | TRUE
112 | LV_768-17_1_4_line_112 |  | 112 | 113 | 0.017967 | 0.125 | 0.08 | 261 | 0 | 0.364 | 1 | 1 | cs | TRUE
113 | LV_768-17_1_4_line_113 |  | 113 | 114 | 0.00045695 | 0.125 | 0.08 | 261 | 0 | 0.364 | 1 | 1 | cs | TRUE
114 | LV_768-17_1_4_line_114 |  | 114 | 115 | 0.023539 | 0.125 | 0.08 | 261 | 0 | 0.364 | 1 | 1 | cs | TRUE
115 | LV_768-17_1_4_line_115 |  | 115 | 120 | 0.0074837 | 0.125 | 0.08 | 261 | 0 | 0.364 | 1 | 1 | cs | TRUE
116 | LV_768-17_1_4_line_116 |  | 116 | 117 | 0.018104 | 0.125 | 0.08 | 261 | 0 | 0.364 | 1 | 1 | cs | TRUE
117 | LV_768-17_1_4_line_117 |  | 117 | 118 | 0.074147 | 0.125 | 0.08 | 261 | 0 | 0.364 | 1 | 1 | cs | TRUE
118 | LV_768-17_1_4_line_118 |  | 117 | 119 | 0.012101 | 0.125 | 0.08 | 261 | 0 | 0.364 | 1 | 1 | cs | TRUE
119 | LV_768-17_1_4_line_119 |  | 118 | 128 | 0.025857 | 0.125 | 0.08 | 261 | 0 | 0.364 | 1 | 1 | cs | TRUE
120 | LV_768-17_1_4_line_120 |  | 119 | 125 | 0.0059441 | 0.125 | 0.08 | 261 | 0 | 0.364 | 1 | 1 | cs | TRUE
121 | LV_768-17_1_4_line_121 |  | 120 | 121 | 0.0091437 | 0.125 | 0.08 | 261 | 0 | 0.364 | 1 | 1 | cs | TRUE
122 | LV_768-17_1_4_line_122 |  | 121 | 127 | 0.011325 | 0.125 | 0.08 | 261 | 0 | 0.364 | 1 | 1 | cs | TRUE
123 | LV_768-17_1_4_line_123 |  | 122 | 123 | 0.0028171 | 0.125 | 0.08 | 261 | 0 | 0.364 | 1 | 1 | cs | TRUE
124 | LV_768-17_1_4_line_124 |  | 122 | 124 | 0.024707 | 0.125 | 0.08 | 261 | 0 | 0.364 | 1 | 1 | cs | TRUE
125 | LV_768-17_1_4_line_125 |  | 124 | 125 | 0.01854 | 0.125 | 0.08 | 261 | 0 | 0.364 | 1 | 1 | cs | TRUE
126 | LV_768-17_1_4_line_126 |  | 125 | 126 | 0.016033 | 0.125 | 0.08 | 261 | 0 | 0.364 | 1 | 1 | cs | TRUE
127 | LV_768-17_1_4_line_127 |  | 126 | 127 | 0.0047284 | 0.125 | 0.08 | 261 | 0 | 0.364 | 1 | 1 | cs | TRUE
128 | LV_768-17_1_4_line_128 |  | 128 | 129 | 0.01428 | 0.125 | 0.08 | 261 | 0 | 0.364 | 1 | 1 | cs | TRUE

## trafo
| name | std_type | hv_bus | lv_bus | sn_mva | vn_hv_kv | vn_lv_kv | vk_percent | vkr_percent | pfe_kw | i0_percent | shift_degree | tap_side | tap_neutral | tap_min | tap_max | tap_step_percent | tap_step_degree | tap_pos | tap_phase_shifter | parallel | df | in_service
0 | LV_768-17_1_4_trafo_95 | 0.63 MVA 20/0.4 kV | 130 | 103 | 0.63 | 20 | 0.4 | 6 | 1.206 | 1.65 | 0.2619 | 150 | hv | 0 | -2 | 2 | 2.5 | 0 | 0 | FALSE | 1 | 1 | TRUE

## line_geodata
| x0 | y0 | x1 | y1 | x2 | y2 | x3 | y3 | x4 | y4 | x5 | y5 | x6 | y6 | x7 | y7
0 | 2618398.445 | 1169991.2494 | 2618396.4231 | 1169983.6961 | 2618366.6502 | 1169983.3167
1 | 2618398.445 | 1169991.2494 | 2618399.1691 | 1169993.9541 | 2618399.3511 | 1169997.0041
2 | 2618398.445 | 1169991.2494 | 2618393.0712 | 1169964.9284
3 | 2618400.5316 | 1170016.7872 | 2618399.3511 | 1169997.0041
4 | 2618393.0712 | 1169964.9284 | 2618428.3337 | 1169964.1948 | 2618435.7939 | 1169964.0398 | 2618443.0482 | 1169963.6396 | 2618443.1647 | 1169963.6331
5 | 2618321.834 | 1170008.837 | 2618321.2758 | 1170011.2365
6 | 2618321.834 | 1170008.837 | 2618322.1672 | 1170007.4485 | 2618323.9214 | 1169999.2052 | 2618323.8639 | 1169996.1421
7 | 2618321.2758 | 1170011.2365 | 2618314.0272 | 1170004.7557 | 2618309.7326 | 1170004.7752
8 | 2618321.2758 | 1170011.2365 | 2618321.1673 | 1170011.7031 | 2618315.9229 | 1170030.4522 | 2618314.9418 | 1170033.5841
9 | 2618400.5576 | 1170017.2224 | 2618400.5316 | 1170016.7872
10 | 2618474.0697 | 1170004.9691 | 2618443.1647 | 1169963.6331
11 | 2618309.7326 | 1170004.7752 | 2618303.9675 | 1170004.8015
12 | 2618314.9418 | 1170033.5841 | 2618333.6797 | 1170037.3973
13 | 2618316.9216 | 1170041.7054 | 2618314.6745 | 1170038.4524 | 2618314.6173 | 1170034.6059 | 2618314.9418 | 1170033.5841
14 | 2618298.4421 | 1170004.8267 | 2618303.9675 | 1170004.8015
15 | 2618338.6219 | 1170038.403 | 2618333.6797 | 1170037.3973
16 | 2618332.697 | 1170059.5401 | 2618332.9229 | 1170058.1957 | 2618333.1715 | 1170054.4501 | 2618331.4194 | 1170051.9546 | 2618324.2182 | 1170047.4971 | 2618319.4235 | 1170044.2031 | 2618316.9216 | 1170041.7054
17 | 2618316.9216 | 1170041.7054 | 2618312.9762 | 1170040.9041 | 2618301.1789 | 1170030.6964
18 | 2618298.4421 | 1170004.8267 | 2618284.808 | 1170004.8888
19 | 2618332.697 | 1170059.5401 | 2618323.4322 | 1170087.1069
20 | 2618332.697 | 1170059.5401 | 2618331.9325 | 1170059.3266 | 2618328.103 | 1170058.1588 | 2618302.5782 | 1170045.7723
21 | 2618332.697 | 1170059.5401 | 2618339.4004 | 1170061.6171 | 2618345.2815 | 1170064.4715
22 | 2618301.1789 | 1170030.6964 | 2618301.1789 | 1170030.6964 | 2618299.4119 | 1170030.7135
23 | 2618589.7288 | 1170091.3549 | 2618589.7288 | 1170091.3549 | 2618581.8423 | 1170077.4697
24 | 2618572.8281 | 1170061.5988 | 2618581.8423 | 1170077.4697
25 | 2618572.8281 | 1170061.5988 | 2618582.0914 | 1170056.6661
26 | 2618567.9008 | 1170064.1294 | 2618572.8281 | 1170061.5988
27 | 2618546.3371 | 1170075.213 | 2618567.9008 | 1170064.1294
28 | 2618567.9008 | 1170064.1294 | 2618557.2971 | 1170046.1771
29 | 2618546.3371 | 1170075.213 | 2618535.7287 | 1170057.0453
30 | 2618546.3371 | 1170075.213 | 2618544.997 | 1170076.0291
31 | 2618550.5141 | 1170034.6935 | 2618557.2971 | 1170046.1771
32 | 2618531.1918 | 1170049.2755 | 2618535.7287 | 1170057.0453
33 | 2618530.0911 | 1170085.1064 | 2618544.997 | 1170076.0291
34 | 2618540.9362 | 1170022.8588 | 2618544.7409 | 1170024.627 | 2618545.6966 | 1170024.83 | 2618547.5406 | 1170024.7801 | 2618547.591 | 1170025.8252 | 2618547.7449 | 1170028.0268 | 2618547.4952 | 1170029.5824 | 2618550.5141 | 1170034.6935
35 | 2618203.4643 | 1170025.942 | 2618201.1789 | 1170026.5914 | 2618190.5171 | 1170027.9488 | 2618181.5783 | 1170028.7778 | 2618176.3795 | 1170029.836
36 | 2618176.3795 | 1170029.836 | 2618030.6391 | 1170066.5121
37 | 2618224.1733 | 1170022.0304 | 2618211.7462 | 1170023.5885 | 2618203.4643 | 1170025.942
38 | 2618020.9358 | 1170068.582 | 2618023.2025 | 1170067.8995 | 2618030.6391 | 1170066.5121
39 | 2618246.2009 | 1170023.4319 | 2618239.8296 | 1170022.0616 | 2618232.5927 | 1170021.7729 | 2618225.0791 | 1170021.9169 | 2618224.1733 | 1170022.0304
40 | 2618251.1532 | 1170024.4971 | 2618246.2009 | 1170023.4319
41 | 2618020.9358 | 1170068.582 | 2618019.1975 | 1170069.0992 | 2618013.1684 | 1170071.7381
42 | 2618013.1684 | 1170071.7381 | 2618010.0728 | 1170058.6824
43 | 2618251.1532 | 1170024.4971 | 2618237.5876 | 1170046.6744
44 | 2618251.1532 | 1170024.4971 | 2618271.2161 | 1170031.328 | 2618289.769 | 1170039.659
45 | 2618229.8854 | 1170054.5 | 2618236.9133 | 1170047.7768 | 2618237.5876 | 1170046.6744
46 | 2618302.5782 | 1170045.7723 | 2618292.6018 | 1170040.9311 | 2618289.769 | 1170039.659
47 | 2618523.4335 | 1170089.1607 | 2618530.0911 | 1170085.1064
48 | 2618532.4507 | 1170000.6882 | 2618540.4178 | 1170014.7976 | 2618541.9208 | 1170018.6486 | 2618540.9362 | 1170022.8588
49 | 2618523.4335 | 1170089.1607 | 2618517.6013 | 1170092.722
50 | 2618523.4335 | 1170089.1607 | 2618513.653 | 1170072.1208
51 | 2618517.6013 | 1170092.722 | 2618512.112 | 1170096.0738 | 2618509.0397 | 1170097.9465
52 | 2618509.0962 | 1170064.1818 | 2618513.653 | 1170072.1208
53 | 2618464.7649 | 1170092.36 | 2618463.8471 | 1170086.1216
54 | 2618464.7649 | 1170092.36 | 2618464.7649 | 1170092.36 | 2618472.7625 | 1170094.0187 | 2618477.9792 | 1170102.6571
55 | 2618463.8471 | 1170086.1216 | 2618462.3591 | 1170076.0069
56 | 2618484.2568 | 1170113.0524 | 2618477.9792 | 1170102.6571
57 | 2618464.4148 | 1170069.2917 | 2618462.4016 | 1170072.1425 | 2618462.0668 | 1170074.0202 | 2618462.3591 | 1170076.0069
58 | 2618484.2568 | 1170113.0524 | 2618481.5914 | 1170114.0114 | 2618474.58 | 1170115.5727
59 | 2618484.2568 | 1170113.0524 | 2618487.3448 | 1170111.1702
60 | 2618464.4148 | 1170069.2917 | 2618462.0189 | 1170067.1944 | 2618460.422 | 1170063.999 | 2618460.1932 | 1170060.3892
61 | 2618464.4148 | 1170069.2917 | 2618467.7181 | 1170069.891 | 2618471.318 | 1170068.5903 | 2618477.867 | 1170064.347
62 | 2618474.58 | 1170115.5727 | 2618471.7917 | 1170116.1936 | 2618468.8274 | 1170116.4439
63 | 2618458.7075 | 1170036.9448 | 2618460.1932 | 1170060.3892
64 | 2618477.867 | 1170064.347 | 2618482.5029 | 1170061.3432 | 2618493.0925 | 1170054.5897
65 | 2618468.8274 | 1170116.4439 | 2618466.0751 | 1170116.6763 | 2618458.0479 | 1170114.6951 | 2618452.0874 | 1170112.7059
66 | 2618458.7075 | 1170036.9448 | 2618457.7218 | 1170021.3915 | 2618458.1599 | 1170020.3084
67 | 2618493.0925 | 1170054.5897 | 2618510.1902 | 1170043.6856
68 | 2618443.7808 | 1170109.534 | 2618447.5923 | 1170111.2058 | 2618452.0874 | 1170112.7059
69 | 2618385.0399 | 1170132.4475 | 2618388.0174 | 1170140.6719 | 2618389.7161 | 1170148.1266
70 | 2618385.0399 | 1170132.4475 | 2618383.9964 | 1170129.5651 | 2618383.5113 | 1170128.3889
71 | 2618391.3591 | 1170170.6329 | 2618391.2955 | 1170164.5495 | 2618392.1848 | 1170158.9605 | 2618389.7161 | 1170148.1266
72 | 2618380.7907 | 1170121.7056 | 2618381.9079 | 1170124.5006 | 2618383.5113 | 1170128.3889
73 | 2618391.5323 | 1170187.2172 | 2618391.3591 | 1170170.6329
74 | 2618377.443 | 1170113.3307 | 2618380.7907 | 1170121.7056
75 | 2618391.5323 | 1170187.2172 | 2618372.3538 | 1170176.5978
76 | 2618391.5323 | 1170187.2172 | 2618393.1108 | 1170203.9305 | 2618396.0251 | 1170221.6595
77 | 2618377.443 | 1170113.3307 | 2618377.0941 | 1170112.4576 | 2618374.3843 | 1170104.1362
78 | 2618444.8288 | 1170191.638 | 2618396.0251 | 1170221.6595
79 | 2618367.1039 | 1170081.7784 | 2618374.3843 | 1170104.1362
80 | 2618367.1039 | 1170081.7784 | 2618377.7553 | 1170084.7465
81 | 2618367.1039 | 1170081.7784 | 2618363.302 | 1170076.5641
82 | 2618284.808 | 1170004.8888 | 2618281.824 | 1170004.9024
83 | 2618293.6451 | 1170030.7694 | 2618299.4119 | 1170030.7135
84 | 2618289.8247 | 1170030.8064 | 2618293.6451 | 1170030.7694
85 | 2618317.6353 | 1170100.2553 | 2618317.9606 | 1170100.038 | 2618319.757 | 1170098.0424 | 2618323.4322 | 1170087.1069
86 | 2618363.302 | 1170076.5641 | 2618357.9372 | 1170072.0566 | 2618351.5702 | 1170067.5238 | 2618345.2815 | 1170064.4715
87 | 2618317.6353 | 1170100.2553 | 2618314.9631 | 1170102.041 | 2618311.0584 | 1170102.9407 | 2618306.4621 | 1170102.3375 | 2618296.1449 | 1170099.8519
88 | 2618363.302 | 1170076.5641 | 2618350.9254 | 1170092.9848
89 | 2618271.2871 | 1170094.9353 | 2618275.759 | 1170094.9406 | 2618296.1449 | 1170099.8519
90 | 2618345.3956 | 1170100.3216 | 2618350.9254 | 1170092.9848
91 | 2618250.4297 | 1170114.797 | 2618252.3594 | 1170106.142 | 2618253.6617 | 1170104.0216
92 | 2618250.4297 | 1170114.797 | 2618247.9165 | 1170126.0692
93 | 2618253.6617 | 1170104.0216 | 2618254.7583 | 1170102.2361 | 2618259.7588 | 1170098.2382 | 2618264.7626 | 1170095.6409 | 2618269.7608 | 1170094.9335 | 2618271.2871 | 1170094.9353
94 | 2618247.0659 | 1170129.8842 | 2618247.9165 | 1170126.0692
95 | 2618247.0659 | 1170129.8842 | 2618273.1465 | 1170163.8772
96 | 2618300.901 | 1170144.5219 | 2618296.2486 | 1170145.0614 | 2618286.5793 | 1170152.2134 | 2618273.1465 | 1170163.8772
97 | 2618300.901 | 1170144.5219 | 2618304.8434 | 1170144.0648 | 2618309.8375 | 1170145.3681
98 | 2618313.7647 | 1170146.3931 | 2618309.8375 | 1170145.3681
99 | 2618462.6654 | 1170011.9694 | 2618461.1179 | 1170014.1982 | 2618459.2174 | 1170017.6942 | 2618458.1599 | 1170020.3084
100 | 2618313.7647 | 1170146.3931 | 2618313.7647 | 1170146.3931 | 2618321.0356 | 1170150.5395 | 2618323.7859 | 1170156.8955
101 | 2618443.7808 | 1170109.534 | 2618436.5001 | 1170106.3404
102 | 2618229.8854 | 1170054.5 | 2618224.9586 | 1170059.2131 | 2618217.4745 | 1170068.726
103 | 2618212.8091 | 1170074.6561 | 2618217.4745 | 1170068.726
104 | 2618200.0675 | 1170094.7706 | 2618200.8 | 1170093.713 | 2618204.8821 | 1170084.732 | 2618212.8091 | 1170074.6561
105 | 2618400.2471 | 1170090.7607 | 2618393.8055 | 1170089.2191 | 2618377.7553 | 1170084.7465
106 | 2618400.2471 | 1170090.7607 | 2618404.7688 | 1170091.8428 | 2618408.5564 | 1170093.5818
107 | 2618408.5564 | 1170093.5818 | 2618421.4035 | 1170099.48
108 | 2618421.4035 | 1170099.48 | 2618422.6788 | 1170100.0656
109 | 2618434.5459 | 1170105.4832 | 2618436.5001 | 1170106.3404
110 | 2618434.5459 | 1170105.4832 | 2618433.0447 | 1170104.8247 | 2618422.6788 | 1170100.0656
111 | 2618462.6654 | 1170011.9694 | 2618464.5223 | 1170009.2951 | 2618468.9222 | 1170006.5961 | 2618474.0697 | 1170004.9691
112 | 2618491.983 | 1170003.6789 | 2618491.6161 | 1170003.6976 | 2618474.3213 | 1170004.8896 | 2618474.0697 | 1170004.9691
113 | 2618491.983 | 1170003.6789 | 2618492.4394 | 1170003.6556
114 | 2618515.9482 | 1170002.4565 | 2618492.4394 | 1170003.6556
115 | 2618515.9482 | 1170002.4565 | 2618523.4222 | 1170002.0753
116 | 2618566.3565 | 1169968.669 | 2618553.4982 | 1169955.9248
117 | 2618620.2599 | 1169919.2067 | 2618593.845 | 1169940.169 | 2618574.3819 | 1169954.7274 | 2618567.5768 | 1169965.7231 | 2618566.3565 | 1169968.669
118 | 2618566.3565 | 1169968.669 | 2618562.6281 | 1169977.6695 | 2618562.0182 | 1169979.9484
119 | 2618620.2599 | 1169919.2067 | 2618611.1988 | 1169919.9457 | 2618606.003 | 1169922.6533 | 2618597.2096 | 1169929.1058
120 | 2618560.7364 | 1169985.7233 | 2618560.7317 | 1169984.7561 | 2618562.0182 | 1169979.9484
121 | 2618532.4507 | 1170000.6882 | 2618524.9181 | 1170001.999 | 2618523.4222 | 1170002.0753
122 | 2618532.4507 | 1170000.6882 | 2618534.1195 | 1170000.3932 | 2618542.5539 | 1169995.7446
123 | 2618579.9843 | 1170025.471 | 2618577.6796 | 1170023.8511
124 | 2618564.0579 | 1170003.8146 | 2618568.3689 | 1170014.0277 | 2618574.9778 | 1170021.9521 | 2618577.6796 | 1170023.8511
125 | 2618560.7364 | 1169985.7233 | 2618560.7353 | 1169991.0482 | 2618563.318 | 1170002.0617 | 2618564.0579 | 1170003.8146
126 | 2618560.7364 | 1169985.7233 | 2618546.695 | 1169993.4622
127 | 2618546.695 | 1169993.4622 | 2618542.5539 | 1169995.7446
128 | 2618585.6971 | 1169937.5537 | 2618597.2096 | 1169929.1058

## bus_geodata
| x | y | coords
0 | 2618366.6502 | 1169983.3167
1 | 2618398.445 | 1169991.2494
2 | 2618399.3511 | 1169997.0041
3 | 2618393.0712 | 1169964.9284
4 | 2618321.834 | 1170008.837
5 | 2618321.2758 | 1170011.2365
6 | 2618323.8639 | 1169996.1421
7 | 2618400.5316 | 1170016.7872
8 | 2618443.1647 | 1169963.6331
9 | 2618309.7326 | 1170004.7752
10 | 2618314.9418 | 1170033.5841
11 | 2618400.5576 | 1170017.2224
12 | 2618303.9675 | 1170004.8015
13 | 2618333.6797 | 1170037.3973
14 | 2618316.9216 | 1170041.7054
15 | 2618298.4421 | 1170004.8267
16 | 2618338.6219 | 1170038.403
17 | 2618332.697 | 1170059.5401
18 | 2618301.1789 | 1170030.6964
19 | 2618589.7288 | 1170091.3549
20 | 2618581.8423 | 1170077.4697
21 | 2618572.8281 | 1170061.5988
22 | 2618582.0914 | 1170056.6661
23 | 2618567.9008 | 1170064.1294
24 | 2618546.3371 | 1170075.213
25 | 2618557.2971 | 1170046.1771
26 | 2618535.7287 | 1170057.0453
27 | 2618544.997 | 1170076.0291
28 | 2618550.5141 | 1170034.6935
29 | 2618176.3795 | 1170029.836
30 | 2618203.4643 | 1170025.942
31 | 2618030.6391 | 1170066.5121
32 | 2618224.1733 | 1170022.0304
33 | 2618246.2009 | 1170023.4319
34 | 2618020.9358 | 1170068.582
35 | 2618013.1684 | 1170071.7381
36 | 2618010.0728 | 1170058.6824
37 | 2618251.1532 | 1170024.4971
38 | 2618237.5876 | 1170046.6744
39 | 2618289.769 | 1170039.659
40 | 2618531.1918 | 1170049.2755
41 | 2618530.0911 | 1170085.1064
42 | 2618540.9362 | 1170022.8588
43 | 2618523.4335 | 1170089.1607
44 | 2618517.6013 | 1170092.722
45 | 2618513.653 | 1170072.1208
46 | 2618509.0397 | 1170097.9465
47 | 2618509.0962 | 1170064.1818
48 | 2618464.7649 | 1170092.36
49 | 2618463.8471 | 1170086.1216
50 | 2618477.9792 | 1170102.6571
51 | 2618462.3591 | 1170076.0069
52 | 2618484.2568 | 1170113.0524
53 | 2618464.4148 | 1170069.2917
54 | 2618474.58 | 1170115.5727
55 | 2618487.3448 | 1170111.1702
56 | 2618460.1932 | 1170060.3892
57 | 2618477.867 | 1170064.347
58 | 2618468.8274 | 1170116.4439
59 | 2618458.7075 | 1170036.9448
60 | 2618493.0925 | 1170054.5897
61 | 2618452.0874 | 1170112.7059
62 | 2618385.0399 | 1170132.4475
63 | 2618389.7161 | 1170148.1266
64 | 2618383.5113 | 1170128.3889
65 | 2618391.359 | 1170170.6329
66 | 2618380.7907 | 1170121.7056
67 | 2618391.5323 | 1170187.2172
68 | 2618377.443 | 1170113.3307
69 | 2618372.3538 | 1170176.5978
70 | 2618396.0251 | 1170221.6595
71 | 2618374.3843 | 1170104.1362
72 | 2618444.8288 | 1170191.638
73 | 2618367.1039 | 1170081.7784
74 | 2618284.808 | 1170004.8888
75 | 2618281.824 | 1170004.9024
76 | 2618299.4119 | 1170030.7135
77 | 2618293.6451 | 1170030.7694
78 | 2618289.8247 | 1170030.8064
79 | 2618323.4322 | 1170087.1069
80 | 2618302.5782 | 1170045.7723
81 | 2618345.2815 | 1170064.4715
82 | 2618317.6353 | 1170100.2553
83 | 2618363.302 | 1170076.5641
84 | 2618296.1449 | 1170099.8519
85 | 2618350.9254 | 1170092.9848
86 | 2618250.4297 | 1170114.797
87 | 2618253.6617 | 1170104.0216
88 | 2618247.9165 | 1170126.0692
89 | 2618271.2871 | 1170094.9353
90 | 2618247.0659 | 1170129.8842
91 | 2618273.1465 | 1170163.8772
92 | 2618300.901 | 1170144.5219
93 | 2618309.8375 | 1170145.3681
94 | 2618458.1599 | 1170020.3084
95 | 2618510.1902 | 1170043.6856
96 | 2618313.7647 | 1170146.3931
97 | 2618323.7859 | 1170156.8955
98 | 2618443.7808 | 1170109.534
99 | 2618229.8854 | 1170054.5
100 | 2618217.4745 | 1170068.726
101 | 2618212.8091 | 1170074.6561
102 | 2618200.0675 | 1170094.7706
103 | 2618377.7553 | 1170084.7465
104 | 2618400.2471 | 1170090.7607
105 | 2618345.3956 | 1170100.3216
106 | 2618408.5564 | 1170093.5818
107 | 2618421.4035 | 1170099.48
108 | 2618436.5001 | 1170106.3404
109 | 2618434.5459 | 1170105.4832
110 | 2618422.6788 | 1170100.0656
111 | 2618462.6654 | 1170011.9694
112 | 2618474.0697 | 1170004.9691
113 | 2618491.983 | 1170003.6789
114 | 2618492.4394 | 1170003.6556
115 | 2618515.9482 | 1170002.4565
116 | 2618553.4982 | 1169955.9248
117 | 2618566.3565 | 1169968.669
118 | 2618620.2599 | 1169919.2067
119 | 2618562.0182 | 1169979.9484
120 | 2618523.4222 | 1170002.0753
121 | 2618532.4507 | 1170000.6882
122 | 2618577.6796 | 1170023.8511
123 | 2618579.9843 | 1170025.471
124 | 2618564.0579 | 1170003.8146
125 | 2618560.7364 | 1169985.7233
126 | 2618546.695 | 1169993.4622
127 | 2618542.5539 | 1169995.7446
128 | 2618597.2096 | 1169929.1058
129 | 2618585.6971 | 1169937.5537
130 | 2618367.1039 | 1170081.7784

## line_std_types
| c_nf_per_km | r_ohm_per_km | x_ohm_per_km | max_i_ka | type | q_mm2 | alpha | voltage_rating
NAYY 4x50 SE | 210 | 0.642 | 0.083 | 0.142 | cs | 50 | 0.00403 | LV
NAYY 4x120 SE | 264 | 0.225 | 0.08 | 0.242 | cs | 120 | 0.00403 | LV
NAYY 4x150 SE | 261 | 0.208 | 0.08 | 0.27 | cs | 150 | 0.00403 | LV
NA2XS2Y 1x95 RM/25 12/20 kV | 216 | 0.313 | 0.132 | 0.252 | cs | 95 | 0.00403 | MV
NA2XS2Y 1x185 RM/25 12/20 kV | 273 | 0.161 | 0.117 | 0.362 | cs | 185 | 0.00403 | MV
NA2XS2Y 1x240 RM/25 12/20 kV | 304 | 0.122 | 0.112 | 0.421 | cs | 240 | 0.00403 | MV
NA2XS2Y 1x95 RM/25 6/10 kV | 315 | 0.313 | 0.123 | 0.249 | cs | 95 | 0.00403 | MV
NA2XS2Y 1x185 RM/25 6/10 kV | 406 | 0.161 | 0.11 | 0.358 | cs | 185 | 0.00403 | MV
NA2XS2Y 1x240 RM/25 6/10 kV | 456 | 0.122 | 0.105 | 0.416 | cs | 240 | 0.00403 | MV
NA2XS2Y 1x150 RM/25 12/20 kV | 250 | 0.206 | 0.116 | 0.319 | cs | 150 | 0.00403 | MV
NA2XS2Y 1x120 RM/25 12/20 kV | 230 | 0.253 | 0.119 | 0.283 | cs | 120 | 0.00403 | MV
NA2XS2Y 1x70 RM/25 12/20 kV | 190 | 0.443 | 0.132 | 0.22 | cs | 70 | 0.00403 | MV
NA2XS2Y 1x150 RM/25 6/10 kV | 360 | 0.206 | 0.11 | 0.315 | cs | 150 | 0.00403 | MV
NA2XS2Y 1x120 RM/25 6/10 kV | 340 | 0.253 | 0.113 | 0.28 | cs | 120 | 0.00403 | MV
NA2XS2Y 1x70 RM/25 6/10 kV | 280 | 0.443 | 0.123 | 0.217 | cs | 70 | 0.00403 | MV
N2XS(FL)2Y 1x120 RM/35 64/110 kV | 112 | 0.153 | 0.166 | 0.366 | cs | 120 | 0.00393 | HV
N2XS(FL)2Y 1x185 RM/35 64/110 kV | 125 | 0.099 | 0.156 | 0.457 | cs | 185 | 0.00393 | HV
N2XS(FL)2Y 1x240 RM/35 64/110 kV | 135 | 0.075 | 0.149 | 0.526 | cs | 240 | 0.00393 | HV
N2XS(FL)2Y 1x300 RM/35 64/110 kV | 144 | 0.06 | 0.144 | 0.588 | cs | 300 | 0.00393 | HV
15-AL1/3-ST1A 0.4 | 11 | 1.8769 | 0.35 | 0.105 | ol | 16 | 0.00403 | LV
24-AL1/4-ST1A 0.4 | 11.25 | 1.2012 | 0.335 | 0.14 | ol | 24 | 0.00403 | LV
48-AL1/8-ST1A 0.4 | 12.2 | 0.5939 | 0.3 | 0.21 | ol | 48 | 0.00403 | LV
94-AL1/15-ST1A 0.4 | 13.2 | 0.306 | 0.29 | 0.35 | ol | 94 | 0.00403 | LV
34-AL1/6-ST1A 10.0 | 9.7 | 0.8342 | 0.36 | 0.17 | ol | 34 | 0.00403 | MV
48-AL1/8-ST1A 10.0 | 10.1 | 0.5939 | 0.35 | 0.21 | ol | 48 | 0.00403 | MV
70-AL1/11-ST1A 10.0 | 10.4 | 0.4132 | 0.339 | 0.29 | ol | 70 | 0.00403 | MV
94-AL1/15-ST1A 10.0 | 10.75 | 0.306 | 0.33 | 0.35 | ol | 94 | 0.00403 | MV
122-AL1/20-ST1A 10.0 | 11.1 | 0.2376 | 0.323 | 0.41 | ol | 122 | 0.00403 | MV
149-AL1/24-ST1A 10.0 | 11.25 | 0.194 | 0.315 | 0.47 | ol | 149 | 0.00403 | MV
34-AL1/6-ST1A 20.0 | 9.15 | 0.8342 | 0.382 | 0.17 | ol | 34 | 0.00403 | MV
48-AL1/8-ST1A 20.0 | 9.5 | 0.5939 | 0.372 | 0.21 | ol | 48 | 0.00403 | MV
70-AL1/11-ST1A 20.0 | 9.7 | 0.4132 | 0.36 | 0.29 | ol | 70 | 0.00403 | MV
94-AL1/15-ST1A 20.0 | 10 | 0.306 | 0.35 | 0.35 | ol | 94 | 0.00403 | MV
122-AL1/20-ST1A 20.0 | 10.3 | 0.2376 | 0.344 | 0.41 | ol | 122 | 0.00403 | MV
149-AL1/24-ST1A 20.0 | 10.5 | 0.194 | 0.337 | 0.47 | ol | 149 | 0.00403 | MV
184-AL1/30-ST1A 20.0 | 10.75 | 0.1571 | 0.33 | 0.535 | ol | 184 | 0.00403 | MV
243-AL1/39-ST1A 20.0 | 11 | 0.1188 | 0.32 | 0.645 | ol | 243 | 0.00403 | MV
48-AL1/8-ST1A 110.0 | 8 | 0.5939 | 0.46 | 0.21 | ol | 48 | 0.00403 | HV
70-AL1/11-ST1A 110.0 | 8.4 | 0.4132 | 0.45 | 0.29 | ol | 70 | 0.00403 | HV
94-AL1/15-ST1A 110.0 | 8.65 | 0.306 | 0.44 | 0.35 | ol | 94 | 0.00403 | HV
122-AL1/20-ST1A 110.0 | 8.5 | 0.2376 | 0.43 | 0.41 | ol | 122 | 0.00403 | HV
149-AL1/24-ST1A 110.0 | 8.75 | 0.194 | 0.41 | 0.47 | ol | 149 | 0.00403 | HV
184-AL1/30-ST1A 110.0 | 8.8 | 0.1571 | 0.4 | 0.535 | ol | 184 | 0.00403 | HV
243-AL1/39-ST1A 110.0 | 9 | 0.1188 | 0.39 | 0.645 | ol | 243 | 0.00403 | HV
305-AL1/39-ST1A 110.0 | 9.2 | 0.0949 | 0.38 | 0.74 | ol | 305 | 0.00403 | HV
490-AL1/64-ST1A 110.0 | 9.75 | 0.059 | 0.37 | 0.96 | ol | 490 | 0.00403 | HV
679-AL1/86-ST1A 110.0 | 9.95 | 0.042 | 0.36 | 1.15 | ol | 679 | 0.00403 | HV
490-AL1/64-ST1A 220.0 | 10 | 0.059 | 0.285 | 0.96 | ol | 490 | 0.00403 | HV
679-AL1/86-ST1A 220.0 | 11.7 | 0.042 | 0.275 | 1.15 | ol | 679 | 0.00403 | HV
490-AL1/64-ST1A 380.0 | 11 | 0.059 | 0.253 | 0.96 | ol | 490 | 0.00403 | HV
679-AL1/86-ST1A 380.0 | 14.6 | 0.042 | 0.25 | 1.15 | ol | 679 | 0.00403 | HV

## trafo_std_types
| i0_percent | pfe_kw | vkr_percent | sn_mva | vn_lv_kv | vn_hv_kv | vk_percent | shift_degree | vector_group | tap_side | tap_neutral | tap_min | tap_max | tap_step_degree | tap_step_percent | tap_phase_shifter
160 MVA 380/110 kV | 0.06 | 60 | 0.25 | 160 | 110 | 380 | 12.2 | 0 | Yy0 | hv | 0 | -9 | 9 | 0 | 1.5 | FALSE
100 MVA 220/110 kV | 0.06 | 55 | 0.26 | 100 | 110 | 220 | 12 | 0 | Yy0 | hv | 0 | -9 | 9 | 0 | 1.5 | FALSE
63 MVA 110/20 kV | 0.04 | 22 | 0.32 | 63 | 20 | 110 | 18 | 150 | YNd5 | hv | 0 | -9 | 9 | 0 | 1.5 | FALSE
40 MVA 110/20 kV | 0.05 | 18 | 0.34 | 40 | 20 | 110 | 16.2 | 150 | YNd5 | hv | 0 | -9 | 9 | 0 | 1.5 | FALSE
25 MVA 110/20 kV | 0.07 | 14 | 0.41 | 25 | 20 | 110 | 12 | 150 | YNd5 | hv | 0 | -9 | 9 | 0 | 1.5 | FALSE
63 MVA 110/10 kV | 0.04 | 22 | 0.32 | 63 | 10 | 110 | 18 | 150 | YNd5 | hv | 0 | -9 | 9 | 0 | 1.5 | FALSE
40 MVA 110/10 kV | 0.05 | 18 | 0.34 | 40 | 10 | 110 | 16.2 | 150 | YNd5 | hv | 0 | -9 | 9 | 0 | 1.5 | FALSE
25 MVA 110/10 kV | 0.07 | 14 | 0.41 | 25 | 10 | 110 | 12 | 150 | YNd5 | hv | 0 | -9 | 9 | 0 | 1.5 | FALSE
0.25 MVA 20/0.4 kV | 0.32 | 0.8 | 1.44 | 0.25 | 0.4 | 20 | 6 | 150 | Yzn5 | hv | 0 | -2 | 2 | 0 | 2.5 | FALSE
0.4 MVA 20/0.4 kV | 0.3375 | 1.35 | 1.425 | 0.4 | 0.4 | 20 | 6 | 150 | Dyn5 | hv | 0 | -2 | 2 | 0 | 2.5 | FALSE
0.63 MVA 20/0.4 kV | 0.2619 | 1.65 | 1.206 | 0.63 | 0.4 | 20 | 6 | 150 | Dyn5 | hv | 0 | -2 | 2 | 0 | 2.5 | FALSE
0.25 MVA 10/0.4 kV | 0.24 | 0.6 | 1.2 | 0.25 | 0.4 | 10 | 4 | 150 | Dyn5 | hv | 0 | -2 | 2 | 0 | 2.5 | FALSE
0.4 MVA 10/0.4 kV | 0.2375 | 0.95 | 1.325 | 0.4 | 0.4 | 10 | 4 | 150 | Dyn5 | hv | 0 | -2 | 2 | 0 | 2.5 | FALSE
0.63 MVA 10/0.4 kV | 0.1873 | 1.18 | 1.0794 | 0.63 | 0.4 | 10 | 4 | 150 | Dyn5 | hv | 0 | -2 | 2 | 0 | 2.5 | FALSE

## trafo3w_std_types
| sn_hv_mva | sn_mv_mva | sn_lv_mva | vn_hv_kv | vn_mv_kv | vn_lv_kv | vk_hv_percent | vk_mv_percent | vk_lv_percent | vkr_hv_percent | vkr_mv_percent | vkr_lv_percent | pfe_kw | i0_percent | shift_mv_degree | shift_lv_degree | vector_group | tap_side | tap_neutral | tap_min | tap_max | tap_step_percent
63/25/38 MVA 110/20/10 kV | 63 | 25 | 38 | 110 | 20 | 10 | 10.4 | 10.4 | 10.4 | 0.28 | 0.32 | 0.35 | 35 | 0.89 | 0 | 0 | YN0yn0yn0 | hv | 0 | -10 | 10 | 1.2
63/25/38 MVA 110/10/10 kV | 63 | 25 | 38 | 110 | 10 | 10 | 10.4 | 10.4 | 10.4 | 0.28 | 0.32 | 0.35 | 35 | 0.89 | 0 | 0 | YN0yn0yn0 | hv | 0 | -10 | 10 | 1.2

## fuse_std_types
| fuse_type | i_rated_a | t_avg | t_min | t_total | x_avg | x_min | x_total
HV 100A | HV 100A | 100 | 0 | [10.0, 3.64, 0.854, 0.281, 0.1, 0.0531, 0.022, 0.01] | [10.0, 4.267, 1.21, 0.403, 0.1, 0.058, 0.022, 0.01] | 0 | [300.0, 350.0, 450.0, 550.0, 700.0, 850.0, 1200.0, 1752.0] | [600.0, 700.0, 900.0, 1150.0, 1665.0, 2000.0, 3000.0, 4313.0]
HV 10A | HV 10A | 10 | 0 | [10.0, 1675.0, 0.344, 0.156, 0.1, 0.0417, 0.0171, 0.01] | [10.0, 1.3, 0.3, 0.155, 0.1, 0.0555, 0.023, 0.01] | 0 | [30.0, 32.0, 35.0, 37.0, 39.0, 50.0, 70.0, 88.0] | [60.0, 70.0, 80.0, 87.0, 94.0, 110.0, 150.0, 216.0]
HV 125A | HV 125A | 125 | 0 | [10.0, 1.82, 0.344, 0.1, 0.0467, 0.0269, 0.01] | [10.0, 2.478, 0.426, 0.1, 0.0427, 0.0211, 0.01] | 0 | [375.0, 500.0, 700.0, 925.0, 1200.0, 1500.0, 2341.0] | [750.0, 1000.0, 1500.0, 2200.0, 3000.0, 4000.0, 5765.0]
HV 160A | HV 160A | 160 | 0 | [10.0, 4.15, 1.03, 0.198, 0.1, 0.051, 0.0172, 0.01] | [10.0, 2.3, 0.734, 0.274, 0.1, 0.046, 0.0177, 0.01] | 0 | [480.0, 550.0, 700.0, 1000.0, 1260.0, 1600.0, 2500.0, 3227.0] | [960.0, 1300.0, 1700.0, 2200.0, 2996.0, 4000.0, 6000.0, 7946.0]
HV 16A | HV 16A | 16 | 0 | [10.0, 0.352, 0.164, 0.1, 0.0649, 0.0342, 0.01] | [10.0, 2.34, 0.722, 0.181, 0.1, 0.055, 0.0296, 0.01] | 0 | [48.0, 60.0, 65.0, 71.0, 80.0, 100.0, 162.0] | [96.0, 110.0, 125.0, 150.0, 168.0, 200.0, 250.0, 398.0]
HV 200A | HV 200A | 200 | 0 | [10.0, 4.267, 1.21, 0.403, 0.1, 0.058, 0.022, 0.01] | [10.0, 3.73, 1.654, 0.328, 0.1, 0.0531, 0.019, 0.01] | 0 | [600.0, 700.0, 900.0, 1150.0, 1665.0, 2000.0, 3000.0, 4313.0] | [1200.0, 1500.0, 1800.0, 2700.0, 3960.0, 5000.0, 7500.0, 10620.0]
HV 20A | HV 20A | 20 | 0 | [10.0, 1.3, 0.3, 0.155, 0.1, 0.0555, 0.023, 0.01] | [10.0, 1.3, 0.161, 0.1, 0.0611, 0.0399, 0.0141, 0.01] | 0 | [60.0, 70.0, 80.0, 87.0, 94.0, 110.0, 150.0, 216.0] | [120.0, 150.0, 200.0, 223.0, 260.0, 300.0, 450.0, 532.0]
HV 25A | HV 25A | 25 | 0 | [10.0, 2.512, 0.833, 0.299, 0.1, 0.0372, 0.0223, 0.01] | [10.0, 3.125, 0.597, 0.198, 0.1, 0.0378, 0.022, 0.01] | 0 | [75.0, 82.0, 90.0, 100.0, 124.0, 170.0, 200.0, 289.0] | [150.0, 170.0, 210.0, 250.0, 294.0, 400.0, 500.0, 711.0]
HV 31.5A | HV 31.5A | 31.5 | 0 | [10.0, 2.34, 0.722, 0.181, 0.1, 0.055, 0.0296, 0.01] | [10.0, 2.84, 0.368, 0.164, 0.1, 0.0621, 0.0378, 0.0195, 0.01] | 0 | [95.0, 110.0, 125.0, 150.0, 165.0, 200.0, 250.0, 390.0] | [189.0, 220.0, 300.0, 350.0, 393.0, 450.0, 530.0, 700.0, 960.0]
HV 40A | HV 40A | 40 | 0 | [10.0, 1.3, 0.161, 0.1, 0.0611, 0.0399, 0.0141, 0.01] | [10.0, 2.05, 0.369, 0.198, 0.1, 0.051, 0.0298, 0.01] | 0 | [120.0, 150.0, 200.0, 223.0, 260.0, 300.0, 450.0, 532.0] | [240.0, 300.0, 400.0, 450.0, 530.0, 650.0, 800.0, 1311.0]
HV 50A | HV 50A | 50 | 0 | [10.0, 3.215, 0.597, 0.198, 0.1, 0.0378, 0.022, 0.01] | [10.0, 3.64, 0.854, 0.281, 0.1, 0.0531, 0.022, 0.01] | 0 | [150.0, 170.0, 210.0, 250.0, 294.0, 400.0, 500.0, 711.0] | [300.0, 350.0, 450.0, 550.0, 700.0, 850.0, 1200.0, 1752.0]
HV 6.3A | HV 6.3A | 6.3 | 0 | [10.0, 1.39, 0.344, 0.168, 0.1, 0.056, 0.0263, 0.01] | [10.0, 1.711, 0.516, 0.198, 0.1, 0.0634, 0.0303, 0.01] | 0 | [19.0, 19.5, 20.4, 20.8, 22.0, 25.0, 32.0, 48.0] | [38.0, 40.0, 43.0, 48.0, 53.0, 60.0, 75.0, 118.0]
HV 63A | HV 63A | 63 | 0 | [10.0, 2.84, 0.368, 0.164, 0.1, 0.0621, 0.0378, 0.0195, 0.01] | [10.0, 1.82, 0.344, 0.1, 0.0467, 0.0269, 0.01] | 0 | [189.0, 220.0, 300.0, 350.0, 393.0, 450.0, 530.0, 700.0, 961.0] | [378.0, 500.0, 700.0, 934.0, 1200.0, 1500.0, 2366.0]
HV 80A | HV 80A | 80 | 0 | [10.0, 2.05, 0.369, 0.198, 0.1, 0.051, 0.0298, 0.01] | [10.0, 4.15, 1.03, 0.198, 0.1, 0.051, 0.0172, 0.01] | 0 | [240.0, 300.0, 400.0, 450.0, 530.0, 650.0, 800.0, 1311.0] | [480.0, 550.0, 700.0, 1000.0, 1260.0, 1600.0, 2500.0, 3227.0]
Siemens NH-1-100 | Siemens NH-1-100 | 100 | [5400.0, 2000.0, 400.0, 20.0, 1.0, 0.2, 0.012, 0.004] | 0 | 0 | [150.0, 190.0, 250.0, 430.0, 900.0, 1250.0, 2700.0, 3600.0] | 0 | 0
Siemens NH-1-125 | Siemens NH-1-125 | 125 | [4800.0, 120.0, 7.0, 0.1, 0.004] | 0 | 0 | [180.0, 400.0, 740.0, 2000.0, 4250.0] | 0 | 0
Siemens NH-1-16 | Siemens NH-1-16 | 16 | [4000.0, 400.0, 2.0, 0.1, 0.04, 0.01] | 0 | 0 | [26.0, 35.0, 75.0, 150.0, 200.0, 300.0] | 0 | 0
Siemens NH-1-160 | Siemens NH-1-160 | 160 | [4800.0, 120.0, 7.0, 0.1, 0.004] | 0 | 0 | [210.0, 500.0, 900.0, 2300.0, 5000.0] | 0 | 0
Siemens NH-1-25 | Siemens NH-1-25 | 25 | [4000.0, 1000.0, 10.0, 0.2, 0.02, 0.01] | 0 | 0 | [40.0, 50.0, 100.0, 210.0, 400.0, 500.0] | 0 | 0
Siemens NH-1-50 | Siemens NH-1-50 | 50 | [4000.0, 40.0, 4.0, 1.0, 0.02, 0.01] | 0 | 0 | [86.0, 200.0, 300.0, 400.0, 1000.0, 1280.0] | 0 | 0
Siemens NH-1-63 | Siemens NH-1-63 | 63 | [4000.0, 100.0, 10.0, 2.0, 0.04, 0.01] | 0 | 0 | [100.0, 200.0, 300.0, 400.0, 1000.0, 1500.0] | 0 | 0
Siemens NH-1-80 | Siemens NH-1-80 | 80 | [4800.0, 120.0, 7.0, 0.1, 0.01] | 0 | 0 | [150.58, 250.0, 450.0, 1150.0, 2470.0] | 0 | 0
Siemens NH-2-1000 | Siemens NH-2-1000 | 1000 | [4800.0, 120.0, 7.0, 0.1, 0.004] | 0 | 0 | [1900.0, 3500.0, 8400.0, 24000.0, 52000.0] | 0 | 0
Siemens NH-2-200 | Siemens NH-2-200 | 200 | [4800.0, 120.0, 7.0, 0.1, 0.004] | 0 | 0 | [280.0, 650.0, 1200.0, 3000.0, 7000.0] | 0 | 0
Siemens NH-2-224 | Siemens NH-2-224 | 224 | [4800.0, 120.0, 7.0, 0.2, 0.04, 0.004] | 0 | 0 | [400.0, 750.0, 1453.0, 3025.0, 4315.0, 7600.0] | 0 | 0
Siemens NH-2-250 | Siemens NH-2-250 | 250 | [4800.0, 120.0, 7.0, 0.1, 0.004] | 0 | 0 | [450.0, 800.0, 1650.0, 4000.0, 8500.0] | 0 | 0
Siemens NH-2-315 | Siemens NH-2-315 | 315 | [4800.0, 120.0, 7.0, 0.1, 0.004] | 0 | 0 | [550.0, 920.0, 1900.0, 5000.0, 11000.0] | 0 | 0
Siemens NH-2-355 | Siemens NH-2-355 | 355 | [4800.0, 120.0, 6.0, 0.1, 0.004] | 0 | 0 | [650.0, 1116.27, 2350.0, 5840.0, 12790.0] | 0 | 0
Siemens NH-2-400 | Siemens NH-2-400 | 400 | [4800.0, 120.0, 7.0, 0.1, 0.004] | 0 | 0 | [720.0, 1350.0, 2800.0, 6500.0, 15000.0] | 0 | 0
Siemens NH-2-425 | Siemens NH-2-425 | 425 | [4800.0, 120.0, 7.0, 0.1, 0.004] | 0 | 0 | [850.0, 1500.0, 3050.0, 7500.0, 16500.0] | 0 | 0
Siemens NH-2-630 | Siemens NH-2-630 | 630 | [4800.0, 120.0, 7.0, 0.1, 0.004] | 0 | 0 | [1200.0, 2000.0, 4800.0, 12000.0, 26000.0] | 0 | 0

## dtypes
| element | column | dtype
0 | bus | name | object
1 | bus | vn_kv | float64
2 | bus | type | object
3 | bus | zone | object
4 | bus | in_service | bool
5 | load | name | object
6 | load | bus | uint32
7 | load | p_mw | float64
8 | load | q_mvar | float64
9 | load | const_z_percent | float64
10 | load | const_i_percent | float64
11 | load | sn_mva | float64
12 | load | scaling | float64
13 | load | in_service | bool
14 | load | type | object
15 | ext_grid | name | object
16 | ext_grid | bus | uint32
17 | ext_grid | vm_pu | float64
18 | ext_grid | va_degree | float64
19 | ext_grid | slack_weight | float64
20 | ext_grid | in_service | bool
21 | line | name | object
22 | line | std_type | object
23 | line | from_bus | uint32
24 | line | to_bus | uint32
25 | line | length_km | float64
26 | line | r_ohm_per_km | float64
27 | line | x_ohm_per_km | float64
28 | line | c_nf_per_km | float64
29 | line | g_us_per_km | float64
30 | line | max_i_ka | float64
31 | line | df | float64
32 | line | parallel | uint32
33 | line | type | object
34 | line | in_service | bool
35 | trafo | name | object
36 | trafo | std_type | object
37 | trafo | hv_bus | uint32
38 | trafo | lv_bus | uint32
39 | trafo | sn_mva | float64
40 | trafo | vn_hv_kv | float64
41 | trafo | vn_lv_kv | float64
42 | trafo | vk_percent | float64
43 | trafo | vkr_percent | float64
44 | trafo | pfe_kw | float64
45 | trafo | i0_percent | float64
46 | trafo | shift_degree | float64
47 | trafo | tap_side | object
48 | trafo | tap_neutral | int32
49 | trafo | tap_min | int32
50 | trafo | tap_max | int32
51 | trafo | tap_step_percent | float64
52 | trafo | tap_step_degree | float64
53 | trafo | tap_pos | int32
54 | trafo | tap_phase_shifter | bool
55 | trafo | parallel | uint32
56 | trafo | df | float64
57 | trafo | in_service | bool
58 | line_geodata | coords | object
59 | bus_geodata | x | float64
60 | bus_geodata | y | float64
61 | bus_geodata | coords | object

## parameters
| version | format_version | converged | OPF_converged | name | f_hz | sn_mva
0 | 2.14.6 | 2.14.0 | FALSE | FALSE |  | 50 | 1