## bus
| name | vn_kv | type | zone | in_service
0 | bus_LV_768-25_0_5_node_0 | 0.4 | n |  | TRUE
1 | bus_LV_768-25_0_5_node_2 | 0.4 | n |  | TRUE
2 | bus_LV_768-25_0_5_node_1 | 0.4 | n |  | TRUE
3 | bus_LV_768-25_0_5_node_3 | 0.4 | n |  | TRUE
4 | bus_LV_768-25_0_5_node_4 | 0.4 | n |  | TRUE
5 | bus_LV_768-25_0_5_node_5 | 0.4 | n |  | TRUE
6 | bus_LV_768-25_0_5_node_6 | 0.4 | n |  | TRUE
7 | bus_LV_768-25_0_5_node_7 | 0.4 | n |  | TRUE
8 | bus_LV_768-25_0_5_node_8 | 0.4 | n |  | TRUE
9 | bus_LV_768-25_0_5_node_9 | 0.4 | n |  | TRUE
10 | bus_LV_768-25_0_5_node_163 | 0.4 | n |  | TRUE
11 | bus_LV_768-25_0_5_node_192 | 0.4 | n |  | TRUE
12 | bus_LV_768-25_0_5_node_83 | 0.4 | n |  | TRUE
13 | bus_LV_768-25_0_5_node_24 | 0.4 | n |  | TRUE
14 | bus_LV_768-25_0_5_node_228 | 0.4 | n |  | TRUE
15 | bus_LV_768-25_0_5_node_105 | 0.4 | n |  | TRUE
16 | bus_LV_768-25_0_5_node_193 | 0.4 | n |  | TRUE
17 | bus_LV_768-25_0_5_node_84 | 0.4 | n |  | TRUE
18 | bus_LV_768-25_0_5_node_21 | 0.4 | n |  | TRUE
19 | bus_LV_768-25_0_5_node_10 | 0.4 | n |  | TRUE
20 | bus_LV_768-25_0_5_node_11 | 0.4 | n |  | TRUE
21 | bus_LV_768-25_0_5_node_12 | 0.4 | n |  | TRUE
22 | bus_LV_768-25_0_5_node_13 | 0.4 | n |  | TRUE
23 | bus_LV_768-25_0_5_node_14 | 0.4 | n |  | TRUE
24 | bus_LV_768-25_0_5_node_15 | 0.4 | n |  | TRUE
25 | bus_LV_768-25_0_5_node_122 | 0.4 | n |  | TRUE
26 | bus_LV_768-25_0_5_node_121 | 0.4 | n |  | TRUE
27 | bus_LV_768-25_0_5_node_16 | 0.4 | n |  | TRUE
28 | bus_LV_768-25_0_5_node_17 | 0.4 | n |  | TRUE
29 | bus_LV_768-25_0_5_node_164 | 0.4 | n |  | TRUE
30 | bus_LV_768-25_0_5_node_104 | 0.4 | n |  | TRUE
31 | bus_LV_768-25_0_5_node_162 | 0.4 | n |  | TRUE
32 | bus_LV_768-25_0_5_node_18 | 0.4 | n |  | TRUE
33 | bus_LV_768-25_0_5_node_171 | 0.4 | n |  | TRUE
34 | bus_LV_768-25_0_5_node_172 | 0.4 | n |  | TRUE
35 | bus_LV_768-25_0_5_node_170 | 0.4 | n |  | TRUE
36 | bus_LV_768-25_0_5_node_30 | 0.4 | n |  | TRUE
37 | bus_LV_768-25_0_5_node_82 | 0.4 | n |  | TRUE
38 | bus_LV_768-25_0_5_node_199 | 0.4 | n |  | TRUE
39 | bus_LV_768-25_0_5_node_249 | 0.4 | n |  | TRUE
40 | bus_LV_768-25_0_5_node_32 | 0.4 | n |  | TRUE
41 | bus_LV_768-25_0_5_node_28 | 0.4 | n |  | TRUE
42 | bus_LV_768-25_0_5_node_156 | 0.4 | n |  | TRUE
43 | bus_LV_768-25_0_5_node_154 | 0.4 | n |  | TRUE
44 | bus_LV_768-25_0_5_node_206 | 0.4 | n |  | TRUE
45 | bus_LV_768-25_0_5_node_200 | 0.4 | n |  | TRUE
46 | bus_LV_768-25_0_5_node_247 | 0.4 | n |  | TRUE
47 | bus_LV_768-25_0_5_node_19 | 0.4 | n |  | TRUE
48 | bus_LV_768-25_0_5_node_20 | 0.4 | n |  | TRUE
49 | bus_LV_768-25_0_5_node_22 | 0.4 | n |  | TRUE
50 | bus_LV_768-25_0_5_node_23 | 0.4 | n |  | TRUE
51 | bus_LV_768-25_0_5_node_25 | 0.4 | n |  | TRUE
52 | bus_LV_768-25_0_5_node_78 | 0.4 | n |  | TRUE
53 | bus_LV_768-25_0_5_node_79 | 0.4 | n |  | TRUE
54 | bus_LV_768-25_0_5_node_80 | 0.4 | n |  | TRUE
55 | bus_LV_768-25_0_5_node_81 | 0.4 | n |  | TRUE
56 | bus_LV_768-25_0_5_node_26 | 0.4 | n |  | TRUE
57 | bus_LV_768-25_0_5_node_27 | 0.4 | n |  | TRUE
58 | bus_LV_768-25_0_5_node_29 | 0.4 | n |  | TRUE
59 | bus_LV_768-25_0_5_node_31 | 0.4 | n |  | TRUE
60 | bus_LV_768-25_0_5_node_240 | 0.4 | n |  | TRUE
61 | bus_LV_768-25_0_5_node_116 | 0.4 | n |  | TRUE
62 | bus_LV_768-25_0_5_node_241 | 0.4 | n |  | TRUE
63 | bus_LV_768-25_0_5_node_115 | 0.4 | n |  | TRUE
64 | bus_LV_768-25_0_5_node_90 | 0.4 | n |  | TRUE
65 | bus_LV_768-25_0_5_node_160 | 0.4 | n |  | TRUE
66 | bus_LV_768-25_0_5_node_50 | 0.4 | n |  | TRUE
67 | bus_LV_768-25_0_5_node_33 | 0.4 | n |  | TRUE
68 | bus_LV_768-25_0_5_node_34 | 0.4 | n |  | TRUE
69 | bus_LV_768-25_0_5_node_35 | 0.4 | n |  | TRUE
70 | bus_LV_768-25_0_5_node_36 | 0.4 | n |  | TRUE
71 | bus_LV_768-25_0_5_node_37 | 0.4 | n |  | TRUE
72 | bus_LV_768-25_0_5_node_38 | 0.4 | n |  | TRUE
73 | bus_LV_768-25_0_5_node_52 | 0.4 | n |  | TRUE
74 | bus_LV_768-25_0_5_node_48 | 0.4 | n |  | TRUE
75 | bus_LV_768-25_0_5_node_39 | 0.4 | n |  | TRUE
76 | bus_LV_768-25_0_5_node_40 | 0.4 | n |  | TRUE
77 | bus_LV_768-25_0_5_node_41 | 0.4 | n |  | TRUE
78 | bus_LV_768-25_0_5_node_42 | 0.4 | n |  | TRUE
79 | bus_LV_768-25_0_5_node_253 | 0.4 | n |  | TRUE
80 | bus_LV_768-25_0_5_node_103 | 0.4 | n |  | TRUE
81 | bus_LV_768-25_0_5_node_188 | 0.4 | n |  | TRUE
82 | bus_LV_768-25_0_5_node_98 | 0.4 | n |  | TRUE
83 | bus_LV_768-25_0_5_node_95 | 0.4 | n |  | TRUE
84 | bus_LV_768-25_0_5_node_43 | 0.4 | n |  | TRUE
85 | bus_LV_768-25_0_5_node_61 | 0.4 | n |  | TRUE
86 | bus_LV_768-25_0_5_node_66 | 0.4 | n |  | TRUE
87 | bus_LV_768-25_0_5_node_59 | 0.4 | n |  | TRUE
88 | bus_LV_768-25_0_5_node_251 | 0.4 | n |  | TRUE
89 | bus_LV_768-25_0_5_node_252 | 0.4 | n |  | TRUE
90 | bus_LV_768-25_0_5_node_158 | 0.4 | n |  | TRUE
91 | bus_LV_768-25_0_5_node_159 | 0.4 | n |  | TRUE
92 | bus_LV_768-25_0_5_node_44 | 0.4 | n |  | TRUE
93 | bus_LV_768-25_0_5_node_45 | 0.4 | n |  | TRUE
94 | bus_LV_768-25_0_5_node_46 | 0.4 | n |  | TRUE
95 | bus_LV_768-25_0_5_node_47 | 0.4 | n |  | TRUE
96 | bus_LV_768-25_0_5_node_49 | 0.4 | n |  | TRUE
97 | bus_LV_768-25_0_5_node_51 | 0.4 | n |  | TRUE
98 | bus_LV_768-25_0_5_node_180 | 0.4 | n |  | TRUE
99 | bus_LV_768-25_0_5_node_178 | 0.4 | n |  | TRUE
100 | bus_LV_768-25_0_5_node_53 | 0.4 | n |  | TRUE
101 | bus_LV_768-25_0_5_node_91 | 0.4 | n |  | TRUE
102 | bus_LV_768-25_0_5_node_239 | 0.4 | n |  | TRUE
103 | bus_LV_768-25_0_5_node_54 | 0.4 | n |  | TRUE
104 | bus_LV_768-25_0_5_node_70 | 0.4 | n |  | TRUE
105 | bus_LV_768-25_0_5_node_72 | 0.4 | n |  | TRUE
106 | bus_LV_768-25_0_5_node_69 | 0.4 | n |  | TRUE
107 | bus_LV_768-25_0_5_node_75 | 0.4 | n |  | TRUE
108 | bus_LV_768-25_0_5_node_55 | 0.4 | n |  | TRUE
109 | bus_LV_768-25_0_5_node_71 | 0.4 | n |  | TRUE
110 | bus_LV_768-25_0_5_node_73 | 0.4 | n |  | TRUE
111 | bus_LV_768-25_0_5_node_74 | 0.4 | n |  | TRUE
112 | bus_LV_768-25_0_5_node_56 | 0.4 | n |  | TRUE
113 | bus_LV_768-25_0_5_node_57 | 0.4 | n |  | TRUE
114 | bus_LV_768-25_0_5_node_102 | 0.4 | n |  | TRUE
115 | bus_LV_768-25_0_5_node_77 | 0.4 | n |  | TRUE
116 | bus_LV_768-25_0_5_node_242 | 0.4 | n |  | TRUE
117 | bus_LV_768-25_0_5_node_85 | 0.4 | n |  | TRUE
118 | bus_LV_768-25_0_5_node_99 | 0.4 | n |  | TRUE
119 | bus_LV_768-25_0_5_node_101 | 0.4 | n |  | TRUE
120 | bus_LV_768-25_0_5_node_86 | 0.4 | n |  | TRUE
121 | bus_LV_768-25_0_5_node_96 | 0.4 | n |  | TRUE
122 | bus_LV_768-25_0_5_node_58 | 0.4 | n |  | TRUE
123 | bus_LV_768-25_0_5_node_62 | 0.4 | n |  | TRUE
124 | bus_LV_768-25_0_5_node_60 | 0.4 | n |  | TRUE
125 | bus_LV_768-25_0_5_node_63 | 0.4 | n |  | TRUE
126 | bus_LV_768-25_0_5_node_64 | 0.4 | n |  | TRUE
127 | bus_LV_768-25_0_5_node_133 | 0.4 | n |  | TRUE
128 | bus_LV_768-25_0_5_node_165 | 0.4 | n |  | TRUE
129 | bus_LV_768-25_0_5_node_130 | 0.4 | n |  | TRUE
130 | bus_LV_768-25_0_5_node_92 | 0.4 | n |  | TRUE
131 | bus_LV_768-25_0_5_node_67 | 0.4 | n |  | TRUE
132 | bus_LV_768-25_0_5_node_210 | 0.4 | n |  | TRUE
133 | bus_LV_768-25_0_5_node_68 | 0.4 | n |  | TRUE
134 | bus_LV_768-25_0_5_node_243 | 0.4 | n |  | TRUE
135 | bus_LV_768-25_0_5_node_244 | 0.4 | n |  | TRUE
136 | bus_LV_768-25_0_5_node_76 | 0.4 | n |  | TRUE
137 | bus_LV_768-25_0_5_node_106 | 0.4 | n |  | TRUE
138 | bus_LV_768-25_0_5_node_227 | 0.4 | n |  | TRUE
139 | bus_LV_768-25_0_5_node_226 | 0.4 | n |  | TRUE
140 | bus_LV_768-25_0_5_node_223 | 0.4 | n |  | TRUE
141 | bus_LV_768-25_0_5_node_224 | 0.4 | n |  | TRUE
142 | bus_LV_768-25_0_5_node_225 | 0.4 | n |  | TRUE
143 | bus_LV_768-25_0_5_node_117 | 0.4 | n |  | TRUE
144 | bus_LV_768-25_0_5_node_262 | 0.4 | n |  | TRUE
145 | bus_LV_768-25_0_5_node_118 | 0.4 | n |  | TRUE
146 | bus_LV_768-25_0_5_node_263 | 0.4 | n |  | TRUE
147 | bus_LV_768-25_0_5_node_87 | 0.4 | n |  | TRUE
148 | bus_LV_768-25_0_5_node_88 | 0.4 | n |  | TRUE
149 | bus_LV_768-25_0_5_node_89 | 0.4 | n |  | TRUE
150 | bus_LV_768-25_0_5_node_175 | 0.4 | n |  | TRUE
151 | bus_LV_768-25_0_5_node_144 | 0.4 | n |  | TRUE
152 | bus_LV_768-25_0_5_node_145 | 0.4 | n |  | TRUE
153 | bus_LV_768-25_0_5_node_146 | 0.4 | n |  | TRUE
154 | bus_LV_768-25_0_5_node_147 | 0.4 | n |  | TRUE
155 | bus_LV_768-25_0_5_node_148 | 0.4 | n |  | TRUE
156 | bus_LV_768-25_0_5_node_149 | 0.4 | n |  | TRUE
157 | bus_LV_768-25_0_5_node_187 | 0.4 | n |  | TRUE
158 | bus_LV_768-25_0_5_node_186 | 0.4 | n |  | TRUE
159 | bus_LV_768-25_0_5_node_176 | 0.4 | n |  | TRUE
160 | bus_LV_768-25_0_5_node_177 | 0.4 | n |  | TRUE
161 | bus_LV_768-25_0_5_node_179 | 0.4 | n |  | TRUE
162 | bus_LV_768-25_0_5_node_161 | 0.4 | n |  | TRUE
163 | bus_LV_768-25_0_5_node_93 | 0.4 | n |  | TRUE
164 | bus_LV_768-25_0_5_node_94 | 0.4 | n |  | TRUE
165 | bus_LV_768-25_0_5_node_97 | 0.4 | n |  | TRUE
166 | bus_LV_768-25_0_5_node_100 | 0.4 | n |  | TRUE
167 | bus_LV_768-25_0_5_node_236 | 0.4 | n |  | TRUE
168 | bus_LV_768-25_0_5_node_237 | 0.4 | n |  | TRUE
169 | bus_LV_768-25_0_5_node_169 | 0.4 | n |  | TRUE
170 | bus_LV_768-25_0_5_node_173 | 0.4 | n |  | TRUE
171 | bus_LV_768-25_0_5_node_174 | 0.4 | n |  | TRUE
172 | bus_LV_768-25_0_5_node_107 | 0.4 | n |  | TRUE
173 | bus_LV_768-25_0_5_node_108 | 0.4 | n |  | TRUE
174 | bus_LV_768-25_0_5_node_109 | 0.4 | n |  | TRUE
175 | bus_LV_768-25_0_5_node_110 | 0.4 | n |  | TRUE
176 | bus_LV_768-25_0_5_node_111 | 0.4 | n |  | TRUE
177 | bus_LV_768-25_0_5_node_112 | 0.4 | n |  | TRUE
178 | bus_LV_768-25_0_5_node_113 | 0.4 | n |  | TRUE
179 | bus_LV_768-25_0_5_node_114 | 0.4 | n |  | TRUE
180 | bus_LV_768-25_0_5_node_194 | 0.4 | n |  | TRUE
181 | bus_LV_768-25_0_5_node_142 | 0.4 | n |  | TRUE
182 | bus_LV_768-25_0_5_node_135 | 0.4 | n |  | TRUE
183 | bus_LV_768-25_0_5_node_140 | 0.4 | n |  | TRUE
184 | bus_LV_768-25_0_5_node_119 | 0.4 | n |  | TRUE
185 | bus_LV_768-25_0_5_node_120 | 0.4 | n |  | TRUE
186 | bus_LV_768-25_0_5_node_123 | 0.4 | n |  | TRUE
187 | bus_LV_768-25_0_5_node_125 | 0.4 | n |  | TRUE
188 | bus_LV_768-25_0_5_node_124 | 0.4 | n |  | TRUE
189 | bus_LV_768-25_0_5_node_126 | 0.4 | n |  | TRUE
190 | bus_LV_768-25_0_5_node_261 | 0.4 | n |  | TRUE
191 | bus_LV_768-25_0_5_node_260 | 0.4 | n |  | TRUE
192 | bus_LV_768-25_0_5_node_258 | 0.4 | n |  | TRUE
193 | bus_LV_768-25_0_5_node_127 | 0.4 | n |  | TRUE
194 | bus_LV_768-25_0_5_node_128 | 0.4 | n |  | TRUE
195 | bus_LV_768-25_0_5_node_129 | 0.4 | n |  | TRUE
196 | bus_LV_768-25_0_5_node_131 | 0.4 | n |  | TRUE
197 | bus_LV_768-25_0_5_node_132 | 0.4 | n |  | TRUE
198 | bus_LV_768-25_0_5_node_134 | 0.4 | n |  | TRUE
199 | bus_LV_768-25_0_5_node_189 | 0.4 | n |  | TRUE
200 | bus_LV_768-25_0_5_node_166 | 0.4 | n |  | TRUE
201 | bus_LV_768-25_0_5_node_190 | 0.4 | n |  | TRUE
202 | bus_LV_768-25_0_5_node_136 | 0.4 | n |  | TRUE
203 | bus_LV_768-25_0_5_node_137 | 0.4 | n |  | TRUE
204 | bus_LV_768-25_0_5_node_138 | 0.4 | n |  | TRUE
205 | bus_LV_768-25_0_5_node_139 | 0.4 | n |  | TRUE
206 | bus_LV_768-25_0_5_node_202 | 0.4 | n |  | TRUE
207 | bus_LV_768-25_0_5_node_141 | 0.4 | n |  | TRUE
208 | bus_LV_768-25_0_5_node_203 | 0.4 | n |  | TRUE
209 | bus_LV_768-25_0_5_node_204 | 0.4 | n |  | TRUE
210 | bus_LV_768-25_0_5_node_205 | 0.4 | n |  | TRUE
211 | bus_LV_768-25_0_5_node_211 | 0.4 | n |  | TRUE
212 | bus_LV_768-25_0_5_node_143 | 0.4 | n |  | TRUE
213 | bus_LV_768-25_0_5_node_191 | 0.4 | n |  | TRUE
214 | bus_LV_768-25_0_5_node_257 | 0.4 | n |  | TRUE
215 | bus_LV_768-25_0_5_node_212 | 0.4 | n |  | TRUE
216 | bus_LV_768-25_0_5_node_213 | 0.4 | n |  | TRUE
217 | bus_LV_768-25_0_5_node_256 | 0.4 | n |  | TRUE
218 | bus_LV_768-25_0_5_node_150 | 0.4 | n |  | TRUE
219 | bus_LV_768-25_0_5_node_151 | 0.4 | n |  | TRUE
220 | bus_LV_768-25_0_5_node_152 | 0.4 | n |  | TRUE
221 | bus_LV_768-25_0_5_node_153 | 0.4 | n |  | TRUE
222 | bus_LV_768-25_0_5_node_155 | 0.4 | n |  | TRUE
223 | bus_LV_768-25_0_5_node_157 | 0.4 | n |  | TRUE
224 | bus_LV_768-25_0_5_node_238 | 0.4 | n |  | TRUE
225 | bus_LV_768-25_0_5_node_185 | 0.4 | n |  | TRUE
226 | bus_LV_768-25_0_5_node_184 | 0.4 | n |  | TRUE
227 | bus_LV_768-25_0_5_node_182 | 0.4 | n |  | TRUE
228 | bus_LV_768-25_0_5_node_167 | 0.4 | n |  | TRUE
229 | bus_LV_768-25_0_5_node_168 | 0.4 | n |  | TRUE
230 | bus_LV_768-25_0_5_node_245 | 0.4 | n |  | TRUE
231 | bus_LV_768-25_0_5_node_231 | 0.4 | n |  | TRUE
232 | bus_LV_768-25_0_5_node_181 | 0.4 | n |  | TRUE
233 | bus_LV_768-25_0_5_node_183 | 0.4 | n |  | TRUE
234 | bus_LV_768-25_0_5_node_208 | 0.4 | n |  | TRUE
235 | bus_LV_768-25_0_5_node_214 | 0.4 | n |  | TRUE
236 | bus_LV_768-25_0_5_node_217 | 0.4 | n |  | TRUE
237 | bus_LV_768-25_0_5_node_215 | 0.4 | n |  | TRUE
238 | bus_LV_768-25_0_5_node_216 | 0.4 | n |  | TRUE
239 | bus_LV_768-25_0_5_node_195 | 0.4 | n |  | TRUE
240 | bus_LV_768-25_0_5_node_196 | 0.4 | n |  | TRUE
241 | bus_LV_768-25_0_5_node_197 | 0.4 | n |  | TRUE
242 | bus_LV_768-25_0_5_node_198 | 0.4 | n |  | TRUE
243 | bus_LV_768-25_0_5_node_254 | 0.4 | n |  | TRUE
244 | bus_LV_768-25_0_5_node_255 | 0.4 | n |  | TRUE
245 | bus_LV_768-25_0_5_node_201 | 0.4 | n |  | TRUE
246 | bus_LV_768-25_0_5_node_232 | 0.4 | n |  | TRUE
247 | bus_LV_768-25_0_5_node_246 | 0.4 | n |  | TRUE
248 | bus_LV_768-25_0_5_node_233 | 0.4 | n |  | TRUE
249 | bus_LV_768-25_0_5_node_209 | 0.4 | n |  | TRUE
250 | bus_LV_768-25_0_5_node_229 | 0.4 | n |  | TRUE
251 | bus_LV_768-25_0_5_node_218 | 0.4 | n |  | TRUE
252 | bus_LV_768-25_0_5_node_219 | 0.4 | n |  | TRUE
253 | bus_LV_768-25_0_5_node_220 | 0.4 | n |  | TRUE
254 | bus_LV_768-25_0_5_node_222 | 0.4 | n |  | TRUE
255 | bus_LV_768-25_0_5_node_221 | 0.4 | n |  | TRUE
256 | bus_LV_768-25_0_5_node_230 | 0.4 | n |  | TRUE
257 | bus_LV_768-25_0_5_node_259 | 0.4 | n |  | TRUE
258 | bus_LV_768-25_0_5_node_234 | 0.4 | n |  | TRUE
259 | bus_LV_768-25_0_5_node_235 | 0.4 | n |  | TRUE
260 | bus_LV_768-25_0_5_node_248 | 0.4 | n |  | TRUE
261 | bus_MV_80_0_node_165 | 20 | n |  | TRUE

## load
| name | bus | p_mw | q_mvar | const_z_percent | const_i_percent | sn_mva | scaling | in_service | type
0 | LV_768-25_0_5_load_0 | 0 | 0.0022139 | 0.00055485 | 0 | 0 |  | 1 | TRUE | wye
1 | LV_768-25_0_5_load_1 | 2 | 0.0015095 | 0.00037833 | 0 | 0 |  | 1 | TRUE | wye
2 | LV_768-25_0_5_load_4 | 4 | 0.00083043 | 0.00020813 | 0 | 0 |  | 1 | TRUE | wye
3 | LV_768-25_0_5_load_5 | 5 | 0.00033227 | 8.3275e-05 | 0 | 0 |  | 1 | TRUE | wye
4 | LV_768-25_0_5_load_6 | 6 | 0.0057302 | 0.0014361 | 0 | 0 |  | 1 | TRUE | wye
5 | LV_768-25_0_5_load_7 | 7 | 0.0020125 | 0.00050438 | 0 | 0 |  | 1 | TRUE | wye
6 | LV_768-25_0_5_load_9 | 9 | 0.000826 | 0.00020702 | 0 | 0 |  | 1 | TRUE | wye
7 | LV_768-25_0_5_load_163 | 10 | 0.0013148 | 0.00032953 | 0 | 0 |  | 1 | TRUE | wye
8 | LV_768-25_0_5_load_192 | 11 | 0.0024469 | 0.00061324 | 0 | 0 |  | 1 | TRUE | wye
9 | LV_768-25_0_5_load_83 | 12 | 0.00036588 | 9.1699e-05 | 0 | 0 |  | 1 | TRUE | wye
10 | LV_768-25_0_5_load_24 | 13 | 0.0007087 | 0.00017762 | 0 | 0 |  | 1 | TRUE | wye
11 | LV_768-25_0_5_load_228 | 14 | 0.0010475 | 0.00026253 | 0 | 0 |  | 1 | TRUE | wye
12 | LV_768-25_0_5_load_105 | 15 | 0.002806 | 0.00070324 | 0 | 0 |  | 1 | TRUE | wye
13 | LV_768-25_0_5_load_193 | 16 | 0.0025179 | 0.00063105 | 0 | 0 |  | 1 | TRUE | wye
14 | LV_768-25_0_5_load_84 | 17 | 0.00087503 | 0.0002193 | 0 | 0 |  | 1 | TRUE | wye
15 | LV_768-25_0_5_load_10 | 19 | 0.0018736 | 0.00046956 | 0 | 0 |  | 1 | TRUE | wye
16 | LV_768-25_0_5_load_11 | 20 | 0.0018922 | 0.00047424 | 0 | 0 |  | 1 | TRUE | wye
17 | LV_768-25_0_5_load_14 | 23 | 0.0019539 | 0.00048968 | 0 | 0 |  | 1 | TRUE | wye
18 | LV_768-25_0_5_load_15 | 24 | 0.003926 | 0.00098394 | 0 | 0 |  | 1 | TRUE | wye
19 | LV_768-25_0_5_load_122 | 25 | 0.0018202 | 0.00045619 | 0 | 0 |  | 1 | TRUE | wye
20 | LV_768-25_0_5_load_121 | 26 | 0.0011374 | 0.00028506 | 0 | 0 |  | 1 | TRUE | wye
21 | LV_768-25_0_5_load_16 | 27 | 0.0027376 | 0.0006861 | 0 | 0 |  | 1 | TRUE | wye
22 | LV_768-25_0_5_load_17 | 28 | 0.0013618 | 0.0003413 | 0 | 0 |  | 1 | TRUE | wye
23 | LV_768-25_0_5_load_164 | 29 | 0.0089365 | 0.0022397 | 0 | 0 |  | 1 | TRUE | wye
24 | LV_768-25_0_5_load_104 | 30 | 0.0027102 | 0.00067924 | 0 | 0 |  | 1 | TRUE | wye
25 | LV_768-25_0_5_load_162 | 31 | 0.0050212 | 0.0012584 | 0 | 0 |  | 1 | TRUE | wye
26 | LV_768-25_0_5_load_18 | 32 | 0.0014318 | 0.00035885 | 0 | 0 |  | 1 | TRUE | wye
27 | LV_768-25_0_5_load_171 | 33 | 0.0026921 | 0.0006747 | 0 | 0 |  | 1 | TRUE | wye
28 | LV_768-25_0_5_load_172 | 34 | 0.0035755 | 0.00089611 | 0 | 0 |  | 1 | TRUE | wye
29 | LV_768-25_0_5_load_170 | 35 | 0.0024113 | 0.00060432 | 0 | 0 |  | 1 | TRUE | wye
30 | LV_768-25_0_5_load_82 | 37 | 0.0021209 | 0.00053155 | 0 | 0 |  | 1 | TRUE | wye
31 | LV_768-25_0_5_load_199 | 38 | 0.0025489 | 0.00063882 | 0 | 0 |  | 1 | TRUE | wye
32 | LV_768-25_0_5_load_249 | 39 | 0.0034417 | 0.00086258 | 0 | 0 |  | 1 | TRUE | wye
33 | LV_768-25_0_5_load_32 | 40 | 0.0051836 | 0.0012991 | 0 | 0 |  | 1 | TRUE | wye
34 | LV_768-25_0_5_load_28 | 41 | 0.0037998 | 0.00095232 | 0 | 0 |  | 1 | TRUE | wye
35 | LV_768-25_0_5_load_156 | 42 | 0.0075585 | 0.0018943 | 0 | 0 |  | 1 | TRUE | wye
36 | LV_768-25_0_5_load_206 | 44 | 0.0019349 | 0.00048493 | 0 | 0 |  | 1 | TRUE | wye
37 | LV_768-25_0_5_load_200 | 45 | 0.002767 | 0.00069348 | 0 | 0 |  | 1 | TRUE | wye
38 | LV_768-25_0_5_load_247 | 46 | 0.0025432 | 0.00063738 | 0 | 0 |  | 1 | TRUE | wye
39 | LV_768-25_0_5_load_19 | 47 | 0.0022553 | 0.00056522 | 0 | 0 |  | 1 | TRUE | wye
40 | LV_768-25_0_5_load_20 | 48 | 0.0023624 | 0.00059207 | 0 | 0 |  | 1 | TRUE | wye
41 | LV_768-25_0_5_load_22 | 49 | 0.0023399 | 0.00058644 | 0 | 0 |  | 1 | TRUE | wye
42 | LV_768-25_0_5_load_23 | 50 | 0.0019153 | 0.00048003 | 0 | 0 |  | 1 | TRUE | wye
43 | LV_768-25_0_5_load_79 | 53 | 0.0015389 | 0.0003857 | 0 | 0 |  | 1 | TRUE | wye
44 | LV_768-25_0_5_load_80 | 54 | 0.0016021 | 0.00040152 | 0 | 0 |  | 1 | TRUE | wye
45 | LV_768-25_0_5_load_81 | 55 | 0.0015354 | 0.00038481 | 0 | 0 |  | 1 | TRUE | wye
46 | LV_768-25_0_5_load_26 | 56 | 0.0016675 | 0.00041791 | 0 | 0 |  | 1 | TRUE | wye
47 | LV_768-25_0_5_load_27 | 57 | 0.0096813 | 0.0024264 | 0 | 0 |  | 1 | TRUE | wye
48 | LV_768-25_0_5_load_29 | 58 | 0.0024089 | 0.00060373 | 0 | 0 |  | 1 | TRUE | wye
49 | LV_768-25_0_5_load_31 | 59 | 0.00067779 | 0.00016987 | 0 | 0 |  | 1 | TRUE | wye
50 | LV_768-25_0_5_load_240 | 60 | 0.0055246 | 0.0013846 | 0 | 0 |  | 1 | TRUE | wye
51 | LV_768-25_0_5_load_116 | 61 | 0.0026399 | 0.00066162 | 0 | 0 |  | 1 | TRUE | wye
52 | LV_768-25_0_5_load_241 | 62 | 0.0019499 | 0.00048869 | 0 | 0 |  | 1 | TRUE | wye
53 | LV_768-25_0_5_load_115 | 63 | 0.0035787 | 0.0008969 | 0 | 0 |  | 1 | TRUE | wye
54 | LV_768-25_0_5_load_90 | 64 | 0.0046003 | 0.001153 | 0 | 0 |  | 1 | TRUE | wye
55 | LV_768-25_0_5_load_160 | 65 | 0.004158 | 0.0010421 | 0 | 0 |  | 1 | TRUE | wye
56 | LV_768-25_0_5_load_50 | 66 | 0.0029691 | 0.00074414 | 0 | 0 |  | 1 | TRUE | wye
57 | LV_768-25_0_5_load_33 | 67 | 0.0031225 | 0.00078257 | 0 | 0 |  | 1 | TRUE | wye
58 | LV_768-25_0_5_load_34 | 68 | 0.0023865 | 0.00059812 | 0 | 0 |  | 1 | TRUE | wye
59 | LV_768-25_0_5_load_35 | 69 | 0.0024552 | 0.00061533 | 0 | 0 |  | 1 | TRUE | wye
60 | LV_768-25_0_5_load_36 | 70 | 0.0017126 | 0.00042921 | 0 | 0 |  | 1 | TRUE | wye
61 | LV_768-25_0_5_load_37 | 71 | 0.0022704 | 0.00056901 | 0 | 0 |  | 1 | TRUE | wye
62 | LV_768-25_0_5_load_38 | 72 | 0.0064032 | 0.0016048 | 0 | 0 |  | 1 | TRUE | wye
63 | LV_768-25_0_5_load_52 | 73 | 0.004513 | 0.0011311 | 0 | 0 |  | 1 | TRUE | wye
64 | LV_768-25_0_5_load_39 | 75 | 0.0051971 | 0.0013025 | 0 | 0 |  | 1 | TRUE | wye
65 | LV_768-25_0_5_load_40 | 76 | 0.0025168 | 0.00063077 | 0 | 0 |  | 1 | TRUE | wye
66 | LV_768-25_0_5_load_41 | 77 | 0.0037994 | 0.00095222 | 0 | 0 |  | 1 | TRUE | wye
67 | LV_768-25_0_5_load_42 | 78 | 0.0045145 | 0.0011314 | 0 | 0 |  | 1 | TRUE | wye
68 | LV_768-25_0_5_load_253 | 79 | 0.0072282 | 0.0018116 | 0 | 0 |  | 1 | TRUE | wye
69 | LV_768-25_0_5_load_98 | 82 | 0.0011428 | 0.00028641 | 0 | 0 |  | 1 | TRUE | wye
70 | LV_768-25_0_5_load_43 | 84 | 0.0029214 | 0.00073216 | 0 | 0 |  | 1 | TRUE | wye
71 | LV_768-25_0_5_load_61 | 85 | 0.0016799 | 0.00042102 | 0 | 0 |  | 1 | TRUE | wye
72 | LV_768-25_0_5_load_66 | 86 | 0.0022025 | 0.00055201 | 0 | 0 |  | 1 | TRUE | wye
73 | LV_768-25_0_5_load_251 | 88 | 0.0019455 | 0.00048758 | 0 | 0 |  | 1 | TRUE | wye
74 | LV_768-25_0_5_load_252 | 89 | 0.0023258 | 0.0005829 | 0 | 0 |  | 1 | TRUE | wye
75 | LV_768-25_0_5_load_158 | 90 | 0.0039183 | 0.00098203 | 0 | 0 |  | 1 | TRUE | wye
76 | LV_768-25_0_5_load_159 | 91 | 0.0047887 | 0.0012002 | 0 | 0 |  | 1 | TRUE | wye
77 | LV_768-25_0_5_load_44 | 92 | 0.0048798 | 0.001223 | 0 | 0 |  | 1 | TRUE | wye
78 | LV_768-25_0_5_load_45 | 93 | 0.0049063 | 0.0012296 | 0 | 0 |  | 1 | TRUE | wye
79 | LV_768-25_0_5_load_46 | 94 | 0.0048397 | 0.0012129 | 0 | 0 |  | 1 | TRUE | wye
80 | LV_768-25_0_5_load_47 | 95 | 0.0019847 | 0.00049742 | 0 | 0 |  | 1 | TRUE | wye
81 | LV_768-25_0_5_load_51 | 97 | 0.0042113 | 0.0010555 | 0 | 0 |  | 1 | TRUE | wye
82 | LV_768-25_0_5_load_180 | 98 | 0.0013562 | 0.0003399 | 0 | 0 |  | 1 | TRUE | wye
83 | LV_768-25_0_5_load_178 | 99 | 0.0016685 | 0.00041816 | 0 | 0 |  | 1 | TRUE | wye
84 | LV_768-25_0_5_load_53 | 100 | 0.0024046 | 0.00060266 | 0 | 0 |  | 1 | TRUE | wye
85 | LV_768-25_0_5_load_91 | 101 | 0.0027097 | 0.00067911 | 0 | 0 |  | 1 | TRUE | wye
86 | LV_768-25_0_5_load_239 | 102 | 0.0016817 | 0.00042148 | 0 | 0 |  | 1 | TRUE | wye
87 | LV_768-25_0_5_load_54 | 103 | 0.0036293 | 0.00090958 | 0 | 0 |  | 1 | TRUE | wye
88 | LV_768-25_0_5_load_70 | 104 | 0.0037997 | 0.00095229 | 0 | 0 |  | 1 | TRUE | wye
89 | LV_768-25_0_5_load_72 | 105 | 0.0023923 | 0.00059957 | 0 | 0 |  | 1 | TRUE | wye
90 | LV_768-25_0_5_load_69 | 106 | 0.0055287 | 0.0013856 | 0 | 0 |  | 1 | TRUE | wye
91 | LV_768-25_0_5_load_75 | 107 | 0.00368 | 0.0009223 | 0 | 0 |  | 1 | TRUE | wye
92 | LV_768-25_0_5_load_73 | 110 | 0.002985 | 0.00074811 | 0 | 0 |  | 1 | TRUE | wye
93 | LV_768-25_0_5_load_74 | 111 | 0.0012952 | 0.00032461 | 0 | 0 |  | 1 | TRUE | wye
94 | LV_768-25_0_5_load_56 | 112 | 0.0017861 | 0.00044763 | 0 | 0 |  | 1 | TRUE | wye
95 | LV_768-25_0_5_load_57 | 113 | 0.0015469 | 0.0003877 | 0 | 0 |  | 1 | TRUE | wye
96 | LV_768-25_0_5_load_102 | 114 | 0.0036287 | 0.00090943 | 0 | 0 |  | 1 | TRUE | wye
97 | LV_768-25_0_5_load_77 | 115 | 0.0013446 | 0.000337 | 0 | 0 |  | 1 | TRUE | wye
98 | LV_768-25_0_5_load_242 | 116 | 0.0020346 | 0.00050992 | 0 | 0 |  | 1 | TRUE | wye
99 | LV_768-25_0_5_load_85 | 117 | 0.0034787 | 0.00087184 | 0 | 0 |  | 1 | TRUE | wye
100 | LV_768-25_0_5_load_99 | 118 | 0.0031646 | 0.00079313 | 0 | 0 |  | 1 | TRUE | wye
101 | LV_768-25_0_5_load_101 | 119 | 0.002644 | 0.00066266 | 0 | 0 |  | 1 | TRUE | wye
102 | LV_768-25_0_5_load_96 | 121 | 0.0053796 | 0.0013483 | 0 | 0 |  | 1 | TRUE | wye
103 | LV_768-25_0_5_load_58 | 122 | 0.0028437 | 0.00071269 | 0 | 0 |  | 1 | TRUE | wye
104 | LV_768-25_0_5_load_60 | 124 | 0.0016384 | 0.00041062 | 0 | 0 |  | 1 | TRUE | wye
105 | LV_768-25_0_5_load_63 | 125 | 0.0034966 | 0.00087633 | 0 | 0 |  | 1 | TRUE | wye
106 | LV_768-25_0_5_load_64 | 126 | 0.0035256 | 0.0008836 | 0 | 0 |  | 1 | TRUE | wye
107 | LV_768-25_0_5_load_133 | 127 | 0.0012326 | 0.00030891 | 0 | 0 |  | 1 | TRUE | wye
108 | LV_768-25_0_5_load_165 | 128 | 0.0011556 | 0.00028961 | 0 | 0 |  | 1 | TRUE | wye
109 | LV_768-25_0_5_load_92 | 130 | 0.0054717 | 0.0013713 | 0 | 0 |  | 1 | TRUE | wye
110 | LV_768-25_0_5_load_67 | 131 | 0.0032187 | 0.00080669 | 0 | 0 |  | 1 | TRUE | wye
111 | LV_768-25_0_5_load_210 | 132 | 0.0022114 | 0.00055423 | 0 | 0 |  | 1 | TRUE | wye
112 | LV_768-25_0_5_load_244 | 135 | 0.0016411 | 0.00041131 | 0 | 0 |  | 1 | TRUE | wye
113 | LV_768-25_0_5_load_76 | 136 | 0.0062279 | 0.0015609 | 0 | 0 |  | 1 | TRUE | wye
114 | LV_768-25_0_5_load_106 | 137 | 0.0032108 | 0.00080469 | 0 | 0 |  | 1 | TRUE | wye
115 | LV_768-25_0_5_load_227 | 138 | 0.0015136 | 0.00037934 | 0 | 0 |  | 1 | TRUE | wye
116 | LV_768-25_0_5_load_226 | 139 | 0.001995 | 0.00050001 | 0 | 0 |  | 1 | TRUE | wye
117 | LV_768-25_0_5_load_223 | 140 | 0.0018985 | 0.00047581 | 0 | 0 |  | 1 | TRUE | wye
118 | LV_768-25_0_5_load_225 | 142 | 0.00084028 | 0.00021059 | 0 | 0 |  | 1 | TRUE | wye
119 | LV_768-25_0_5_load_117 | 143 | 0.0013636 | 0.00034176 | 0 | 0 |  | 1 | TRUE | wye
120 | LV_768-25_0_5_load_262 | 144 | 0.0025912 | 0.00064943 | 0 | 0 |  | 1 | TRUE | wye
121 | LV_768-25_0_5_load_118 | 145 | 0.0025884 | 0.00064871 | 0 | 0 |  | 1 | TRUE | wye
122 | LV_768-25_0_5_load_263 | 146 | 0.0007789 | 0.00019521 | 0 | 0 |  | 1 | TRUE | wye
123 | LV_768-25_0_5_load_87 | 147 | 0.00090985 | 0.00022803 | 0 | 0 |  | 1 | TRUE | wye
124 | LV_768-25_0_5_load_88 | 148 | 0.0026143 | 0.00065521 | 0 | 0 |  | 1 | TRUE | wye
125 | LV_768-25_0_5_load_89 | 149 | 0.0055056 | 0.0013798 | 0 | 0 |  | 1 | TRUE | wye
126 | LV_768-25_0_5_load_175 | 150 | 0.002496 | 0.00062556 | 0 | 0 |  | 1 | TRUE | wye
127 | LV_768-25_0_5_load_144 | 151 | 0.0038865 | 0.00097404 | 0 | 0 |  | 1 | TRUE | wye
128 | LV_768-25_0_5_load_145 | 152 | 0.0026355 | 0.00066051 | 0 | 0 |  | 1 | TRUE | wye
129 | LV_768-25_0_5_load_146 | 153 | 0.0018486 | 0.00046331 | 0 | 0 |  | 1 | TRUE | wye
130 | LV_768-25_0_5_load_148 | 155 | 0.0018268 | 0.00045783 | 0 | 0 |  | 1 | TRUE | wye
131 | LV_768-25_0_5_load_149 | 156 | 0.002981 | 0.00074712 | 0 | 0 |  | 1 | TRUE | wye
132 | LV_768-25_0_5_load_187 | 157 | 0.0024802 | 0.00062159 | 0 | 0 |  | 1 | TRUE | wye
133 | LV_768-25_0_5_load_186 | 158 | 0.0025088 | 0.00062876 | 0 | 0 |  | 1 | TRUE | wye
134 | LV_768-25_0_5_load_176 | 159 | 0.0045533 | 0.0011412 | 0 | 0 |  | 1 | TRUE | wye
135 | LV_768-25_0_5_load_177 | 160 | 0.0020309 | 0.00050898 | 0 | 0 |  | 1 | TRUE | wye
136 | LV_768-25_0_5_load_179 | 161 | 0.0014821 | 0.00037146 | 0 | 0 |  | 1 | TRUE | wye
137 | LV_768-25_0_5_load_93 | 163 | 0.004907 | 0.0012298 | 0 | 0 |  | 1 | TRUE | wye
138 | LV_768-25_0_5_load_94 | 164 | 0.0042375 | 0.001062 | 0 | 0 |  | 1 | TRUE | wye
139 | LV_768-25_0_5_load_97 | 165 | 0.0042447 | 0.0010638 | 0 | 0 |  | 1 | TRUE | wye
140 | LV_768-25_0_5_load_100 | 166 | 0.0037433 | 0.00093815 | 0 | 0 |  | 1 | TRUE | wye
141 | LV_768-25_0_5_load_237 | 168 | 0.0092602 | 0.0023208 | 0 | 0 |  | 1 | TRUE | wye
142 | LV_768-25_0_5_load_169 | 169 | 0.0064039 | 0.001605 | 0 | 0 |  | 1 | TRUE | wye
143 | LV_768-25_0_5_load_174 | 171 | 0.0028357 | 0.00071068 | 0 | 0 |  | 1 | TRUE | wye
144 | LV_768-25_0_5_load_107 | 172 | 0.00086379 | 0.00021649 | 0 | 0 |  | 1 | TRUE | wye
145 | LV_768-25_0_5_load_108 | 173 | 0.00059681 | 0.00014957 | 0 | 0 |  | 1 | TRUE | wye
146 | LV_768-25_0_5_load_109 | 174 | 0.0023081 | 0.00057846 | 0 | 0 |  | 1 | TRUE | wye
147 | LV_768-25_0_5_load_111 | 176 | 0.0004266 | 0.00010692 | 0 | 0 |  | 1 | TRUE | wye
148 | LV_768-25_0_5_load_112 | 177 | 0.00045728 | 0.0001146 | 0 | 0 |  | 1 | TRUE | wye
149 | LV_768-25_0_5_load_114 | 179 | 0.0048203 | 0.0012081 | 0 | 0 |  | 1 | TRUE | wye
150 | LV_768-25_0_5_load_194 | 180 | 0.0065323 | 0.0016371 | 0 | 0 |  | 1 | TRUE | wye
151 | LV_768-25_0_5_load_142 | 181 | 0.00223 | 0.00055888 | 0 | 0 |  | 1 | TRUE | wye
152 | LV_768-25_0_5_load_135 | 182 | 0.0027074 | 0.00067854 | 0 | 0 |  | 1 | TRUE | wye
153 | LV_768-25_0_5_load_119 | 184 | 0.0018359 | 0.00046011 | 0 | 0 |  | 1 | TRUE | wye
154 | LV_768-25_0_5_load_120 | 185 | 0.0010394 | 0.0002605 | 0 | 0 |  | 1 | TRUE | wye
155 | LV_768-25_0_5_load_125 | 187 | 0.001941 | 0.00048645 | 0 | 0 |  | 1 | TRUE | wye
156 | LV_768-25_0_5_load_124 | 188 | 0.0022467 | 0.00056307 | 0 | 0 |  | 1 | TRUE | wye
157 | LV_768-25_0_5_load_126 | 189 | 0.0040917 | 0.0010255 | 0 | 0 |  | 1 | TRUE | wye
158 | LV_768-25_0_5_load_261 | 190 | 0.004335 | 0.0010865 | 0 | 0 |  | 1 | TRUE | wye
159 | LV_768-25_0_5_load_260 | 191 | 0.00086834 | 0.00021763 | 0 | 0 |  | 1 | TRUE | wye
160 | LV_768-25_0_5_load_127 | 193 | 0.0010974 | 0.00027502 | 0 | 0 |  | 1 | TRUE | wye
161 | LV_768-25_0_5_load_128 | 194 | 0.0012042 | 0.00030181 | 0 | 0 |  | 1 | TRUE | wye
162 | LV_768-25_0_5_load_131 | 196 | 0.0027653 | 0.00069305 | 0 | 0 |  | 1 | TRUE | wye
163 | LV_768-25_0_5_load_132 | 197 | 0.0018596 | 0.00046605 | 0 | 0 |  | 1 | TRUE | wye
164 | LV_768-25_0_5_load_134 | 198 | 0.0031221 | 0.00078247 | 0 | 0 |  | 1 | TRUE | wye
165 | LV_768-25_0_5_load_189 | 199 | 0.0022597 | 0.00056634 | 0 | 0 |  | 1 | TRUE | wye
166 | LV_768-25_0_5_load_166 | 200 | 0.0014346 | 0.00035954 | 0 | 0 |  | 1 | TRUE | wye
167 | LV_768-25_0_5_load_190 | 201 | 0.0038112 | 0.00095517 | 0 | 0 |  | 1 | TRUE | wye
168 | LV_768-25_0_5_load_136 | 202 | 0.0018933 | 0.00047452 | 0 | 0 |  | 1 | TRUE | wye
169 | LV_768-25_0_5_load_137 | 203 | 0.0055045 | 0.0013796 | 0 | 0 |  | 1 | TRUE | wye
170 | LV_768-25_0_5_load_138 | 204 | 0.0016979 | 0.00042552 | 0 | 0 |  | 1 | TRUE | wye
171 | LV_768-25_0_5_load_202 | 206 | 0.00077173 | 0.00019341 | 0 | 0 |  | 1 | TRUE | wye
172 | LV_768-25_0_5_load_141 | 207 | 0.00062053 | 0.00015552 | 0 | 0 |  | 1 | TRUE | wye
173 | LV_768-25_0_5_load_203 | 208 | 0.00046314 | 0.00011607 | 0 | 0 |  | 1 | TRUE | wye
174 | LV_768-25_0_5_load_204 | 209 | 0.00011653 | 2.9204e-05 | 0 | 0 |  | 1 | TRUE | wye
175 | LV_768-25_0_5_load_205 | 210 | 0.00011853 | 2.9706e-05 | 0 | 0 |  | 1 | TRUE | wye
176 | LV_768-25_0_5_load_211 | 211 | 0.00066531 | 0.00016674 | 0 | 0 |  | 1 | TRUE | wye
177 | LV_768-25_0_5_load_143 | 212 | 0.0013225 | 0.00033146 | 0 | 0 |  | 1 | TRUE | wye
178 | LV_768-25_0_5_load_191 | 213 | 0.00041804 | 0.00010477 | 0 | 0 |  | 1 | TRUE | wye
179 | LV_768-25_0_5_load_257 | 214 | 0.0020803 | 0.00052137 | 0 | 0 |  | 1 | TRUE | wye
180 | LV_768-25_0_5_load_212 | 215 | 0.00046467 | 0.00011646 | 0 | 0 |  | 1 | TRUE | wye
181 | LV_768-25_0_5_load_213 | 216 | 0.00022656 | 5.678e-05 | 0 | 0 |  | 1 | TRUE | wye
182 | LV_768-25_0_5_load_256 | 217 | 0.0017529 | 0.00043932 | 0 | 0 |  | 1 | TRUE | wye
183 | LV_768-25_0_5_load_150 | 218 | 0.0085941 | 0.0021539 | 0 | 0 |  | 1 | TRUE | wye
184 | LV_768-25_0_5_load_151 | 219 | 0.010465 | 0.0026227 | 0 | 0 |  | 1 | TRUE | wye
185 | LV_768-25_0_5_load_155 | 222 | 0.0024568 | 0.00061574 | 0 | 0 |  | 1 | TRUE | wye
186 | LV_768-25_0_5_load_157 | 223 | 0.0065345 | 0.0016377 | 0 | 0 |  | 1 | TRUE | wye
187 | LV_768-25_0_5_load_238 | 224 | 0.0025419 | 0.00063706 | 0 | 0 |  | 1 | TRUE | wye
188 | LV_768-25_0_5_load_185 | 225 | 0.0021343 | 0.00053491 | 0 | 0 |  | 1 | TRUE | wye
189 | LV_768-25_0_5_load_184 | 226 | 0.0034394 | 0.000862 | 0 | 0 |  | 1 | TRUE | wye
190 | LV_768-25_0_5_load_182 | 227 | 0.0021127 | 0.00052949 | 0 | 0 |  | 1 | TRUE | wye
191 | LV_768-25_0_5_load_167 | 228 | 0.00055042 | 0.00013795 | 0 | 0 |  | 1 | TRUE | wye
192 | LV_768-25_0_5_load_168 | 229 | 0.0036575 | 0.00091666 | 0 | 0 |  | 1 | TRUE | wye
193 | LV_768-25_0_5_load_245 | 230 | 0.0030734 | 0.00077025 | 0 | 0 |  | 1 | TRUE | wye
194 | LV_768-25_0_5_load_231 | 231 | 0.003304 | 0.00082806 | 0 | 0 |  | 1 | TRUE | wye
195 | LV_768-25_0_5_load_181 | 232 | 0.0042926 | 0.0010758 | 0 | 0 |  | 1 | TRUE | wye
196 | LV_768-25_0_5_load_183 | 233 | 0.0086359 | 0.0021644 | 0 | 0 |  | 1 | TRUE | wye
197 | LV_768-25_0_5_load_214 | 235 | 0.00025922 | 6.4967e-05 | 0 | 0 |  | 1 | TRUE | wye
198 | LV_768-25_0_5_load_217 | 236 | 0.00019823 | 4.968e-05 | 0 | 0 |  | 1 | TRUE | wye
199 | LV_768-25_0_5_load_215 | 237 | 0.000228 | 5.7143e-05 | 0 | 0 |  | 1 | TRUE | wye
200 | LV_768-25_0_5_load_216 | 238 | 0.00010652 | 2.6696e-05 | 0 | 0 |  | 1 | TRUE | wye
201 | LV_768-25_0_5_load_195 | 239 | 0.0020995 | 0.00052618 | 0 | 0 |  | 1 | TRUE | wye
202 | LV_768-25_0_5_load_196 | 240 | 0.0017989 | 0.00045084 | 0 | 0 |  | 1 | TRUE | wye
203 | LV_768-25_0_5_load_197 | 241 | 0.0013695 | 0.00034322 | 0 | 0 |  | 1 | TRUE | wye
204 | LV_768-25_0_5_load_198 | 242 | 0.0014059 | 0.00035235 | 0 | 0 |  | 1 | TRUE | wye
205 | LV_768-25_0_5_load_254 | 243 | 0.0016539 | 0.0004145 | 0 | 0 |  | 1 | TRUE | wye
206 | LV_768-25_0_5_load_255 | 244 | 0.0016811 | 0.00042131 | 0 | 0 |  | 1 | TRUE | wye
207 | LV_768-25_0_5_load_201 | 245 | 0.0012449 | 0.000312 | 0 | 0 |  | 1 | TRUE | wye
208 | LV_768-25_0_5_load_232 | 246 | 0.0055169 | 0.0013827 | 0 | 0 |  | 1 | TRUE | wye
209 | LV_768-25_0_5_load_246 | 247 | 0.0039507 | 0.00099015 | 0 | 0 |  | 1 | TRUE | wye
210 | LV_768-25_0_5_load_233 | 248 | 0.0052878 | 0.0013252 | 0 | 0 |  | 1 | TRUE | wye
211 | LV_768-25_0_5_load_229 | 250 | 0.0017822 | 0.00044665 | 0 | 0 |  | 1 | TRUE | wye
212 | LV_768-25_0_5_load_220 | 253 | 0.00021578 | 5.4079e-05 | 0 | 0 |  | 1 | TRUE | wye
213 | LV_768-25_0_5_load_222 | 254 | 0.00019149 | 4.7991e-05 | 0 | 0 |  | 1 | TRUE | wye
214 | LV_768-25_0_5_load_230 | 256 | 0.0015135 | 0.00037933 | 0 | 0 |  | 1 | TRUE | wye
215 | LV_768-25_0_5_load_234 | 258 | 0.0071049 | 0.0017806 | 0 | 0 |  | 1 | TRUE | wye
216 | LV_768-25_0_5_load_235 | 259 | 0.0072417 | 0.0018149 | 0 | 0 |  | 1 | TRUE | wye
217 | LV_768-25_0_5_load_248 | 260 | 0.0025317 | 0.00063452 | 0 | 0 |  | 1 | TRUE | wye

## ext_grid
| name | bus | vm_pu | va_degree | slack_weight | in_service
0 |  | 119 | 1 | 0 | 1 | TRUE

## line
| name | std_type | from_bus | to_bus | length_km | r_ohm_per_km | x_ohm_per_km | c_nf_per_km | g_us_per_km | max_i_ka | df | parallel | type | in_service
0 | LV_768-25_0_5_line_0 |  | 0 | 1 | 0.028739 | 0.125 | 0.08 | 261 | 0 | 0.364 | 1 | 1 | cs | TRUE
1 | LV_768-25_0_5_line_1 |  | 1 | 4 | 0.016124 | 0.125 | 0.08 | 261 | 0 | 0.364 | 1 | 1 | cs | TRUE
2 | LV_768-25_0_5_line_2 |  | 1 | 5 | 0.020887 | 0.125 | 0.08 | 261 | 0 | 0.364 | 1 | 1 | cs | TRUE
3 | LV_768-25_0_5_line_3 |  | 2 | 3 | 0.0014079 | 0.125 | 0.08 | 261 | 0 | 0.364 | 1 | 1 | cs | TRUE
4 | LV_768-25_0_5_line_4 |  | 3 | 6 | 0.007897 | 0.125 | 0.08 | 261 | 0 | 0.364 | 1 | 1 | cs | TRUE
5 | LV_768-25_0_5_line_5 |  | 3 | 7 | 0.026052 | 0.125 | 0.08 | 261 | 0 | 0.364 | 1 | 1 | cs | TRUE
6 | LV_768-25_0_5_line_6 |  | 4 | 8 | 0.0172 | 0.125 | 0.08 | 261 | 0 | 0.364 | 1 | 1 | cs | TRUE
7 | LV_768-25_0_5_line_7 |  | 5 | 9 | 0.0060513 | 0.125 | 0.08 | 261 | 0 | 0.364 | 1 | 1 | cs | TRUE
8 | LV_768-25_0_5_line_8 |  | 6 | 10 | 0.013392 | 0.125 | 0.08 | 261 | 0 | 0.364 | 1 | 1 | cs | TRUE
9 | LV_768-25_0_5_line_9 |  | 7 | 11 | 0.011495 | 0.125 | 0.08 | 261 | 0 | 0.364 | 1 | 1 | cs | TRUE
10 | LV_768-25_0_5_line_10 |  | 8 | 12 | 0.01024 | 0.125 | 0.08 | 261 | 0 | 0.364 | 1 | 1 | cs | TRUE
11 | LV_768-25_0_5_line_11 |  | 8 | 13 | 0.01093 | 0.125 | 0.08 | 261 | 0 | 0.364 | 1 | 1 | cs | TRUE
12 | LV_768-25_0_5_line_12 |  | 9 | 14 | 0.027983 | 0.125 | 0.08 | 261 | 0 | 0.364 | 1 | 1 | cs | TRUE
13 | LV_768-25_0_5_line_13 |  | 10 | 15 | 0.031065 | 0.125 | 0.08 | 261 | 0 | 0.364 | 1 | 1 | cs | TRUE
14 | LV_768-25_0_5_line_14 |  | 11 | 16 | 0.0079252 | 0.125 | 0.08 | 261 | 0 | 0.364 | 1 | 1 | cs | TRUE
15 | LV_768-25_0_5_line_15 |  | 12 | 17 | 0.0070012 | 0.125 | 0.08 | 261 | 0 | 0.364 | 1 | 1 | cs | TRUE
16 | LV_768-25_0_5_line_16 |  | 13 | 18 | 0.02003 | 0.125 | 0.08 | 261 | 0 | 0.364 | 1 | 1 | cs | TRUE
17 | LV_768-25_0_5_line_17 |  | 15 | 30 | 0.029234 | 0.125 | 0.08 | 261 | 0 | 0.364 | 1 | 1 | cs | TRUE
18 | LV_768-25_0_5_line_18 |  | 15 | 137 | 0.012428 | 0.125 | 0.08 | 261 | 0 | 0.364 | 1 | 1 | cs | TRUE
19 | LV_768-25_0_5_line_19 |  | 17 | 146 | 0.011595 | 0.125 | 0.08 | 261 | 0 | 0.364 | 1 | 1 | cs | TRUE
20 | LV_768-25_0_5_line_20 |  | 18 | 50 | 0.014369 | 0.125 | 0.08 | 261 | 0 | 0.364 | 1 | 1 | cs | TRUE
21 | LV_768-25_0_5_line_21 |  | 18 | 47 | 0.0074849 | 0.125 | 0.08 | 261 | 0 | 0.364 | 1 | 1 | cs | TRUE
22 | LV_768-25_0_5_line_22 |  | 19 | 20 | 0.023803 | 0.125 | 0.08 | 261 | 0 | 0.364 | 1 | 5 | cs | TRUE
23 | LV_768-25_0_5_line_23 |  | 19 | 21 | 0.010442 | 0.125 | 0.08 | 261 | 0 | 0.364 | 1 | 5 | cs | TRUE
24 | LV_768-25_0_5_line_24 |  | 20 | 22 | 0.019169 | 0.125 | 0.08 | 261 | 0 | 0.364 | 1 | 5 | cs | TRUE
25 | LV_768-25_0_5_line_25 |  | 21 | 23 | 0.013027 | 0.125 | 0.08 | 261 | 0 | 0.364 | 1 | 1 | cs | TRUE
26 | LV_768-25_0_5_line_26 |  | 21 | 24 | 0.006458 | 0.125 | 0.08 | 261 | 0 | 0.364 | 1 | 2 | cs | TRUE
27 | LV_768-25_0_5_line_27 |  | 22 | 27 | 0.02653 | 0.125 | 0.08 | 261 | 0 | 0.364 | 1 | 5 | cs | TRUE
28 | LV_768-25_0_5_line_28 |  | 22 | 28 | 0.0014309 | 0.125 | 0.08 | 261 | 0 | 0.364 | 1 | 1 | cs | TRUE
29 | LV_768-25_0_5_line_29 |  | 23 | 32 | 0.0061748 | 0.125 | 0.08 | 261 | 0 | 0.364 | 1 | 1 | cs | TRUE
30 | LV_768-25_0_5_line_30 |  | 24 | 25 | 0.053139 | 0.125 | 0.08 | 261 | 0 | 0.364 | 1 | 1 | cs | TRUE
31 | LV_768-25_0_5_line_31 |  | 25 | 26 | 0.0065829 | 0.125 | 0.08 | 261 | 0 | 0.364 | 1 | 1 | cs | TRUE
32 | LV_768-25_0_5_line_32 |  | 26 | 186 | 0.026517 | 0.125 | 0.08 | 261 | 0 | 0.364 | 1 | 1 | cs | TRUE
33 | LV_768-25_0_5_line_33 |  | 27 | 36 | 0.0067383 | 0.125 | 0.08 | 261 | 0 | 0.364 | 1 | 5 | cs | TRUE
34 | LV_768-25_0_5_line_34 |  | 28 | 37 | 0.017424 | 0.125 | 0.08 | 261 | 0 | 0.364 | 1 | 1 | cs | TRUE
35 | LV_768-25_0_5_line_35 |  | 29 | 30 | 0.022371 | 0.125 | 0.08 | 261 | 0 | 0.364 | 1 | 1 | cs | TRUE
36 | LV_768-25_0_5_line_36 |  | 29 | 31 | 0.011538 | 0.125 | 0.08 | 261 | 0 | 0.364 | 1 | 1 | cs | TRUE
37 | LV_768-25_0_5_line_37 |  | 32 | 38 | 0.023278 | 0.125 | 0.08 | 261 | 0 | 0.364 | 1 | 1 | cs | TRUE
38 | LV_768-25_0_5_line_38 |  | 33 | 34 | 0.0056961 | 0.125 | 0.08 | 261 | 0 | 0.364 | 1 | 1 | cs | TRUE
39 | LV_768-25_0_5_line_39 |  | 33 | 35 | 0.018756 | 0.125 | 0.08 | 261 | 0 | 0.364 | 1 | 1 | cs | TRUE
40 | LV_768-25_0_5_line_40 |  | 34 | 39 | 0.015339 | 0.125 | 0.08 | 261 | 0 | 0.364 | 1 | 1 | cs | TRUE
41 | LV_768-25_0_5_line_41 |  | 35 | 189 | 0.0037354 | 0.125 | 0.08 | 261 | 0 | 0.364 | 1 | 1 | cs | TRUE
42 | LV_768-25_0_5_line_42 |  | 36 | 40 | 0.018812 | 0.125 | 0.08 | 261 | 0 | 0.364 | 1 | 5 | cs | TRUE
43 | LV_768-25_0_5_line_43 |  | 36 | 41 | 0.026394 | 0.125 | 0.08 | 261 | 0 | 0.364 | 1 | 1 | cs | TRUE
44 | LV_768-25_0_5_line_44 |  | 37 | 44 | 0.0060483 | 0.125 | 0.08 | 261 | 0 | 0.364 | 1 | 1 | cs | TRUE
45 | LV_768-25_0_5_line_45 |  | 38 | 45 | 0.0093126 | 0.125 | 0.08 | 261 | 0 | 0.364 | 1 | 1 | cs | TRUE
46 | LV_768-25_0_5_line_46 |  | 39 | 46 | 0.017539 | 0.125 | 0.08 | 261 | 0 | 0.364 | 1 | 1 | cs | TRUE
47 | LV_768-25_0_5_line_47 |  | 40 | 61 | 0.010012 | 0.125 | 0.08 | 261 | 0 | 0.364 | 1 | 5 | cs | TRUE
48 | LV_768-25_0_5_line_48 |  | 41 | 56 | 0.032987 | 0.125 | 0.08 | 261 | 0 | 0.364 | 1 | 1 | cs | TRUE
49 | LV_768-25_0_5_line_49 |  | 42 | 43 | 0.014139 | 0.125 | 0.08 | 261 | 0 | 0.364 | 1 | 1 | cs | TRUE
50 | LV_768-25_0_5_line_50 |  | 43 | 223 | 0.014555 | 0.125 | 0.08 | 261 | 0 | 0.364 | 1 | 1 | cs | TRUE
51 | LV_768-25_0_5_line_51 |  | 43 | 220 | 0.008466 | 0.125 | 0.08 | 261 | 0 | 0.364 | 1 | 1 | cs | TRUE
52 | LV_768-25_0_5_line_52 |  | 45 | 245 | 0.0010409 | 0.125 | 0.08 | 261 | 0 | 0.364 | 1 | 1 | cs | TRUE
53 | LV_768-25_0_5_line_53 |  | 46 | 247 | 0.00058014 | 0.125 | 0.08 | 261 | 0 | 0.364 | 1 | 1 | cs | TRUE
54 | LV_768-25_0_5_line_54 |  | 47 | 48 | 0.0071654 | 0.125 | 0.08 | 261 | 0 | 0.364 | 1 | 1 | cs | TRUE
55 | LV_768-25_0_5_line_55 |  | 48 | 49 | 0.021175 | 0.125 | 0.08 | 261 | 0 | 0.364 | 1 | 1 | cs | TRUE
56 | LV_768-25_0_5_line_56 |  | 50 | 51 | 0.0092623 | 0.125 | 0.08 | 261 | 0 | 0.364 | 1 | 1 | cs | TRUE
57 | LV_768-25_0_5_line_57 |  | 51 | 52 | 0.037365 | 0.125 | 0.08 | 261 | 0 | 0.364 | 1 | 1 | cs | TRUE
58 | LV_768-25_0_5_line_58 |  | 51 | 53 | 0.021551 | 0.125 | 0.08 | 261 | 0 | 0.364 | 1 | 1 | cs | TRUE
59 | LV_768-25_0_5_line_59 |  | 52 | 54 | 0.014074 | 0.125 | 0.08 | 261 | 0 | 0.364 | 1 | 1 | cs | TRUE
60 | LV_768-25_0_5_line_60 |  | 53 | 55 | 0.012932 | 0.125 | 0.08 | 261 | 0 | 0.364 | 1 | 1 | cs | TRUE
61 | LV_768-25_0_5_line_61 |  | 54 | 138 | 0.018656 | 0.125 | 0.08 | 261 | 0 | 0.364 | 1 | 1 | cs | TRUE
62 | LV_768-25_0_5_line_62 |  | 54 | 139 | 0.07215 | 0.125 | 0.08 | 261 | 0 | 0.364 | 1 | 1 | cs | TRUE
63 | LV_768-25_0_5_line_63 |  | 55 | 143 | 0.0011405 | 0.125 | 0.08 | 261 | 0 | 0.364 | 1 | 1 | cs | TRUE
64 | LV_768-25_0_5_line_64 |  | 56 | 57 | 0.0039264 | 0.125 | 0.08 | 261 | 0 | 0.364 | 1 | 1 | cs | TRUE
65 | LV_768-25_0_5_line_65 |  | 57 | 58 | 0.013161 | 0.125 | 0.08 | 261 | 0 | 0.364 | 1 | 1 | cs | TRUE
66 | LV_768-25_0_5_line_66 |  | 58 | 59 | 0.00046668 | 0.125 | 0.08 | 261 | 0 | 0.364 | 1 | 1 | cs | TRUE
67 | LV_768-25_0_5_line_67 |  | 59 | 60 | 0.0078505 | 0.125 | 0.08 | 261 | 0 | 0.364 | 1 | 1 | cs | TRUE
68 | LV_768-25_0_5_line_68 |  | 60 | 62 | 0.061287 | 0.125 | 0.08 | 261 | 0 | 0.364 | 1 | 1 | cs | TRUE
69 | LV_768-25_0_5_line_69 |  | 61 | 63 | 0.01041 | 0.125 | 0.08 | 261 | 0 | 0.364 | 1 | 5 | cs | TRUE
70 | LV_768-25_0_5_line_70 |  | 63 | 101 | 0.01521 | 0.125 | 0.08 | 261 | 0 | 0.364 | 1 | 5 | cs | TRUE
71 | LV_768-25_0_5_line_71 |  | 64 | 65 | 0.024662 | 0.125 | 0.08 | 261 | 0 | 0.364 | 1 | 1 | cs | TRUE
72 | LV_768-25_0_5_line_72 |  | 64 | 66 | 0.0035434 | 0.125 | 0.08 | 261 | 0 | 0.364 | 1 | 1 | cs | TRUE
73 | LV_768-25_0_5_line_73 |  | 65 | 162 | 0.00021433 | 0.125 | 0.08 | 261 | 0 | 0.364 | 1 | 1 | cs | TRUE
74 | LV_768-25_0_5_line_74 |  | 66 | 74 | 0.0231 | 0.125 | 0.08 | 261 | 0 | 0.364 | 1 | 1 | cs | TRUE
75 | LV_768-25_0_5_line_75 |  | 67 | 68 | 0.0052239 | 0.125 | 0.08 | 261 | 0 | 0.364 | 1 | 1 | cs | TRUE
76 | LV_768-25_0_5_line_76 |  | 67 | 69 | 0.020365 | 0.125 | 0.08 | 261 | 0 | 0.364 | 1 | 1 | cs | TRUE
77 | LV_768-25_0_5_line_77 |  | 68 | 70 | 0.003421 | 0.125 | 0.08 | 261 | 0 | 0.364 | 1 | 1 | cs | TRUE
78 | LV_768-25_0_5_line_78 |  | 69 | 71 | 0.024751 | 0.125 | 0.08 | 261 | 0 | 0.364 | 1 | 1 | cs | TRUE
79 | LV_768-25_0_5_line_79 |  | 71 | 72 | 0.019683 | 0.125 | 0.08 | 261 | 0 | 0.364 | 1 | 1 | cs | TRUE
80 | LV_768-25_0_5_line_80 |  | 72 | 73 | 0.0068245 | 0.125 | 0.08 | 261 | 0 | 0.364 | 1 | 1 | cs | TRUE
81 | LV_768-25_0_5_line_81 |  | 73 | 74 | 0.035734 | 0.125 | 0.08 | 261 | 0 | 0.364 | 1 | 1 | cs | TRUE
82 | LV_768-25_0_5_line_82 |  | 74 | 97 | 0.033965 | 0.125 | 0.08 | 261 | 0 | 0.364 | 1 | 1 | cs | TRUE
83 | LV_768-25_0_5_line_83 |  | 75 | 76 | 0.03033 | 0.125 | 0.08 | 261 | 0 | 0.364 | 1 | 1 | cs | TRUE
84 | LV_768-25_0_5_line_84 |  | 75 | 77 | 0.01401 | 0.125 | 0.08 | 261 | 0 | 0.364 | 1 | 1 | cs | TRUE
85 | LV_768-25_0_5_line_85 |  | 77 | 78 | 0.031831 | 0.125 | 0.08 | 261 | 0 | 0.364 | 1 | 1 | cs | TRUE
86 | LV_768-25_0_5_line_86 |  | 77 | 79 | 0.034405 | 0.125 | 0.08 | 261 | 0 | 0.364 | 1 | 1 | cs | TRUE
87 | LV_768-25_0_5_line_87 |  | 78 | 84 | 0.019964 | 0.125 | 0.08 | 261 | 0 | 0.364 | 1 | 1 | cs | TRUE
88 | LV_768-25_0_5_line_88 |  | 79 | 89 | 0.0041812 | 0.125 | 0.08 | 261 | 0 | 0.364 | 1 | 1 | cs | TRUE
89 | LV_768-25_0_5_line_89 |  | 80 | 81 | 0.042161 | 0.125 | 0.08 | 261 | 0 | 0.364 | 1 | 5 | cs | TRUE
90 | LV_768-25_0_5_line_90 |  | 80 | 82 | 0.022707 | 0.125 | 0.08 | 261 | 0 | 0.364 | 1 | 5 | cs | TRUE
91 | LV_768-25_0_5_line_91 |  | 81 | 132 | 0.045602 | 0.125 | 0.08 | 261 | 0 | 0.364 | 1 | 5 | cs | TRUE
92 | LV_768-25_0_5_line_92 |  | 82 | 83 | 0.0057107 | 0.125 | 0.08 | 261 | 0 | 0.364 | 1 | 5 | cs | TRUE
93 | LV_768-25_0_5_line_93 |  | 83 | 165 | 0.027289 | 0.125 | 0.08 | 261 | 0 | 0.364 | 1 | 1 | cs | TRUE
94 | LV_768-25_0_5_line_94 |  | 83 | 163 | 0.012773 | 0.125 | 0.08 | 261 | 0 | 0.364 | 1 | 5 | cs | TRUE
95 | LV_768-25_0_5_line_95 |  | 84 | 90 | 0.0024887 | 0.125 | 0.08 | 261 | 0 | 0.364 | 1 | 1 | cs | TRUE
96 | LV_768-25_0_5_line_96 |  | 85 | 86 | 0.0058534 | 0.125 | 0.08 | 261 | 0 | 0.364 | 1 | 1 | cs | TRUE
97 | LV_768-25_0_5_line_97 |  | 85 | 87 | 0.019762 | 0.125 | 0.08 | 261 | 0 | 0.364 | 1 | 1 | cs | TRUE
98 | LV_768-25_0_5_line_98 |  | 86 | 88 | 0.0022743 | 0.125 | 0.08 | 261 | 0 | 0.364 | 1 | 1 | cs | TRUE
99 | LV_768-25_0_5_line_99 |  | 87 | 124 | 0.01141 | 0.125 | 0.08 | 261 | 0 | 0.364 | 1 | 1 | cs | TRUE
100 | LV_768-25_0_5_line_100 |  | 87 | 122 | 0.018709 | 0.125 | 0.08 | 261 | 0 | 0.364 | 1 | 1 | cs | TRUE
101 | LV_768-25_0_5_line_101 |  | 88 | 89 | 0.0035224 | 0.125 | 0.08 | 261 | 0 | 0.364 | 1 | 1 | cs | TRUE
102 | LV_768-25_0_5_line_102 |  | 90 | 91 | 0.0039325 | 0.125 | 0.08 | 261 | 0 | 0.364 | 1 | 1 | cs | TRUE
103 | LV_768-25_0_5_line_103 |  | 91 | 169 | 0.023739 | 0.125 | 0.08 | 261 | 0 | 0.364 | 1 | 1 | cs | TRUE
104 | LV_768-25_0_5_line_104 |  | 92 | 93 | 0.011255 | 0.125 | 0.08 | 261 | 0 | 0.364 | 1 | 1 | cs | TRUE
105 | LV_768-25_0_5_line_105 |  | 92 | 94 | 0.013713 | 0.125 | 0.08 | 261 | 0 | 0.364 | 1 | 1 | cs | TRUE
106 | LV_768-25_0_5_line_106 |  | 93 | 95 | 0.010522 | 0.125 | 0.08 | 261 | 0 | 0.364 | 1 | 1 | cs | TRUE
107 | LV_768-25_0_5_line_107 |  | 95 | 96 | 0.030473 | 0.125 | 0.08 | 261 | 0 | 0.364 | 1 | 1 | cs | TRUE
108 | LV_768-25_0_5_line_108 |  | 96 | 98 | 0.015336 | 0.125 | 0.08 | 261 | 0 | 0.364 | 1 | 1 | cs | TRUE
109 | LV_768-25_0_5_line_109 |  | 96 | 99 | 0.0095029 | 0.125 | 0.08 | 261 | 0 | 0.364 | 1 | 1 | cs | TRUE
110 | LV_768-25_0_5_line_110 |  | 97 | 100 | 0.020798 | 0.125 | 0.08 | 261 | 0 | 0.364 | 1 | 1 | cs | TRUE
111 | LV_768-25_0_5_line_111 |  | 98 | 102 | 0.0081591 | 0.125 | 0.08 | 261 | 0 | 0.364 | 1 | 1 | cs | TRUE
112 | LV_768-25_0_5_line_112 |  | 100 | 103 | 0.027389 | 0.125 | 0.08 | 261 | 0 | 0.364 | 1 | 2 | cs | TRUE
113 | LV_768-25_0_5_line_113 |  | 101 | 107 | 0.0022762 | 0.125 | 0.08 | 261 | 0 | 0.364 | 1 | 5 | cs | TRUE
114 | LV_768-25_0_5_line_114 |  | 102 | 224 | 0.02744 | 0.125 | 0.08 | 261 | 0 | 0.364 | 1 | 1 | cs | TRUE
115 | LV_768-25_0_5_line_115 |  | 103 | 108 | 0.018012 | 0.125 | 0.08 | 261 | 0 | 0.364 | 1 | 5 | cs | TRUE
116 | LV_768-25_0_5_line_116 |  | 104 | 105 | 0.0028564 | 0.125 | 0.08 | 261 | 0 | 0.364 | 1 | 5 | cs | TRUE
117 | LV_768-25_0_5_line_117 |  | 104 | 106 | 0.025995 | 0.125 | 0.08 | 261 | 0 | 0.364 | 1 | 5 | cs | TRUE
118 | LV_768-25_0_5_line_118 |  | 105 | 107 | 0.018255 | 0.125 | 0.08 | 261 | 0 | 0.364 | 1 | 5 | cs | TRUE
119 | LV_768-25_0_5_line_119 |  | 106 | 109 | 0.011064 | 0.125 | 0.08 | 261 | 0 | 0.364 | 1 | 5 | cs | TRUE
120 | LV_768-25_0_5_line_120 |  | 108 | 112 | 0.013152 | 0.125 | 0.08 | 261 | 0 | 0.364 | 1 | 5 | cs | TRUE
121 | LV_768-25_0_5_line_121 |  | 108 | 113 | 0.031032 | 0.125 | 0.08 | 261 | 0 | 0.364 | 1 | 5 | cs | TRUE
122 | LV_768-25_0_5_line_122 |  | 108 | 114 | 0.041127 | 0.125 | 0.08 | 261 | 0 | 0.364 | 1 | 5 | cs | TRUE
123 | LV_768-25_0_5_line_123 |  | 109 | 110 | 0.015791 | 0.125 | 0.08 | 261 | 0 | 0.364 | 1 | 1 | cs | TRUE
124 | LV_768-25_0_5_line_124 |  | 109 | 111 | 0.018926 | 0.125 | 0.08 | 261 | 0 | 0.364 | 1 | 5 | cs | TRUE
125 | LV_768-25_0_5_line_125 |  | 110 | 136 | 0.0095838 | 0.125 | 0.08 | 261 | 0 | 0.364 | 1 | 1 | cs | TRUE
126 | LV_768-25_0_5_line_126 |  | 111 | 115 | 0.0077773 | 0.125 | 0.08 | 261 | 0 | 0.364 | 1 | 5 | cs | TRUE
127 | LV_768-25_0_5_line_127 |  | 112 | 117 | 0.044268 | 0.125 | 0.08 | 261 | 0 | 0.364 | 1 | 5 | cs | TRUE
128 | LV_768-25_0_5_line_128 |  | 113 | 118 | 0.0075175 | 0.125 | 0.08 | 261 | 0 | 0.364 | 1 | 5 | cs | TRUE
129 | LV_768-25_0_5_line_129 |  | 114 | 116 | 0.0045497 | 0.125 | 0.08 | 261 | 0 | 0.364 | 1 | 5 | cs | TRUE
130 | LV_768-25_0_5_line_130 |  | 114 | 119 | 0.017179 | 0.125 | 0.08 | 261 | 0 | 0.364 | 1 | 5 | cs | TRUE
131 | LV_768-25_0_5_line_131 |  | 115 | 116 | 0.0036614 | 0.125 | 0.08 | 261 | 0 | 0.364 | 1 | 5 | cs | TRUE
132 | LV_768-25_0_5_line_132 |  | 117 | 120 | 0.034498 | 0.125 | 0.08 | 261 | 0 | 0.364 | 1 | 5 | cs | TRUE
133 | LV_768-25_0_5_line_133 |  | 118 | 121 | 0.0063266 | 0.125 | 0.08 | 261 | 0 | 0.364 | 1 | 5 | cs | TRUE
134 | LV_768-25_0_5_line_134 |  | 120 | 147 | 0.0078396 | 0.125 | 0.08 | 261 | 0 | 0.364 | 1 | 5 | cs | TRUE
135 | LV_768-25_0_5_line_135 |  | 120 | 148 | 0.025378 | 0.125 | 0.08 | 261 | 0 | 0.364 | 1 | 1 | cs | TRUE
136 | LV_768-25_0_5_line_136 |  | 121 | 164 | 0.01531 | 0.125 | 0.08 | 261 | 0 | 0.364 | 1 | 5 | cs | TRUE
137 | LV_768-25_0_5_line_137 |  | 122 | 123 | 0.039429 | 0.125 | 0.08 | 261 | 0 | 0.364 | 1 | 1 | cs | TRUE
138 | LV_768-25_0_5_line_138 |  | 123 | 125 | 0.014185 | 0.125 | 0.08 | 261 | 0 | 0.364 | 1 | 1 | cs | TRUE
139 | LV_768-25_0_5_line_139 |  | 123 | 126 | 0.013001 | 0.125 | 0.08 | 261 | 0 | 0.364 | 1 | 1 | cs | TRUE
140 | LV_768-25_0_5_line_140 |  | 125 | 131 | 0.020378 | 0.125 | 0.08 | 261 | 0 | 0.364 | 1 | 1 | cs | TRUE
141 | LV_768-25_0_5_line_141 |  | 126 | 133 | 0.019927 | 0.125 | 0.08 | 261 | 0 | 0.364 | 1 | 1 | cs | TRUE
142 | LV_768-25_0_5_line_142 |  | 127 | 128 | 0.0026081 | 0.125 | 0.08 | 261 | 0 | 0.364 | 1 | 1 | cs | TRUE
143 | LV_768-25_0_5_line_143 |  | 127 | 129 | 0.033474 | 0.125 | 0.08 | 261 | 0 | 0.364 | 1 | 1 | cs | TRUE
144 | LV_768-25_0_5_line_144 |  | 128 | 200 | 0.011681 | 0.125 | 0.08 | 261 | 0 | 0.364 | 1 | 1 | cs | TRUE
145 | LV_768-25_0_5_line_145 |  | 129 | 194 | 0.043686 | 0.125 | 0.08 | 261 | 0 | 0.364 | 1 | 1 | cs | TRUE
146 | LV_768-25_0_5_line_146 |  | 130 | 131 | 0.0096244 | 0.125 | 0.08 | 261 | 0 | 0.364 | 1 | 1 | cs | TRUE
147 | LV_768-25_0_5_line_147 |  | 132 | 234 | 0.056046 | 0.125 | 0.08 | 261 | 0 | 0.364 | 1 | 5 | cs | TRUE
148 | LV_768-25_0_5_line_148 |  | 133 | 134 | 0.030131 | 0.125 | 0.08 | 261 | 0 | 0.364 | 1 | 1 | cs | TRUE
149 | LV_768-25_0_5_line_149 |  | 134 | 135 | 0.038373 | 0.125 | 0.08 | 261 | 0 | 0.364 | 1 | 1 | cs | TRUE
150 | LV_768-25_0_5_line_150 |  | 135 | 157 | 0.045067 | 0.125 | 0.08 | 261 | 0 | 0.364 | 1 | 2 | cs | TRUE
151 | LV_768-25_0_5_line_151 |  | 136 | 137 | 0.01391 | 0.125 | 0.08 | 261 | 0 | 0.364 | 1 | 1 | cs | TRUE
152 | LV_768-25_0_5_line_152 |  | 138 | 144 | 0.040147 | 0.125 | 0.08 | 261 | 0 | 0.364 | 1 | 1 | cs | TRUE
153 | LV_768-25_0_5_line_153 |  | 139 | 141 | 0.019949 | 0.125 | 0.08 | 261 | 0 | 0.364 | 1 | 1 | cs | TRUE
154 | LV_768-25_0_5_line_154 |  | 140 | 141 | 0.037788 | 0.125 | 0.08 | 261 | 0 | 0.364 | 1 | 1 | cs | TRUE
155 | LV_768-25_0_5_line_155 |  | 140 | 142 | 0.026471 | 0.125 | 0.08 | 261 | 0 | 0.364 | 1 | 1 | cs | TRUE
156 | LV_768-25_0_5_line_156 |  | 142 | 254 | 0.13361 | 0.125 | 0.08 | 261 | 0 | 0.364 | 1 | 1 | cs | TRUE
157 | LV_768-25_0_5_line_157 |  | 143 | 145 | 0.02081 | 0.125 | 0.08 | 261 | 0 | 0.364 | 1 | 1 | cs | TRUE
158 | LV_768-25_0_5_line_158 |  | 144 | 257 | 0.031706 | 0.125 | 0.08 | 261 | 0 | 0.364 | 1 | 1 | cs | TRUE
159 | LV_768-25_0_5_line_159 |  | 145 | 184 | 0.014294 | 0.125 | 0.08 | 261 | 0 | 0.364 | 1 | 1 | cs | TRUE
160 | LV_768-25_0_5_line_160 |  | 147 | 149 | 0.030115 | 0.125 | 0.08 | 261 | 0 | 0.364 | 1 | 5 | cs | TRUE
161 | LV_768-25_0_5_line_161 |  | 149 | 150 | 0.05512 | 0.125 | 0.08 | 261 | 0 | 0.364 | 1 | 5 | cs | TRUE
162 | LV_768-25_0_5_line_162 |  | 150 | 159 | 0.014411 | 0.125 | 0.08 | 261 | 0 | 0.364 | 1 | 5 | cs | TRUE
163 | LV_768-25_0_5_line_163 |  | 151 | 152 | 0.029132 | 0.125 | 0.08 | 261 | 0 | 0.364 | 1 | 1 | cs | TRUE
164 | LV_768-25_0_5_line_164 |  | 151 | 153 | 0.010677 | 0.125 | 0.08 | 261 | 0 | 0.364 | 1 | 1 | cs | TRUE
165 | LV_768-25_0_5_line_165 |  | 153 | 154 | 0.015714 | 0.125 | 0.08 | 261 | 0 | 0.364 | 1 | 1 | cs | TRUE
166 | LV_768-25_0_5_line_166 |  | 154 | 155 | 0.023432 | 0.125 | 0.08 | 261 | 0 | 0.364 | 1 | 5 | cs | TRUE
167 | LV_768-25_0_5_line_167 |  | 154 | 156 | 0.041704 | 0.125 | 0.08 | 261 | 0 | 0.364 | 1 | 5 | cs | TRUE
168 | LV_768-25_0_5_line_168 |  | 155 | 157 | 0.028136 | 0.125 | 0.08 | 261 | 0 | 0.364 | 1 | 2 | cs | TRUE
169 | LV_768-25_0_5_line_169 |  | 156 | 158 | 0.027031 | 0.125 | 0.08 | 261 | 0 | 0.364 | 1 | 5 | cs | TRUE
170 | LV_768-25_0_5_line_170 |  | 158 | 161 | 0.0014623 | 0.125 | 0.08 | 261 | 0 | 0.364 | 1 | 5 | cs | TRUE
171 | LV_768-25_0_5_line_171 |  | 159 | 160 | 0.0083309 | 0.125 | 0.08 | 261 | 0 | 0.364 | 1 | 5 | cs | TRUE
172 | LV_768-25_0_5_line_172 |  | 160 | 161 | 0.017864 | 0.125 | 0.08 | 261 | 0 | 0.364 | 1 | 5 | cs | TRUE
173 | LV_768-25_0_5_line_173 |  | 162 | 226 | 0.011355 | 0.125 | 0.08 | 261 | 0 | 0.364 | 1 | 1 | cs | TRUE
174 | LV_768-25_0_5_line_174 |  | 162 | 225 | 0.026682 | 0.125 | 0.08 | 261 | 0 | 0.364 | 1 | 1 | cs | TRUE
175 | LV_768-25_0_5_line_175 |  | 163 | 164 | 0.010172 | 0.125 | 0.08 | 261 | 0 | 0.364 | 1 | 5 | cs | TRUE
176 | LV_768-25_0_5_line_176 |  | 165 | 166 | 0.010639 | 0.125 | 0.08 | 261 | 0 | 0.364 | 1 | 1 | cs | TRUE
177 | LV_768-25_0_5_line_177 |  | 166 | 167 | 0.018059 | 0.125 | 0.08 | 261 | 0 | 0.364 | 1 | 1 | cs | TRUE
178 | LV_768-25_0_5_line_178 |  | 167 | 168 | 0.005848 | 0.125 | 0.08 | 261 | 0 | 0.364 | 1 | 1 | cs | TRUE
179 | LV_768-25_0_5_line_179 |  | 169 | 170 | 0.030094 | 0.125 | 0.08 | 261 | 0 | 0.364 | 1 | 1 | cs | TRUE
180 | LV_768-25_0_5_line_180 |  | 170 | 171 | 0.023866 | 0.125 | 0.08 | 261 | 0 | 0.364 | 1 | 1 | cs | TRUE
181 | LV_768-25_0_5_line_181 |  | 172 | 173 | 0.027381 | 0.125 | 0.08 | 261 | 0 | 0.364 | 1 | 1 | cs | TRUE
182 | LV_768-25_0_5_line_182 |  | 172 | 174 | 0.017036 | 0.125 | 0.08 | 261 | 0 | 0.364 | 1 | 1 | cs | TRUE
183 | LV_768-25_0_5_line_183 |  | 173 | 175 | 0.017239 | 0.125 | 0.08 | 261 | 0 | 0.364 | 1 | 1 | cs | TRUE
184 | LV_768-25_0_5_line_184 |  | 174 | 176 | 0.0031839 | 0.125 | 0.08 | 261 | 0 | 0.364 | 1 | 1 | cs | TRUE
185 | LV_768-25_0_5_line_185 |  | 175 | 177 | 0.018634 | 0.125 | 0.08 | 261 | 0 | 0.364 | 1 | 1 | cs | TRUE
186 | LV_768-25_0_5_line_186 |  | 175 | 178 | 0.00236 | 0.125 | 0.08 | 261 | 0 | 0.364 | 1 | 1 | cs | TRUE
187 | LV_768-25_0_5_line_187 |  | 176 | 179 | 0.011005 | 0.125 | 0.08 | 261 | 0 | 0.364 | 1 | 1 | cs | TRUE
188 | LV_768-25_0_5_line_188 |  | 177 | 180 | 0.024124 | 0.125 | 0.08 | 261 | 0 | 0.364 | 1 | 1 | cs | TRUE
189 | LV_768-25_0_5_line_189 |  | 178 | 181 | 0.018139 | 0.125 | 0.08 | 261 | 0 | 0.364 | 1 | 1 | cs | TRUE
190 | LV_768-25_0_5_line_190 |  | 180 | 182 | 0.0053379 | 0.125 | 0.08 | 261 | 0 | 0.364 | 1 | 1 | cs | TRUE
191 | LV_768-25_0_5_line_191 |  | 181 | 183 | 0.020698 | 0.125 | 0.08 | 261 | 0 | 0.364 | 1 | 1 | cs | TRUE
192 | LV_768-25_0_5_line_192 |  | 182 | 197 | 0.03242 | 0.125 | 0.08 | 261 | 0 | 0.364 | 1 | 1 | cs | TRUE
193 | LV_768-25_0_5_line_193 |  | 183 | 212 | 0.011693 | 0.125 | 0.08 | 261 | 0 | 0.364 | 1 | 1 | cs | TRUE
194 | LV_768-25_0_5_line_194 |  | 183 | 204 | 0.01221 | 0.125 | 0.08 | 261 | 0 | 0.364 | 1 | 1 | cs | TRUE
195 | LV_768-25_0_5_line_195 |  | 184 | 185 | 0.0065098 | 0.125 | 0.08 | 261 | 0 | 0.364 | 1 | 1 | cs | TRUE
196 | LV_768-25_0_5_line_196 |  | 185 | 186 | 0.0077722 | 0.125 | 0.08 | 261 | 0 | 0.364 | 1 | 1 | cs | TRUE
197 | LV_768-25_0_5_line_197 |  | 186 | 187 | 0.020376 | 0.125 | 0.08 | 261 | 0 | 0.364 | 1 | 1 | cs | TRUE
198 | LV_768-25_0_5_line_198 |  | 188 | 189 | 0.0051171 | 0.125 | 0.08 | 261 | 0 | 0.364 | 1 | 1 | cs | TRUE
199 | LV_768-25_0_5_line_199 |  | 188 | 190 | 0.043527 | 0.125 | 0.08 | 261 | 0 | 0.364 | 1 | 1 | cs | TRUE
200 | LV_768-25_0_5_line_200 |  | 190 | 191 | 0.011135 | 0.125 | 0.08 | 261 | 0 | 0.364 | 1 | 1 | cs | TRUE
201 | LV_768-25_0_5_line_201 |  | 191 | 192 | 0.028309 | 0.125 | 0.08 | 261 | 0 | 0.364 | 1 | 1 | cs | TRUE
202 | LV_768-25_0_5_line_202 |  | 192 | 257 | 0.016886 | 0.125 | 0.08 | 261 | 0 | 0.364 | 1 | 1 | cs | TRUE
203 | LV_768-25_0_5_line_203 |  | 193 | 194 | 0.0086329 | 0.125 | 0.08 | 261 | 0 | 0.364 | 1 | 1 | cs | TRUE
204 | LV_768-25_0_5_line_204 |  | 193 | 195 | 0.0070573 | 0.125 | 0.08 | 261 | 0 | 0.364 | 1 | 1 | cs | TRUE
205 | LV_768-25_0_5_line_205 |  | 195 | 196 | 0.009586 | 0.125 | 0.08 | 261 | 0 | 0.364 | 1 | 1 | cs | TRUE
206 | LV_768-25_0_5_line_206 |  | 195 | 197 | 0.0093302 | 0.125 | 0.08 | 261 | 0 | 0.364 | 1 | 1 | cs | TRUE
207 | LV_768-25_0_5_line_207 |  | 196 | 198 | 0.019922 | 0.125 | 0.08 | 261 | 0 | 0.364 | 1 | 1 | cs | TRUE
208 | LV_768-25_0_5_line_208 |  | 198 | 199 | 0.029308 | 0.125 | 0.08 | 261 | 0 | 0.364 | 1 | 1 | cs | TRUE
209 | LV_768-25_0_5_line_209 |  | 199 | 201 | 0.017949 | 0.125 | 0.08 | 261 | 0 | 0.364 | 1 | 1 | cs | TRUE
210 | LV_768-25_0_5_line_210 |  | 200 | 228 | 0.012167 | 0.125 | 0.08 | 261 | 0 | 0.364 | 1 | 1 | cs | TRUE
211 | LV_768-25_0_5_line_211 |  | 202 | 203 | 0.024273 | 0.125 | 0.08 | 261 | 0 | 0.364 | 1 | 1 | cs | TRUE
212 | LV_768-25_0_5_line_212 |  | 202 | 204 | 0.0011401 | 0.125 | 0.08 | 261 | 0 | 0.364 | 1 | 1 | cs | TRUE
213 | LV_768-25_0_5_line_213 |  | 203 | 205 | 0.041243 | 0.125 | 0.08 | 261 | 0 | 0.364 | 1 | 1 | cs | TRUE
214 | LV_768-25_0_5_line_214 |  | 203 | 206 | 0.073613 | 0.125 | 0.08 | 261 | 0 | 0.364 | 1 | 1 | cs | TRUE
215 | LV_768-25_0_5_line_215 |  | 205 | 207 | 0.034483 | 0.125 | 0.08 | 261 | 0 | 0.364 | 1 | 1 | cs | TRUE
216 | LV_768-25_0_5_line_216 |  | 206 | 208 | 0.018531 | 0.125 | 0.08 | 261 | 0 | 0.364 | 1 | 1 | cs | TRUE
217 | LV_768-25_0_5_line_217 |  | 207 | 213 | 0.074443 | 0.125 | 0.08 | 261 | 0 | 0.364 | 1 | 1 | cs | TRUE
218 | LV_768-25_0_5_line_218 |  | 208 | 209 | 0.0094933 | 0.125 | 0.08 | 261 | 0 | 0.364 | 1 | 1 | cs | TRUE
219 | LV_768-25_0_5_line_219 |  | 209 | 210 | 0.0044956 | 0.125 | 0.08 | 261 | 0 | 0.364 | 1 | 1 | cs | TRUE
220 | LV_768-25_0_5_line_220 |  | 210 | 211 | 0.0037902 | 0.125 | 0.08 | 261 | 0 | 0.364 | 1 | 1 | cs | TRUE
221 | LV_768-25_0_5_line_221 |  | 211 | 215 | 0.015651 | 0.125 | 0.08 | 261 | 0 | 0.364 | 1 | 1 | cs | TRUE
222 | LV_768-25_0_5_line_222 |  | 212 | 214 | 0.0066578 | 0.125 | 0.08 | 261 | 0 | 0.364 | 1 | 1 | cs | TRUE
223 | LV_768-25_0_5_line_223 |  | 214 | 217 | 0.0026584 | 0.125 | 0.08 | 261 | 0 | 0.364 | 1 | 1 | cs | TRUE
224 | LV_768-25_0_5_line_224 |  | 215 | 216 | 0.015963 | 0.125 | 0.08 | 261 | 0 | 0.364 | 1 | 1 | cs | TRUE
225 | LV_768-25_0_5_line_225 |  | 216 | 235 | 0.0028115 | 0.125 | 0.08 | 261 | 0 | 0.364 | 1 | 1 | cs | TRUE
226 | LV_768-25_0_5_line_226 |  | 217 | 244 | 0.0052759 | 0.125 | 0.08 | 261 | 0 | 0.364 | 1 | 1 | cs | TRUE
227 | LV_768-25_0_5_line_227 |  | 218 | 219 | 0.022791 | 0.125 | 0.08 | 261 | 0 | 0.364 | 1 | 1 | cs | TRUE
228 | LV_768-25_0_5_line_228 |  | 218 | 220 | 0.015727 | 0.125 | 0.08 | 261 | 0 | 0.364 | 1 | 1 | cs | TRUE
229 | LV_768-25_0_5_line_229 |  | 219 | 221 | 0.048632 | 0.125 | 0.08 | 261 | 0 | 0.364 | 1 | 1 | cs | TRUE
230 | LV_768-25_0_5_line_230 |  | 221 | 222 | 0.047413 | 0.125 | 0.08 | 261 | 0 | 0.364 | 1 | 1 | cs | TRUE
231 | LV_768-25_0_5_line_231 |  | 222 | 224 | 0.039967 | 0.125 | 0.08 | 261 | 0 | 0.364 | 1 | 1 | cs | TRUE
232 | LV_768-25_0_5_line_232 |  | 223 | 225 | 0.025729 | 0.125 | 0.08 | 261 | 0 | 0.364 | 1 | 1 | cs | TRUE
233 | LV_768-25_0_5_line_233 |  | 226 | 227 | 0.012365 | 0.125 | 0.08 | 261 | 0 | 0.364 | 1 | 1 | cs | TRUE
234 | LV_768-25_0_5_line_234 |  | 227 | 232 | 0.011443 | 0.125 | 0.08 | 261 | 0 | 0.364 | 1 | 1 | cs | TRUE
235 | LV_768-25_0_5_line_235 |  | 228 | 229 | 0.0085867 | 0.125 | 0.08 | 261 | 0 | 0.364 | 1 | 1 | cs | TRUE
236 | LV_768-25_0_5_line_236 |  | 229 | 230 | 0.017505 | 0.125 | 0.08 | 261 | 0 | 0.364 | 1 | 1 | cs | TRUE
237 | LV_768-25_0_5_line_237 |  | 230 | 231 | 0.037993 | 0.125 | 0.08 | 261 | 0 | 0.364 | 1 | 2 | cs | TRUE
238 | LV_768-25_0_5_line_238 |  | 231 | 250 | 0.0055649 | 0.125 | 0.08 | 261 | 0 | 0.364 | 1 | 3 | cs | TRUE
239 | LV_768-25_0_5_line_239 |  | 232 | 233 | 0.0094782 | 0.125 | 0.08 | 261 | 0 | 0.364 | 1 | 1 | cs | TRUE
240 | LV_768-25_0_5_line_240 |  | 234 | 249 | 0.022379 | 0.125 | 0.08 | 261 | 0 | 0.364 | 1 | 5 | cs | TRUE
241 | LV_768-25_0_5_line_241 |  | 235 | 236 | 0.0075322 | 0.125 | 0.08 | 261 | 0 | 0.364 | 1 | 1 | cs | TRUE
242 | LV_768-25_0_5_line_242 |  | 236 | 238 | 0.0019212 | 0.125 | 0.08 | 261 | 0 | 0.364 | 1 | 1 | cs | TRUE
243 | LV_768-25_0_5_line_243 |  | 237 | 238 | 0.0082521 | 0.125 | 0.08 | 261 | 0 | 0.364 | 1 | 1 | cs | TRUE
244 | LV_768-25_0_5_line_244 |  | 239 | 240 | 0.014905 | 0.125 | 0.08 | 261 | 0 | 0.364 | 1 | 1 | cs | TRUE
245 | LV_768-25_0_5_line_245 |  | 240 | 241 | 0.0066149 | 0.125 | 0.08 | 261 | 0 | 0.364 | 1 | 1 | cs | TRUE
246 | LV_768-25_0_5_line_246 |  | 241 | 242 | 0.00028198 | 0.125 | 0.08 | 261 | 0 | 0.364 | 1 | 1 | cs | TRUE
247 | LV_768-25_0_5_line_247 |  | 242 | 243 | 0.0065854 | 0.125 | 0.08 | 261 | 0 | 0.364 | 1 | 1 | cs | TRUE
248 | LV_768-25_0_5_line_248 |  | 243 | 244 | 0.0032508 | 0.125 | 0.08 | 261 | 0 | 0.364 | 1 | 1 | cs | TRUE
249 | LV_768-25_0_5_line_249 |  | 245 | 246 | 0.02368 | 0.125 | 0.08 | 261 | 0 | 0.364 | 1 | 1 | cs | TRUE
250 | LV_768-25_0_5_line_250 |  | 246 | 248 | 0.010717 | 0.125 | 0.08 | 261 | 0 | 0.364 | 1 | 1 | cs | TRUE
251 | LV_768-25_0_5_line_251 |  | 247 | 260 | 0.010501 | 0.125 | 0.08 | 261 | 0 | 0.364 | 1 | 1 | cs | TRUE
252 | LV_768-25_0_5_line_252 |  | 248 | 258 | 0.015084 | 0.125 | 0.08 | 261 | 0 | 0.364 | 1 | 1 | cs | TRUE
253 | LV_768-25_0_5_line_253 |  | 249 | 250 | 0.030074 | 0.125 | 0.08 | 261 | 0 | 0.364 | 1 | 3 | cs | TRUE
254 | LV_768-25_0_5_line_254 |  | 251 | 252 | 0.059796 | 0.125 | 0.08 | 261 | 0 | 0.364 | 1 | 1 | cs | TRUE
255 | LV_768-25_0_5_line_255 |  | 251 | 253 | 0.025522 | 0.125 | 0.08 | 261 | 0 | 0.364 | 1 | 1 | cs | TRUE
256 | LV_768-25_0_5_line_256 |  | 252 | 254 | 0.10287 | 0.125 | 0.08 | 261 | 0 | 0.364 | 1 | 1 | cs | TRUE
257 | LV_768-25_0_5_line_257 |  | 253 | 255 | 0.020266 | 0.125 | 0.08 | 261 | 0 | 0.364 | 1 | 1 | cs | TRUE
258 | LV_768-25_0_5_line_258 |  | 255 | 256 | 0.040998 | 0.125 | 0.08 | 261 | 0 | 0.364 | 1 | 1 | cs | TRUE
259 | LV_768-25_0_5_line_259 |  | 258 | 259 | 0.024212 | 0.125 | 0.08 | 261 | 0 | 0.364 | 1 | 1 | cs | TRUE

## trafo
| name | std_type | hv_bus | lv_bus | sn_mva | vn_hv_kv | vn_lv_kv | vk_percent | vkr_percent | pfe_kw | i0_percent | shift_degree | tap_side | tap_neutral | tap_min | tap_max | tap_step_percent | tap_step_degree | tap_pos | tap_phase_shifter | parallel | df | in_service
0 | LV_768-25_0_5_trafo_101 | 0.63 MVA 20/0.4 kV | 261 | 119 | 0.63 | 20 | 0.4 | 6 | 1.206 | 1.65 | 0.2619 | 150 | hv | 0 | -2 | 2 | 2.5 | 0 | 0 | FALSE | 1 | 1 | TRUE

## line_geodata
| x0 | y0 | x1 | y1 | x2 | y2 | x3 | y3 | x4 | y4 | x5 | y5 | x6 | y6 | x7 | y7 | x8 | y8 | x9 | y9 | x10 | y10
0 | 2620019.6765 | 1169858.6197 | 2620029.7082 | 1169862.8997 | 2620035.7104 | 1169866.3992 | 2620040.7059 | 1169868.8949 | 2620045.5406 | 1169871.0682
1 | 2620019.6765 | 1169858.6197 | 2620023.1794 | 1169863.6228 | 2620023.1799 | 1169870.3707 | 2620022.9347 | 1169873.6301
2 | 2620019.6765 | 1169858.6197 | 2620013.6796 | 1169855.8651 | 2620004.9281 | 1169853.1235 | 2620000.0178 | 1169851.6853
3 | 2620096.4697 | 1169891.0585 | 2620095.7068 | 1169890.4001 | 2620095.3391 | 1169890.2423
4 | 2620096.4697 | 1169891.0585 | 2620099.4603 | 1169893.6476 | 2620101.8777 | 1169896.7605
5 | 2620096.4697 | 1169891.0585 | 2620096.2134 | 1169903.6529 | 2620095.4059 | 1169909.4976 | 2620093.7103 | 1169913.205 | 2620091.8135 | 1169915.2997 | 2620091.2121 | 1169915.5519
6 | 2620022.1863 | 1169890.7777 | 2620021.9316 | 1169889.1204 | 2620022.4274 | 1169880.3732 | 2620022.9347 | 1169873.6301
7 | 2619994.2209 | 1169849.9529 | 2619994.6779 | 1169850.1213 | 2620000.0178 | 1169851.6853
8 | 2620108.2372 | 1169908.5147 | 2620107.2065 | 1169906.4021 | 2620102.9571 | 1169898.1504 | 2620101.8777 | 1169896.7605
9 | 2620080.0536 | 1169917.0319 | 2620081.2104 | 1169917.1986 | 2620085.808 | 1169917.403 | 2620088.7104 | 1169916.6011 | 2620091.2121 | 1169915.5519
10 | 2620022.1863 | 1169890.7777 | 2620014.1783 | 1169889.9729 | 2620011.9928 | 1169889.8108
11 | 2620022.1863 | 1169890.7777 | 2620022.9276 | 1169895.6159 | 2620024.1902 | 1169901.5181
12 | 2619994.2209 | 1169849.9529 | 2619985.1792 | 1169846.6213 | 2619980.9265 | 1169841.6158 | 2619978.6764 | 1169834.8716 | 2619979.4905 | 1169830.2737
13 | 2620108.2372 | 1169908.5147 | 2620137.8473 | 1169917.9091
14 | 2620072.2095 | 1169915.9013 | 2620080.0536 | 1169917.0319
15 | 2620005.0511 | 1169889.9477 | 2620007.4317 | 1169889.4724 | 2620011.9928 | 1169889.8108
16 | 2620023.4251 | 1169920.8748 | 2620025.6818 | 1169916.3689 | 2620025.6745 | 1169909.3653 | 2620024.4269 | 1169902.6244 | 2620024.1902 | 1169901.5181
17 | 2620137.8473 | 1169917.9091 | 2620150.2292 | 1169944.3915
18 | 2620137.8473 | 1169917.9091 | 2620135.3646 | 1169912.5993 | 2620141.5372 | 1169910.3575
19 | 2619994.1812 | 1169893.7195 | 2619999.9286 | 1169890.9705 | 2620005.0511 | 1169889.9477
20 | 2620023.4251 | 1169920.8748 | 2620018.4292 | 1169923.1149 | 2620009.7136 | 1169921.3422
21 | 2620023.4251 | 1169920.8748 | 2620030.5158 | 1169923.2716
22 | 2620126.9653 | 1170039.0995 | 2620136.4263 | 1170034.3645 | 2620139.1291 | 1170033.7621 | 2620148.4967 | 1170029.1217
23 | 2620117.6272 | 1170043.7731 | 2620126.9653 | 1170039.0995
24 | 2620164.9603 | 1170019.5524 | 2620161.3306 | 1170022.7641 | 2620148.4967 | 1170029.1217
25 | 2620117.6272 | 1170043.7731 | 2620119.1766 | 1170044.9122 | 2620121.676 | 1170047.922 | 2620124.8109 | 1170054.3945
26 | 2620112.4299 | 1170039.9204 | 2620115.4292 | 1170042.1649 | 2620117.6272 | 1170043.7731
27 | 2620164.9603 | 1170019.5524 | 2620165.6265 | 1170019.3657 | 2620170.4293 | 1170017.6698 | 2620175.4245 | 1170015.6633 | 2620179.9307 | 1170013.4217 | 2620184.4302 | 1170010.9133 | 2620188.8771 | 1170008.262
28 | 2620164.9603 | 1170019.5524 | 2620163.5846 | 1170019.9462
29 | 2620124.8109 | 1170054.3945 | 2620125.4296 | 1170055.6718 | 2620127.0986 | 1170060.1249
30 | 2620074.4523 | 1170002.7527 | 2620112.4299 | 1170039.9204
31 | 2620074.4523 | 1170002.7527 | 2620071.9472 | 1169996.8525 | 2620071.8725 | 1169996.6966
32 | 2620060.7895 | 1169974.6708 | 2620063.1471 | 1169974.3562 | 2620064.4501 | 1169975.9503 | 2620065.2537 | 1169978.1541 | 2620066.1539 | 1169981.2475 | 2620067.6514 | 1169986.4551 | 2620069.5538 | 1169991.8531 | 2620071.8725 | 1169996.6966
33 | 2620194.6647 | 1170004.8112 | 2620188.8771 | 1170008.262
34 | 2620149.6542 | 1170013.5618 | 2620151.4278 | 1170016.6724 | 2620153.6764 | 1170019.17 | 2620155.9285 | 1170020.6672 | 2620159.1792 | 1170020.9227 | 2620161.9276 | 1170020.4205 | 2620163.5846 | 1170019.9462
35 | 2620132.2071 | 1169957.6449 | 2620150.2292 | 1169944.3915
36 | 2620132.2071 | 1169957.6449 | 2620127.1478 | 1169947.275
37 | 2620134.9561 | 1170081.9883 | 2620133.9259 | 1170077.4223 | 2620129.1757 | 1170065.6672 | 2620127.0986 | 1170060.1249
38 | 2620065.4916 | 1170070.3492 | 2620063.6666 | 1170064.9534
39 | 2620063.6666 | 1170064.9534 | 2620057.6572 | 1170047.1859
40 | 2620065.4916 | 1170070.3492 | 2620070.406 | 1170084.8794
41 | 2620057.6572 | 1170047.1859 | 2620056.4604 | 1170043.6474
42 | 2620194.6647 | 1170004.8112 | 2620200.878 | 1169987.0546
43 | 2620194.6647 | 1170004.8112 | 2620192.1773 | 1170011.9175 | 2620187.4274 | 1170022.9183 | 2620185.7559 | 1170029.595
44 | 2620146.9269 | 1170008.1641 | 2620149.4273 | 1170013.1639 | 2620149.6542 | 1170013.5618
45 | 2620134.9561 | 1170081.9883 | 2620136.18 | 1170087.4127 | 2620136.3871 | 1170091.1589
46 | 2620072.1053 | 1170102.0134 | 2620072.9272 | 1170097.6178 | 2620072.1794 | 1170090.1227 | 2620070.406 | 1170084.8794
47 | 2620200.878 | 1169987.0546 | 2620204.1848 | 1169977.6043
48 | 2620185.7559 | 1170029.595 | 2620184.6745 | 1170033.9146 | 2620184.1787 | 1170049.4208 | 2620184.9308 | 1170062.4188
49 | 2620257.9917 | 1170038.8744 | 2620250.8537 | 1170045.6094 | 2620248.4791 | 1170049.2249
50 | 2620257.9917 | 1170038.8744 | 2620259.6035 | 1170037.3568 | 2620268.4358 | 1170028.7376
51 | 2620257.9917 | 1170038.8744 | 2620259.357 | 1170040.113 | 2620262.3563 | 1170044.6142 | 2620262.49 | 1170045.8264
52 | 2620136.4445 | 1170092.1982 | 2620136.3871 | 1170091.1589
53 | 2620071.9987 | 1170102.5836 | 2620072.1053 | 1170102.0134
54 | 2620030.5158 | 1169923.2716 | 2620034.7512 | 1169924.7033 | 2620037.1446 | 1169925.9413
55 | 2620053.0498 | 1169939.3049 | 2620051.9484 | 1169936.9 | 2620049.0503 | 1169934.1001 | 2620044.6483 | 1169930.3057 | 2620040.5484 | 1169927.7019 | 2620037.1446 | 1169925.9413
56 | 2620000.5505 | 1169920.2651 | 2620004.9265 | 1169920.3686 | 2620009.7136 | 1169921.3422
57 | 2619967.8284 | 1169935.9868 | 2619969.7463 | 1169934.4368 | 2619971.6795 | 1169932.8646 | 2619983.4299 | 1169924.1214 | 2619994.1776 | 1169920.1217 | 2620000.5505 | 1169920.2651
58 | 2620000.5505 | 1169920.2651 | 2620005.8486 | 1169935.3015 | 2620008.7477 | 1169940.1024 | 2620008.7477 | 1169940.1024
59 | 2619967.8284 | 1169935.9868 | 2619969.6211 | 1169949.9459
60 | 2620018.165 | 1169948.7529 | 2620014.7471 | 1169946.7035 | 2620011.5513 | 1169943.7024 | 2620008.7477 | 1169940.1024
61 | 2619971.9976 | 1169968.4503 | 2619969.6211 | 1169949.9459
62 | 2619969.6211 | 1169949.9459 | 2619897.7528 | 1169956.3142
63 | 2620019.1866 | 1169949.2591 | 2620018.2519 | 1169948.8051 | 2620018.165 | 1169948.7529
64 | 2620186.0962 | 1170066.1682 | 2620184.9308 | 1170062.4188 | 2620184.9308 | 1170062.4188
65 | 2620190.1056 | 1170078.7032 | 2620188.4278 | 1170073.6695 | 2620186.0962 | 1170066.1682
66 | 2620190.2531 | 1170079.1459 | 2620190.1056 | 1170078.7032
67 | 2620192.2125 | 1170086.7222 | 2620191.6773 | 1170083.4187 | 2620190.2531 | 1170079.1459
68 | 2620192.2125 | 1170086.7222 | 2620193.1764 | 1170092.6729 | 2620192.9297 | 1170106.9126 | 2620191.9298 | 1170119.9158 | 2620190.7564 | 1170127.6046 | 2620190.1791 | 1170130.9155 | 2620186.6747 | 1170142.4207 | 2620185.513 | 1170146.63 | 2620185.3953 | 1170147.0565
69 | 2620205.1116 | 1169967.3495 | 2620205.1116 | 1169967.3495 | 2620205.4249 | 1169972.0196 | 2620204.5296 | 1169976.6189 | 2620204.1848 | 1169977.6043
70 | 2620198.3026 | 1169953.7667 | 2620201.6105 | 1169959.6005 | 2620205.1116 | 1169967.3495
71 | 2620275.5987 | 1169980.094 | 2620274.354 | 1169973.8632 | 2620268.6076 | 1169958.1137 | 2620268.011 | 1169956.6908
72 | 2620266.641 | 1169953.4229 | 2620268.011 | 1169956.6908
73 | 2620275.5987 | 1169980.094 | 2620275.6407 | 1169980.3042
74 | 2620256.4512 | 1169932.7822 | 2620260.8506 | 1169939.6116 | 2620266.641 | 1169953.4229
75 | 2620293.262 | 1169860.226 | 2620295.4101 | 1169864.9877
76 | 2620303.7846 | 1169883.5513 | 2620295.4101 | 1169864.9877
77 | 2620291.8552 | 1169857.1076 | 2620293.262 | 1169860.226
78 | 2620292.4047 | 1169897.3539 | 2620307.3552 | 1169891.4661 | 2620303.7846 | 1169883.5513
79 | 2620279.5064 | 1169908.0901 | 2620278.8515 | 1169906.1108 | 2620279.053 | 1169903.0655 | 2620281.6058 | 1169901.6067 | 2620292.4047 | 1169897.3539
80 | 2620279.5064 | 1169908.0901 | 2620281.2525 | 1169913.367 | 2620281.5553 | 1169914.5966
81 | 2620256.4512 | 1169932.7822 | 2620278.6056 | 1169924.6082 | 2620281.5571 | 1169922.8617 | 2620282.8526 | 1169919.8645 | 2620281.5553 | 1169914.5966
82 | 2620256.4512 | 1169932.7822 | 2620253.6046 | 1169928.3593 | 2620245.1016 | 1169922.361 | 2620237.6033 | 1169915.6102 | 2620233.3217 | 1169908.6052
83 | 2620251.1081 | 1169645.3764 | 2620221.0286 | 1169641.4846
84 | 2620207.9852 | 1169641.2005 | 2620208.575 | 1169639.8733 | 2620221.0286 | 1169641.4846
85 | 2620207.9852 | 1169641.2005 | 2620205.5759 | 1169646.6222 | 2620204.0783 | 1169655.1215 | 2620204.8211 | 1169668.6197 | 2620205.1786 | 1169672.3521
86 | 2620207.9852 | 1169641.2005 | 2620184.3228 | 1169616.2245
87 | 2620205.1786 | 1169672.3521 | 2620205.8265 | 1169679.1172 | 2620202.5759 | 1169687.8663 | 2620200.2738 | 1169690.9327
88 | 2620184.3228 | 1169616.2245 | 2620184.1562 | 1169612.0465
89 | 2620101.1452 | 1169746.4788 | 2620105.8615 | 1169747.8508 | 2620116.86 | 1169751.3448 | 2620127.3621 | 1169756.8494 | 2620139.3969 | 1169763.9043
90 | 2620139.3969 | 1169763.9043 | 2620141.8634 | 1169765.3466 | 2620156.9599 | 1169778.2344
91 | 2620101.1452 | 1169746.4788 | 2620093.8607 | 1169744.3534 | 2620083.3612 | 1169740.3497 | 2620071.3577 | 1169735.3516 | 2620059.83 | 1169727.8125
92 | 2620161.3032 | 1169781.9423 | 2620156.9599 | 1169778.2344
93 | 2620161.3032 | 1169781.9423 | 2620152.3578 | 1169786.8481 | 2620149.1078 | 1169788.6048 | 2620146.8568 | 1169791.3542 | 2620143.8586 | 1169795.6019 | 2620141.4447 | 1169799.5647
94 | 2620161.3032 | 1169781.9423 | 2620162.356 | 1169782.8462 | 2620171.1858 | 1169790.0337
95 | 2620200.2738 | 1169690.9327 | 2620198.7796 | 1169692.9229
96 | 2620183.9252 | 1169606.2544 | 2620183.692 | 1169600.4056
97 | 2620182.024 | 1169580.721 | 2620182.5228 | 1169587.1148 | 2620183.5252 | 1169596.2228 | 2620183.692 | 1169600.4056
98 | 2620183.9252 | 1169606.2544 | 2620184.0159 | 1169608.5269
99 | 2620182.024 | 1169580.721 | 2620179.1234 | 1169580.9225 | 2620176.1236 | 1169581.0236 | 2620170.6223 | 1169581.0163
100 | 2620182.024 | 1169580.721 | 2620184.3783 | 1169572.2691 | 2620186.1233 | 1169563.0147 | 2620186.1807 | 1169562.4997
101 | 2620184.1562 | 1169612.0465 | 2620184.0159 | 1169608.5269
102 | 2620195.5305 | 1169694.9259 | 2620198.0721 | 1169693.8653 | 2620198.7796 | 1169692.9229
103 | 2620195.5305 | 1169694.9259 | 2620192.0727 | 1169696.3687 | 2620183.3229 | 1169695.3722 | 2620172.1832 | 1169694.3529
104 | 2620317.6614 | 1169923.1197 | 2620328.7615 | 1169921.2595
105 | 2620317.6614 | 1169923.1197 | 2620314.2319 | 1169923.6945 | 2620312.1752 | 1169925.5329 | 2620304.7605 | 1169926.4975
106 | 2620339.1383 | 1169919.5205 | 2620328.7615 | 1169921.2595
107 | 2620368.9034 | 1169913.2516 | 2620359.0541 | 1169916.2087 | 2620354.3536 | 1169917.0154 | 2620346.3539 | 1169918.3113 | 2620339.1383 | 1169919.5205
108 | 2620368.9034 | 1169913.2516 | 2620370.6821 | 1169921.195 | 2620371.2702 | 1169928.3666
109 | 2620368.9034 | 1169913.2516 | 2620365.9962 | 1169904.2044
110 | 2620233.3217 | 1169908.6052 | 2620232.1018 | 1169906.6094 | 2620224.3236 | 1169889.8695
111 | 2620371.2702 | 1169928.3666 | 2620371.3067 | 1169928.812 | 2620371.7452 | 1169936.5118
112 | 2620212.6806 | 1169865.0787 | 2620220.6012 | 1169881.8582 | 2620224.3236 | 1169889.8695
113 | 2620198.3026 | 1169953.7667 | 2620197.1798 | 1169951.7866
114 | 2620371.6881 | 1169963.9208 | 2620371.8029 | 1169963.0644 | 2620372.3033 | 1169946.3132 | 2620371.7452 | 1169936.5118
115 | 2620206.7054 | 1169848.0945 | 2620212.1077 | 1169863.8651 | 2620212.6806 | 1169865.0787
116 | 2620189.6491 | 1169935.2582 | 2620189.1118 | 1169933.601 | 2620188.8168 | 1169932.5265
117 | 2620188.8168 | 1169932.5265 | 2620184.8562 | 1169918.1011 | 2620181.6633 | 1169907.5378
118 | 2620189.6491 | 1169935.2582 | 2620192.1105 | 1169942.849 | 2620196.3623 | 1169950.3449 | 2620197.1798 | 1169951.7866
119 | 2620178.462 | 1169896.9468 | 2620181.6633 | 1169907.5378
120 | 2620206.7054 | 1169848.0945 | 2620216.5519 | 1169856.8142
121 | 2620206.7054 | 1169848.0945 | 2620204.4626 | 1169841.5503 | 2620200.9585 | 1169827.8539 | 2620197.2195 | 1169818.6049
122 | 2620206.7054 | 1169848.0945 | 2620168.5587 | 1169863.4664
123 | 2620178.462 | 1169896.9468 | 2620163.6194 | 1169902.3375
124 | 2620178.462 | 1169896.9468 | 2620178.356 | 1169896.6018 | 2620173.0921 | 1169878.7987
125 | 2620154.6113 | 1169905.6091 | 2620163.6194 | 1169902.3375
126 | 2620173.0921 | 1169878.7987 | 2620170.8869 | 1169871.3406
127 | 2620256.3041 | 1169871.9176 | 2620252.3069 | 1169872.9158 | 2620247.808 | 1169872.9118 | 2620243.0516 | 1169872.1621 | 2620231.0527 | 1169865.9075 | 2620222.3056 | 1169861.9094 | 2620216.5519 | 1169856.8142
128 | 2620197.2195 | 1169818.6049 | 2620195.6619 | 1169814.7517 | 2620193.9274 | 1169811.8723
129 | 2620169.8488 | 1169867.8294 | 2620168.5587 | 1169863.4664
130 | 2620163.6878 | 1169846.9925 | 2620168.5587 | 1169863.4664
131 | 2620170.8869 | 1169871.3406 | 2620169.8488 | 1169867.8294
132 | 2620271.2521 | 1169843.0644 | 2620271.8036 | 1169847.4129 | 2620271.8021 | 1169852.4154 | 2620269.0538 | 1169857.4087 | 2620263.552 | 1169864.416 | 2620259.3033 | 1169869.6599 | 2620256.3041 | 1169871.9176
133 | 2620193.9274 | 1169811.8723 | 2620190.6629 | 1169806.453 | 2620190.6629 | 1169806.453
134 | 2620271.2521 | 1169843.0644 | 2620269.5563 | 1169835.4104
135 | 2620293.3071 | 1169830.4101 | 2620277.5528 | 1169839.6617 | 2620273.7507 | 1169841.7611 | 2620271.2521 | 1169843.0644
136 | 2620190.6629 | 1169806.453 | 2620183.8585 | 1169800.3493 | 2620179.0743 | 1169796.455
137 | 2620221.9211 | 1169545.8483 | 2620186.1807 | 1169562.4997
138 | 2620221.9211 | 1169545.8483 | 2620224.3727 | 1169551.7707 | 2620227.512 | 1169558.8842
139 | 2620221.9211 | 1169545.8483 | 2620229.9212 | 1169542.3178 | 2620233.6239 | 1169540.2181
140 | 2620232.5908 | 1169578.2556 | 2620232.8754 | 1169576.2671 | 2620231.8753 | 1169568.7711 | 2620227.512 | 1169558.8842
141 | 2620239.7285 | 1169522.4185 | 2620237.8275 | 1169525.7249 | 2620238.3212 | 1169533.6194 | 2620236.6261 | 1169537.1155 | 2620233.6239 | 1169540.2181
142 | 2619991.9534 | 1169563.4417 | 2619991.474 | 1169566.0053
143 | 2619978.4199 | 1169536.3643 | 2619984.3349 | 1169540.8529 | 2619989.2329 | 1169545.1602 | 2619992.6362 | 1169550.2629 | 2619993.4842 | 1169555.2572 | 2619991.9534 | 1169563.4417
144 | 2619989.3265 | 1169577.4871 | 2619991.474 | 1169566.0053
145 | 2619978.4199 | 1169536.3643 | 2619972.4855 | 1169544.6043 | 2619962.7003 | 1169555.8331 | 2619951.7819 | 1169567.2694 | 2619949.5036 | 1169568.941
146 | 2620231.1228 | 1169587.7671 | 2620232.1232 | 1169581.5228 | 2620232.5908 | 1169578.2556
147 | 2620013.7829 | 1169695.8845 | 2620014.8137 | 1169696.5439 | 2620022.3572 | 1169701.3491 | 2620043.8594 | 1169716.8507 | 2620058.3559 | 1169726.8485 | 2620059.83 | 1169727.8125
148 | 2620239.7285 | 1169522.4185 | 2620269.5477 | 1169517.5385
149 | 2620269.5477 | 1169517.5385 | 2620272.4211 | 1169529.9656 | 2620275.6216 | 1169542.9718 | 2620279.0965 | 1169554.6915
150 | 2620279.0965 | 1169554.6915 | 2620279.6238 | 1169556.4699 | 2620282.0265 | 1169567.7726 | 2620285.1249 | 1169588.3712 | 2620286.0669 | 1169599.1563
151 | 2620154.6113 | 1169905.6091 | 2620141.5372 | 1169910.3575
152 | 2619971.9976 | 1169968.4503 | 2619984.5027 | 1170006.6
153 | 2619878.905 | 1169962.4393 | 2619884.1773 | 1169959.8665 | 2619892.4266 | 1169957.1146 | 2619897.7528 | 1169956.3142
154 | 2619878.905 | 1169962.4393 | 2619855.1472 | 1169955.9021 | 2619844.9527 | 1169952.3 | 2619842.7618 | 1169951.492
155 | 2619831.3542 | 1169932.2006 | 2619830.8471 | 1169937.5016 | 2619830.7537 | 1169942.6039 | 2619831.7532 | 1169945.7977 | 2619833.5515 | 1169948.0047 | 2619837.3492 | 1169949.4958 | 2619842.7618 | 1169951.492
156 | 2619699.7945 | 1169908.8905 | 2619831.3542 | 1169932.2006
157 | 2620038.0923 | 1169957.8161 | 2620031.4012 | 1169954.2515 | 2620027.7498 | 1169952.5052 | 2620022.3539 | 1169950.7975 | 2620019.1866 | 1169949.2591
158 | 2619962.0009 | 1170027.5026 | 2619965.0972 | 1170025.9009 | 2619969.8034 | 1170023.3041 | 2619973.6984 | 1170020.8047 | 2619977.4031 | 1170018.0044 | 2619980.9042 | 1170014.3031 | 2619983.1981 | 1170010.0974 | 2619984.5027 | 1170006.6
159 | 2620038.0923 | 1169957.8161 | 2620039.9475 | 1169958.8045 | 2620049.6536 | 1169964.3062 | 2620050.4893 | 1169964.9167
160 | 2620281.8067 | 1169807.9155 | 2620274.802 | 1169822.6661 | 2620271.0516 | 1169832.1582 | 2620269.5563 | 1169835.4104
161 | 2620281.8067 | 1169807.9155 | 2620308.1246 | 1169759.4843
162 | 2620308.1246 | 1169759.4843 | 2620305.7785 | 1169745.2658
163 | 2620262.5647 | 1169649.1495 | 2620244.0215 | 1169647.4183 | 2620233.5918 | 1169646.1337
164 | 2620273.2106 | 1169649.9251 | 2620268.7278 | 1169649.7248 | 2620262.5647 | 1169649.1495
165 | 2620288.9091 | 1169650.6266 | 2620273.2106 | 1169649.9251
166 | 2620288.9091 | 1169650.6266 | 2620288.8263 | 1169647.9694 | 2620287.2969 | 1169627.2526
167 | 2620288.9091 | 1169650.6266 | 2620289.1229 | 1169657.5752 | 2620290.6218 | 1169666.8739 | 2620294.4257 | 1169677.87 | 2620296.0213 | 1169683.4671 | 2620297.2234 | 1169691.2531
168 | 2620286.0669 | 1169599.1563 | 2620286.7235 | 1169606.6748 | 2620287.1213 | 1169624.8742 | 2620287.2969 | 1169627.2526
169 | 2620297.2234 | 1169691.2531 | 2620297.2269 | 1169691.2751 | 2620299.0248 | 1169702.6647 | 2620300.7671 | 1169714.6544 | 2620301.252 | 1169717.9818
170 | 2620301.4685 | 1169719.428 | 2620301.4252 | 1169719.1701 | 2620301.252 | 1169717.9818
171 | 2620305.7785 | 1169745.2658 | 2620304.4222 | 1169737.0461
172 | 2620301.4685 | 1169719.428 | 2620304.1779 | 1169735.5654 | 2620304.4222 | 1169737.0461
173 | 2620275.6407 | 1169980.3042 | 2620286.1062 | 1169982.8629 | 2620286.68 | 1169982.9542
174 | 2620275.6407 | 1169980.3042 | 2620278.357 | 1169993.8646 | 2620279.3888 | 1170006.6757
175 | 2620179.0743 | 1169796.455 | 2620171.1858 | 1169790.0337
176 | 2620135.815 | 1169808.5921 | 2620140.3581 | 1169801.3487 | 2620141.4447 | 1169799.5647
177 | 2620126.2198 | 1169823.8906 | 2620135.815 | 1169808.5921
178 | 2620123.1122 | 1169828.8494 | 2620126.2198 | 1169823.8906
179 | 2620145.3233 | 1169700.87 | 2620146.5711 | 1169698.3729 | 2620149.5729 | 1169695.3703 | 2620152.3231 | 1169694.3679 | 2620156.0764 | 1169693.1243 | 2620161.0727 | 1169693.1188 | 2620169.5777 | 1169694.1144 | 2620172.1832 | 1169694.3529
180 | 2620145.3233 | 1169700.87 | 2620143.1345 | 1169677.1044
181 | 2619858.7808 | 1169638.3091 | 2619855.7856 | 1169653.3068 | 2619866.7871 | 1169658.3123
182 | 2619883.2847 | 1169662.5577 | 2619878.7822 | 1169661.3089 | 2619866.7871 | 1169658.3123
183 | 2619858.0487 | 1169621.3537 | 2619859.7804 | 1169627.5625 | 2619858.7808 | 1169638.3091
184 | 2619883.2847 | 1169662.5577 | 2619885.5344 | 1169664.8108
185 | 2619858.0487 | 1169621.3537 | 2619874.4906 | 1169612.5855
186 | 2619855.9638 | 1169622.4696 | 2619858.0487 | 1169621.3537
187 | 2619886.7844 | 1169675.5536 | 2619887.0354 | 1169669.0623 | 2619885.5344 | 1169664.8108
188 | 2619874.4906 | 1169612.5855 | 2619895.009 | 1169601.6435 | 2619895.7743 | 1169601.2286
189 | 2619855.9638 | 1169622.4696 | 2619846.3904 | 1169608.9868 | 2619845.4772 | 1169607.6686
190 | 2619895.7743 | 1169601.2286 | 2619900.4671 | 1169598.6848
191 | 2619829.5018 | 1169595.6022 | 2619833.3935 | 1169596.4821 | 2619839.3952 | 1169600.2371 | 2619842.994 | 1169604.0842 | 2619845.4772 | 1169607.6686
192 | 2619900.4671 | 1169598.6848 | 2619925.4015 | 1169585.1689 | 2619928.85 | 1169583.0308
193 | 2619829.5018 | 1169595.6022 | 2619835.7597 | 1169585.7253
194 | 2619829.5018 | 1169595.6022 | 2619825.6407 | 1169594.7335 | 2619817.5138 | 1169593.303
195 | 2620050.4893 | 1169964.9167 | 2620054.8513 | 1169968.1032 | 2620055.6535 | 1169968.8674
196 | 2620060.7895 | 1169974.6708 | 2620058.1537 | 1169971.2492 | 2620055.6535 | 1169968.8674
197 | 2620067.9486 | 1169993.7042 | 2620062.7507 | 1169978.5015 | 2620061.0485 | 1169975.0051 | 2620060.7895 | 1169974.6708
198 | 2620056.4604 | 1170043.6474 | 2620054.821 | 1170038.8
199 | 2620054.821 | 1170038.8 | 2620011.2984 | 1170038.2049
200 | 2620011.2984 | 1170038.2049 | 2620004.403 | 1170041.0946 | 2620000.9986 | 1170042.4349
201 | 2619974.9026 | 1170038.3286 | 2619977.9814 | 1170037.405 | 2619979.9992 | 1170038.0009 | 2619981.8009 | 1170039.1964 | 2619983.8999 | 1170040.7041 | 2619987.5035 | 1170042.995 | 2619990.5988 | 1170043.9947 | 2619993.3976 | 1170044.4042 | 2619996.3981 | 1170044.0028 | 2619998.8028 | 1170043.2993 | 2620000.9986 | 1170042.4349
202 | 2619974.9026 | 1170038.3286 | 2619974.6815 | 1170038.1167 | 2619964.1777 | 1170028.6215 | 2619962.0009 | 1170027.5026
203 | 2619949.5036 | 1169568.941 | 2619942.5431 | 1169574.0478
204 | 2619936.7797 | 1169578.1141 | 2619938.2518 | 1169577.1963 | 2619942.5431 | 1169574.0478
205 | 2619936.7797 | 1169578.1141 | 2619946.3656 | 1169578.1097
206 | 2619936.7797 | 1169578.1141 | 2619928.85 | 1169583.0308
207 | 2619962.1806 | 1169585.8132 | 2619961.531 | 1169583.1097 | 2619959.887 | 1169580.4585 | 2619957.2832 | 1169578.8602 | 2619951.5317 | 1169578.1074 | 2619946.3656 | 1169578.1097
208 | 2619962.0925 | 1169614.9624 | 2619962.535 | 1169612.6057 | 2619963.5353 | 1169599.3579 | 2619962.5339 | 1169589.8609 | 2619962.3838 | 1169586.6588 | 2619962.1806 | 1169585.8132
209 | 2619958.7807 | 1169632.6034 | 2619962.0925 | 1169614.9624
210 | 2619989.3265 | 1169577.4871 | 2619987.0896 | 1169589.4471
211 | 2619816.3875 | 1169593.1267 | 2619808.6405 | 1169591.9873 | 2619800.6429 | 1169590.2379 | 2619792.5403 | 1169588.6553
212 | 2619817.5138 | 1169593.303 | 2619817.1449 | 1169593.2381 | 2619816.3875 | 1169593.1267
213 | 2619752.3516 | 1169579.4405 | 2619752.8947 | 1169579.4868 | 2619765.6391 | 1169582.7302 | 2619772.8643 | 1169584.3881 | 2619777.6429 | 1169585.4821 | 2619790.3965 | 1169588.2365 | 2619792.5403 | 1169588.6553
214 | 2619792.5403 | 1169588.6553 | 2619782.1031 | 1169661.5249
215 | 2619752.3516 | 1169579.4405 | 2619744.8937 | 1169578.738 | 2619735.6398 | 1169579.7304 | 2619726.6453 | 1169580.9793 | 2619720.3962 | 1169584.9831 | 2619719.4818 | 1169585.7333
216 | 2619765.9182 | 1169670.5347 | 2619772.2956 | 1169666.6945 | 2619779.3394 | 1169662.9824 | 2619782.1031 | 1169661.5249
217 | 2619719.4818 | 1169585.7333 | 2619655.6179 | 1169623.9856
218 | 2619765.9182 | 1169670.5347 | 2619757.7856 | 1169675.4319
219 | 2619753.9343 | 1169677.751 | 2619753.9343 | 1169677.751 | 2619757.7856 | 1169675.4319
220 | 2619753.9343 | 1169677.751 | 2619750.8016 | 1169679.8845
221 | 2619737.8658 | 1169688.6943 | 2619750.8016 | 1169679.8845
222 | 2619835.7597 | 1169585.7253 | 2619839.3231 | 1169580.1012
223 | 2619839.3231 | 1169580.1012 | 2619840.7458 | 1169577.8556
224 | 2619737.8658 | 1169688.6943 | 2619736.0974 | 1169689.8986 | 2619724.8582 | 1169697.9465
225 | 2619724.8582 | 1169697.9465 | 2619722.5723 | 1169699.5833
226 | 2619840.7458 | 1169577.8556 | 2619843.5695 | 1169573.399
227 | 2620299.0692 | 1170038.6017 | 2620298.3511 | 1170038.6102 | 2620288.3524 | 1170045.1131 | 2620278.2109 | 1170045.3928
228 | 2620262.49 | 1170045.8264 | 2620278.2109 | 1170045.3928
229 | 2620346.6697 | 1170046.7217 | 2620313.8218 | 1170038.4289 | 2620299.0692 | 1170038.6017
230 | 2620346.6697 | 1170046.7217 | 2620350.5576 | 1170041.8102 | 2620354.802 | 1170033.3091 | 2620360.057 | 1170015.5623 | 2620363.4247 | 1170006.1356 | 2620364.3023 | 1170003.1331
231 | 2620371.6881 | 1169963.9208 | 2620369.558 | 1169979.8097 | 2620366.8073 | 1169994.5634 | 2620364.3023 | 1170003.1331
232 | 2620268.4358 | 1170028.7376 | 2620270.1044 | 1170027.1092 | 2620276.8548 | 1170019.617 | 2620279.6054 | 1170009.3655 | 2620279.3888 | 1170006.6757
233 | 2620286.68 | 1169982.9542 | 2620297.1024 | 1169984.612 | 2620298.8953 | 1169984.8714
234 | 2620310.2201 | 1169986.51 | 2620298.8953 | 1169984.8714
235 | 2619985.511 | 1169597.8875 | 2619987.0896 | 1169589.4471
236 | 2619982.2929 | 1169615.0938 | 2619985.511 | 1169597.8875
237 | 2619982.2929 | 1169615.0938 | 2619979.6808 | 1169629.0598 | 2619977.7827 | 1169645.3617 | 2619978.9865 | 1169652.6357
238 | 2619978.9865 | 1169652.6357 | 2619979.883 | 1169658.0529 | 2619979.9092 | 1169658.1221
239 | 2620319.6006 | 1169987.8673 | 2620310.2201 | 1169986.51
240 | 2619994.8629 | 1169683.849 | 2620013.7829 | 1169695.8845
241 | 2619716.4482 | 1169703.9684 | 2619722.5723 | 1169699.5833
242 | 2619716.4482 | 1169703.9684 | 2619714.8861 | 1169705.0869
243 | 2619714.8861 | 1169705.0869 | 2619708.1768 | 1169709.8912
244 | 2619852.5251 | 1169559.2643 | 2619860.5022 | 1169546.6739
245 | 2619848.9848 | 1169564.852 | 2619852.5251 | 1169559.2643
246 | 2619848.9848 | 1169564.852 | 2619848.8339 | 1169565.0902
247 | 2619845.3094 | 1169570.653 | 2619848.8339 | 1169565.0902
248 | 2619845.3094 | 1169570.653 | 2619843.5695 | 1169573.399
249 | 2620145.1788 | 1170112.1664 | 2620145.6749 | 1170105.6648 | 2620141.9257 | 1170101.1722 | 2620136.6778 | 1170096.4189 | 2620136.4445 | 1170092.1982
250 | 2620145.1788 | 1170112.1664 | 2620145.1788 | 1170112.1664 | 2620141.4258 | 1170115.6668 | 2620136.4291 | 1170118.1624
251 | 2620071.9987 | 1170102.5836 | 2620071.4315 | 1170105.6169 | 2620068.7355 | 1170112.5246
252 | 2620136.4291 | 1170118.1624 | 2620136.4291 | 1170118.1624 | 2620131.4291 | 1170121.6697 | 2620127.6796 | 1170126.4151 | 2620126.6508 | 1170129.1568
253 | 2619994.8629 | 1169683.849 | 2619989.6872 | 1169677.9621 | 2619984.085 | 1169669.1613 | 2619979.9092 | 1169658.1221
254 | 2619638.0145 | 1169795.587 | 2619637.5668 | 1169796.7973 | 2619636.2186 | 1169801.9733 | 2619625.6382 | 1169832.1207 | 2619615.0808 | 1169850.529
255 | 2619638.0145 | 1169795.587 | 2619627.6854 | 1169795.5867 | 2619620.1864 | 1169795.8402 | 2619612.5558 | 1169796.7913
256 | 2619615.0808 | 1169850.529 | 2619699.7945 | 1169908.8905
257 | 2619592.3235 | 1169797.328 | 2619593.1881 | 1169797.3308 | 2619608.1921 | 1169797.3352 | 2619612.5558 | 1169796.7913
258 | 2619592.3235 | 1169797.328 | 2619588.9382 | 1169796.0386 | 2619585.6391 | 1169794.138 | 2619581.5354 | 1169790.2338 | 2619577.8386 | 1169785.9307 | 2619574.2374 | 1169780.4385 | 2619570.7409 | 1169773.3346 | 2619567.3359 | 1169766.3311
259 | 2620120.4999 | 1170152.0551 | 2620123.4236 | 1170147.6672 | 2620125.1777 | 1170140.1693 | 2620125.3319 | 1170135.2451 | 2620125.4255 | 1170132.4218 | 2620126.6508 | 1170129.1568

## bus_geodata
| x | y | coords
0 | 2620045.5406 | 1169871.0682
1 | 2620019.6765 | 1169858.6197
2 | 2620095.3391 | 1169890.2423
3 | 2620096.4697 | 1169891.0585
4 | 2620022.9347 | 1169873.6301
5 | 2620000.0178 | 1169851.6853
6 | 2620101.8777 | 1169896.7605
7 | 2620091.2121 | 1169915.5519
8 | 2620022.1863 | 1169890.7777
9 | 2619994.2209 | 1169849.9529
10 | 2620108.2372 | 1169908.5147
11 | 2620080.0536 | 1169917.0319
12 | 2620011.9928 | 1169889.8108
13 | 2620024.1902 | 1169901.5181
14 | 2619979.4905 | 1169830.2737
15 | 2620137.8473 | 1169917.9091
16 | 2620072.2095 | 1169915.9013
17 | 2620005.0511 | 1169889.9477
18 | 2620023.4251 | 1169920.8748
19 | 2620126.9653 | 1170039.0995
20 | 2620148.4967 | 1170029.1217
21 | 2620117.6272 | 1170043.7731
22 | 2620164.9603 | 1170019.5524
23 | 2620124.8109 | 1170054.3945
24 | 2620112.4299 | 1170039.9204
25 | 2620074.4523 | 1170002.7527
26 | 2620071.8725 | 1169996.6966
27 | 2620188.8771 | 1170008.262
28 | 2620163.5846 | 1170019.9462
29 | 2620132.2071 | 1169957.6449
30 | 2620150.2292 | 1169944.3915
31 | 2620127.1478 | 1169947.275
32 | 2620127.0986 | 1170060.1249
33 | 2620063.6666 | 1170064.9534
34 | 2620065.4916 | 1170070.3492
35 | 2620057.6572 | 1170047.1859
36 | 2620194.6647 | 1170004.8112
37 | 2620149.6542 | 1170013.5618
38 | 2620134.9561 | 1170081.9883
39 | 2620070.406 | 1170084.8794
40 | 2620200.878 | 1169987.0546
41 | 2620185.7559 | 1170029.595
42 | 2620248.4791 | 1170049.2249
43 | 2620257.9917 | 1170038.8744
44 | 2620146.9269 | 1170008.1641
45 | 2620136.3871 | 1170091.1589
46 | 2620072.1053 | 1170102.0134
47 | 2620030.5158 | 1169923.2716
48 | 2620037.1446 | 1169925.9413
49 | 2620053.0498 | 1169939.3049
50 | 2620009.7136 | 1169921.3422
51 | 2620000.5505 | 1169920.2651
52 | 2619967.8284 | 1169935.9868
53 | 2620008.7477 | 1169940.1024
54 | 2619969.6211 | 1169949.9458
55 | 2620018.165 | 1169948.7529
56 | 2620184.9308 | 1170062.4188
57 | 2620186.0962 | 1170066.1682
58 | 2620190.1056 | 1170078.7032
59 | 2620190.2531 | 1170079.1459
60 | 2620192.2125 | 1170086.7222
61 | 2620204.1848 | 1169977.6043
62 | 2620185.3953 | 1170147.0565
63 | 2620205.1116 | 1169967.3495
64 | 2620268.011 | 1169956.6908
65 | 2620275.5987 | 1169980.094
66 | 2620266.641 | 1169953.4229
67 | 2620295.4101 | 1169864.9877
68 | 2620293.262 | 1169860.226
69 | 2620303.7846 | 1169883.5513
70 | 2620291.8552 | 1169857.1076
71 | 2620292.4047 | 1169897.3539
72 | 2620279.5064 | 1169908.0901
73 | 2620281.5553 | 1169914.5966
74 | 2620256.4513 | 1169932.7822
75 | 2620221.0286 | 1169641.4846
76 | 2620251.1081 | 1169645.3764
77 | 2620207.9852 | 1169641.2005
78 | 2620205.1786 | 1169672.3521
79 | 2620184.3228 | 1169616.2245
80 | 2620139.3969 | 1169763.9043
81 | 2620101.1452 | 1169746.4788
82 | 2620156.9599 | 1169778.2344
83 | 2620161.3032 | 1169781.9423
84 | 2620200.2738 | 1169690.9327
85 | 2620183.692 | 1169600.4056
86 | 2620183.9252 | 1169606.2544
87 | 2620182.024 | 1169580.721
88 | 2620184.0159 | 1169608.5269
89 | 2620184.1562 | 1169612.0465
90 | 2620198.7796 | 1169692.9229
91 | 2620195.5305 | 1169694.9259
92 | 2620317.6614 | 1169923.1197
93 | 2620328.7615 | 1169921.2595
94 | 2620304.7605 | 1169926.4975
95 | 2620339.1383 | 1169919.5205
96 | 2620368.9034 | 1169913.2516
97 | 2620233.3217 | 1169908.6052
98 | 2620371.2702 | 1169928.3666
99 | 2620365.9962 | 1169904.2043
100 | 2620224.3236 | 1169889.8695
101 | 2620198.3026 | 1169953.7667
102 | 2620371.7452 | 1169936.5118
103 | 2620212.6806 | 1169865.0787
104 | 2620188.8168 | 1169932.5265
105 | 2620189.6491 | 1169935.2582
106 | 2620181.6633 | 1169907.5378
107 | 2620197.1798 | 1169951.7866
108 | 2620206.7054 | 1169848.0945
109 | 2620178.462 | 1169896.9468
110 | 2620163.6194 | 1169902.3375
111 | 2620173.0921 | 1169878.7987
112 | 2620216.5519 | 1169856.8142
113 | 2620197.2195 | 1169818.6049
114 | 2620168.5587 | 1169863.4664
115 | 2620170.8869 | 1169871.3406
116 | 2620169.8488 | 1169867.8294
117 | 2620256.3041 | 1169871.9176
118 | 2620193.9274 | 1169811.8723
119 | 2620163.6878 | 1169846.9925
120 | 2620271.2521 | 1169843.0644
121 | 2620190.6629 | 1169806.453
122 | 2620186.1807 | 1169562.4997
123 | 2620221.9211 | 1169545.8483
124 | 2620170.6223 | 1169581.0163
125 | 2620227.512 | 1169558.8842
126 | 2620233.6239 | 1169540.2181
127 | 2619991.9534 | 1169563.4417
128 | 2619991.474 | 1169566.0053
129 | 2619978.4199 | 1169536.3643
130 | 2620231.1228 | 1169587.7671
131 | 2620232.5908 | 1169578.2556
132 | 2620059.83 | 1169727.8125
133 | 2620239.7285 | 1169522.4185
134 | 2620269.5477 | 1169517.5385
135 | 2620279.0965 | 1169554.6915
136 | 2620154.6113 | 1169905.6091
137 | 2620141.5372 | 1169910.3575
138 | 2619971.9976 | 1169968.4503
139 | 2619897.7528 | 1169956.3142
140 | 2619842.7618 | 1169951.492
141 | 2619878.905 | 1169962.4393
142 | 2619831.3542 | 1169932.2006
143 | 2620019.1866 | 1169949.2591
144 | 2619984.5027 | 1170006.6
145 | 2620038.0923 | 1169957.8161
146 | 2619994.1812 | 1169893.7195
147 | 2620269.5563 | 1169835.4104
148 | 2620293.3071 | 1169830.4101
149 | 2620281.8067 | 1169807.9155
150 | 2620308.1246 | 1169759.4843
151 | 2620262.5647 | 1169649.1495
152 | 2620233.5918 | 1169646.1337
153 | 2620273.2106 | 1169649.9251
154 | 2620288.9091 | 1169650.6266
155 | 2620287.2969 | 1169627.2526
156 | 2620297.2234 | 1169691.2531
157 | 2620286.0669 | 1169599.1563
158 | 2620301.252 | 1169717.9818
159 | 2620305.7785 | 1169745.2658
160 | 2620304.4222 | 1169737.046
161 | 2620301.4685 | 1169719.428
162 | 2620275.6407 | 1169980.3042
163 | 2620171.1858 | 1169790.0337
164 | 2620179.0743 | 1169796.455
165 | 2620141.4447 | 1169799.5647
166 | 2620135.815 | 1169808.5921
167 | 2620126.2198 | 1169823.8906
168 | 2620123.1122 | 1169828.8494
169 | 2620172.1832 | 1169694.3529
170 | 2620145.3233 | 1169700.87
171 | 2620143.1345 | 1169677.1044
172 | 2619866.7871 | 1169658.3123
173 | 2619858.7808 | 1169638.3091
174 | 2619883.2847 | 1169662.5577
175 | 2619858.0487 | 1169621.3537
176 | 2619885.5344 | 1169664.8108
177 | 2619874.4906 | 1169612.5855
178 | 2619855.9638 | 1169622.4696
179 | 2619886.7844 | 1169675.5536
180 | 2619895.7743 | 1169601.2286
181 | 2619845.4772 | 1169607.6686
182 | 2619900.4671 | 1169598.6848
183 | 2619829.5018 | 1169595.6022
184 | 2620050.4893 | 1169964.9167
185 | 2620055.6535 | 1169968.8674
186 | 2620060.7895 | 1169974.6708
187 | 2620067.9486 | 1169993.7042
188 | 2620054.821 | 1170038.8
189 | 2620056.4604 | 1170043.6474
190 | 2620011.2984 | 1170038.2049
191 | 2620000.9986 | 1170042.4349
192 | 2619974.9026 | 1170038.3286
193 | 2619942.5431 | 1169574.0478
194 | 2619949.5036 | 1169568.941
195 | 2619936.7797 | 1169578.1141
196 | 2619946.3656 | 1169578.1097
197 | 2619928.85 | 1169583.0308
198 | 2619962.1806 | 1169585.8132
199 | 2619962.0925 | 1169614.9624
200 | 2619989.3265 | 1169577.4871
201 | 2619958.7807 | 1169632.6034
202 | 2619816.3875 | 1169593.1267
203 | 2619792.5403 | 1169588.6553
204 | 2619817.5138 | 1169593.303
205 | 2619752.3516 | 1169579.4405
206 | 2619782.1031 | 1169661.5249
207 | 2619719.4818 | 1169585.7333
208 | 2619765.9182 | 1169670.5347
209 | 2619757.7856 | 1169675.4319
210 | 2619753.9343 | 1169677.751
211 | 2619750.8016 | 1169679.8845
212 | 2619835.7597 | 1169585.7253
213 | 2619655.6179 | 1169623.9856
214 | 2619839.3231 | 1169580.1012
215 | 2619737.8658 | 1169688.6943
216 | 2619724.8582 | 1169697.9465
217 | 2619840.7458 | 1169577.8556
218 | 2620278.2109 | 1170045.3928
219 | 2620299.0692 | 1170038.6017
220 | 2620262.49 | 1170045.8264
221 | 2620346.6697 | 1170046.7217
222 | 2620364.3023 | 1170003.1331
223 | 2620268.4358 | 1170028.7376
224 | 2620371.6881 | 1169963.9208
225 | 2620279.3888 | 1170006.6757
226 | 2620286.68 | 1169982.9542
227 | 2620298.8953 | 1169984.8714
228 | 2619987.0896 | 1169589.4471
229 | 2619985.511 | 1169597.8875
230 | 2619982.2929 | 1169615.0938
231 | 2619978.9865 | 1169652.6357
232 | 2620310.2201 | 1169986.51
233 | 2620319.6006 | 1169987.8673
234 | 2620013.7829 | 1169695.8845
235 | 2619722.5723 | 1169699.5833
236 | 2619716.4482 | 1169703.9684
237 | 2619708.1768 | 1169709.8912
238 | 2619714.8861 | 1169705.0869
239 | 2619860.5022 | 1169546.6739
240 | 2619852.5251 | 1169559.2643
241 | 2619848.9848 | 1169564.852
242 | 2619848.8339 | 1169565.0902
243 | 2619845.3094 | 1169570.653
244 | 2619843.5695 | 1169573.399
245 | 2620136.4445 | 1170092.1982
246 | 2620145.1788 | 1170112.1664
247 | 2620071.9987 | 1170102.5836
248 | 2620136.4291 | 1170118.1624
249 | 2619994.8629 | 1169683.849
250 | 2619979.9092 | 1169658.1221
251 | 2619638.0145 | 1169795.587
252 | 2619615.0808 | 1169850.529
253 | 2619612.5558 | 1169796.7913
254 | 2619699.7945 | 1169908.8905
255 | 2619592.3235 | 1169797.328
256 | 2619567.3359 | 1169766.3311
257 | 2619962.0009 | 1170027.5026
258 | 2620126.6508 | 1170129.1568
259 | 2620120.4999 | 1170152.0551
260 | 2620068.7355 | 1170112.5246
261 | 2620178.462 | 1169896.9468

## line_std_types
| c_nf_per_km | r_ohm_per_km | x_ohm_per_km | max_i_ka | type | q_mm2 | alpha | voltage_rating
NAYY 4x50 SE | 210 | 0.642 | 0.083 | 0.142 | cs | 50 | 0.00403 | LV
NAYY 4x120 SE | 264 | 0.225 | 0.08 | 0.242 | cs | 120 | 0.00403 | LV
NAYY 4x150 SE | 261 | 0.208 | 0.08 | 0.27 | cs | 150 | 0.00403 | LV
NA2XS2Y 1x95 RM/25 12/20 kV | 216 | 0.313 | 0.132 | 0.252 | cs | 95 | 0.00403 | MV
NA2XS2Y 1x185 RM/25 12/20 kV | 273 | 0.161 | 0.117 | 0.362 | cs | 185 | 0.00403 | MV
NA2XS2Y 1x240 RM/25 12/20 kV | 304 | 0.122 | 0.112 | 0.421 | cs | 240 | 0.00403 | MV
NA2XS2Y 1x95 RM/25 6/10 kV | 315 | 0.313 | 0.123 | 0.249 | cs | 95 | 0.00403 | MV
NA2XS2Y 1x185 RM/25 6/10 kV | 406 | 0.161 | 0.11 | 0.358 | cs | 185 | 0.00403 | MV
NA2XS2Y 1x240 RM/25 6/10 kV | 456 | 0.122 | 0.105 | 0.416 | cs | 240 | 0.00403 | MV
NA2XS2Y 1x150 RM/25 12/20 kV | 250 | 0.206 | 0.116 | 0.319 | cs | 150 | 0.00403 | MV
NA2XS2Y 1x120 RM/25 12/20 kV | 230 | 0.253 | 0.119 | 0.283 | cs | 120 | 0.00403 | MV
NA2XS2Y 1x70 RM/25 12/20 kV | 190 | 0.443 | 0.132 | 0.22 | cs | 70 | 0.00403 | MV
NA2XS2Y 1x150 RM/25 6/10 kV | 360 | 0.206 | 0.11 | 0.315 | cs | 150 | 0.00403 | MV
NA2XS2Y 1x120 RM/25 6/10 kV | 340 | 0.253 | 0.113 | 0.28 | cs | 120 | 0.00403 | MV
NA2XS2Y 1x70 RM/25 6/10 kV | 280 | 0.443 | 0.123 | 0.217 | cs | 70 | 0.00403 | MV
N2XS(FL)2Y 1x120 RM/35 64/110 kV | 112 | 0.153 | 0.166 | 0.366 | cs | 120 | 0.00393 | HV
N2XS(FL)2Y 1x185 RM/35 64/110 kV | 125 | 0.099 | 0.156 | 0.457 | cs | 185 | 0.00393 | HV
N2XS(FL)2Y 1x240 RM/35 64/110 kV | 135 | 0.075 | 0.149 | 0.526 | cs | 240 | 0.00393 | HV
N2XS(FL)2Y 1x300 RM/35 64/110 kV | 144 | 0.06 | 0.144 | 0.588 | cs | 300 | 0.00393 | HV
15-AL1/3-ST1A 0.4 | 11 | 1.8769 | 0.35 | 0.105 | ol | 16 | 0.00403 | LV
24-AL1/4-ST1A 0.4 | 11.25 | 1.2012 | 0.335 | 0.14 | ol | 24 | 0.00403 | LV
48-AL1/8-ST1A 0.4 | 12.2 | 0.5939 | 0.3 | 0.21 | ol | 48 | 0.00403 | LV
94-AL1/15-ST1A 0.4 | 13.2 | 0.306 | 0.29 | 0.35 | ol | 94 | 0.00403 | LV
34-AL1/6-ST1A 10.0 | 9.7 | 0.8342 | 0.36 | 0.17 | ol | 34 | 0.00403 | MV
48-AL1/8-ST1A 10.0 | 10.1 | 0.5939 | 0.35 | 0.21 | ol | 48 | 0.00403 | MV
70-AL1/11-ST1A 10.0 | 10.4 | 0.4132 | 0.339 | 0.29 | ol | 70 | 0.00403 | MV
94-AL1/15-ST1A 10.0 | 10.75 | 0.306 | 0.33 | 0.35 | ol | 94 | 0.00403 | MV
122-AL1/20-ST1A 10.0 | 11.1 | 0.2376 | 0.323 | 0.41 | ol | 122 | 0.00403 | MV
149-AL1/24-ST1A 10.0 | 11.25 | 0.194 | 0.315 | 0.47 | ol | 149 | 0.00403 | MV
34-AL1/6-ST1A 20.0 | 9.15 | 0.8342 | 0.382 | 0.17 | ol | 34 | 0.00403 | MV
48-AL1/8-ST1A 20.0 | 9.5 | 0.5939 | 0.372 | 0.21 | ol | 48 | 0.00403 | MV
70-AL1/11-ST1A 20.0 | 9.7 | 0.4132 | 0.36 | 0.29 | ol | 70 | 0.00403 | MV
94-AL1/15-ST1A 20.0 | 10 | 0.306 | 0.35 | 0.35 | ol | 94 | 0.00403 | MV
122-AL1/20-ST1A 20.0 | 10.3 | 0.2376 | 0.344 | 0.41 | ol | 122 | 0.00403 | MV
149-AL1/24-ST1A 20.0 | 10.5 | 0.194 | 0.337 | 0.47 | ol | 149 | 0.00403 | MV
184-AL1/30-ST1A 20.0 | 10.75 | 0.1571 | 0.33 | 0.535 | ol | 184 | 0.00403 | MV
243-AL1/39-ST1A 20.0 | 11 | 0.1188 | 0.32 | 0.645 | ol | 243 | 0.00403 | MV
48-AL1/8-ST1A 110.0 | 8 | 0.5939 | 0.46 | 0.21 | ol | 48 | 0.00403 | HV
70-AL1/11-ST1A 110.0 | 8.4 | 0.4132 | 0.45 | 0.29 | ol | 70 | 0.00403 | HV
94-AL1/15-ST1A 110.0 | 8.65 | 0.306 | 0.44 | 0.35 | ol | 94 | 0.00403 | HV
122-AL1/20-ST1A 110.0 | 8.5 | 0.2376 | 0.43 | 0.41 | ol | 122 | 0.00403 | HV
149-AL1/24-ST1A 110.0 | 8.75 | 0.194 | 0.41 | 0.47 | ol | 149 | 0.00403 | HV
184-AL1/30-ST1A 110.0 | 8.8 | 0.1571 | 0.4 | 0.535 | ol | 184 | 0.00403 | HV
243-AL1/39-ST1A 110.0 | 9 | 0.1188 | 0.39 | 0.645 | ol | 243 | 0.00403 | HV
305-AL1/39-ST1A 110.0 | 9.2 | 0.0949 | 0.38 | 0.74 | ol | 305 | 0.00403 | HV
490-AL1/64-ST1A 110.0 | 9.75 | 0.059 | 0.37 | 0.96 | ol | 490 | 0.00403 | HV
679-AL1/86-ST1A 110.0 | 9.95 | 0.042 | 0.36 | 1.15 | ol | 679 | 0.00403 | HV
490-AL1/64-ST1A 220.0 | 10 | 0.059 | 0.285 | 0.96 | ol | 490 | 0.00403 | HV
679-AL1/86-ST1A 220.0 | 11.7 | 0.042 | 0.275 | 1.15 | ol | 679 | 0.00403 | HV
490-AL1/64-ST1A 380.0 | 11 | 0.059 | 0.253 | 0.96 | ol | 490 | 0.00403 | HV
679-AL1/86-ST1A 380.0 | 14.6 | 0.042 | 0.25 | 1.15 | ol | 679 | 0.00403 | HV

## trafo_std_types
| i0_percent | pfe_kw | vkr_percent | sn_mva | vn_lv_kv | vn_hv_kv | vk_percent | shift_degree | vector_group | tap_side | tap_neutral | tap_min | tap_max | tap_step_degree | tap_step_percent | tap_phase_shifter
160 MVA 380/110 kV | 0.06 | 60 | 0.25 | 160 | 110 | 380 | 12.2 | 0 | Yy0 | hv | 0 | -9 | 9 | 0 | 1.5 | FALSE
100 MVA 220/110 kV | 0.06 | 55 | 0.26 | 100 | 110 | 220 | 12 | 0 | Yy0 | hv | 0 | -9 | 9 | 0 | 1.5 | FALSE
63 MVA 110/20 kV | 0.04 | 22 | 0.32 | 63 | 20 | 110 | 18 | 150 | YNd5 | hv | 0 | -9 | 9 | 0 | 1.5 | FALSE
40 MVA 110/20 kV | 0.05 | 18 | 0.34 | 40 | 20 | 110 | 16.2 | 150 | YNd5 | hv | 0 | -9 | 9 | 0 | 1.5 | FALSE
25 MVA 110/20 kV | 0.07 | 14 | 0.41 | 25 | 20 | 110 | 12 | 150 | YNd5 | hv | 0 | -9 | 9 | 0 | 1.5 | FALSE
63 MVA 110/10 kV | 0.04 | 22 | 0.32 | 63 | 10 | 110 | 18 | 150 | YNd5 | hv | 0 | -9 | 9 | 0 | 1.5 | FALSE
40 MVA 110/10 kV | 0.05 | 18 | 0.34 | 40 | 10 | 110 | 16.2 | 150 | YNd5 | hv | 0 | -9 | 9 | 0 | 1.5 | FALSE
25 MVA 110/10 kV | 0.07 | 14 | 0.41 | 25 | 10 | 110 | 12 | 150 | YNd5 | hv | 0 | -9 | 9 | 0 | 1.5 | FALSE
0.25 MVA 20/0.4 kV | 0.32 | 0.8 | 1.44 | 0.25 | 0.4 | 20 | 6 | 150 | Yzn5 | hv | 0 | -2 | 2 | 0 | 2.5 | FALSE
0.4 MVA 20/0.4 kV | 0.3375 | 1.35 | 1.425 | 0.4 | 0.4 | 20 | 6 | 150 | Dyn5 | hv | 0 | -2 | 2 | 0 | 2.5 | FALSE
0.63 MVA 20/0.4 kV | 0.2619 | 1.65 | 1.206 | 0.63 | 0.4 | 20 | 6 | 150 | Dyn5 | hv | 0 | -2 | 2 | 0 | 2.5 | FALSE
0.25 MVA 10/0.4 kV | 0.24 | 0.6 | 1.2 | 0.25 | 0.4 | 10 | 4 | 150 | Dyn5 | hv | 0 | -2 | 2 | 0 | 2.5 | FALSE
0.4 MVA 10/0.4 kV | 0.2375 | 0.95 | 1.325 | 0.4 | 0.4 | 10 | 4 | 150 | Dyn5 | hv | 0 | -2 | 2 | 0 | 2.5 | FALSE
0.63 MVA 10/0.4 kV | 0.1873 | 1.18 | 1.0794 | 0.63 | 0.4 | 10 | 4 | 150 | Dyn5 | hv | 0 | -2 | 2 | 0 | 2.5 | FALSE

## trafo3w_std_types
| sn_hv_mva | sn_mv_mva | sn_lv_mva | vn_hv_kv | vn_mv_kv | vn_lv_kv | vk_hv_percent | vk_mv_percent | vk_lv_percent | vkr_hv_percent | vkr_mv_percent | vkr_lv_percent | pfe_kw | i0_percent | shift_mv_degree | shift_lv_degree | vector_group | tap_side | tap_neutral | tap_min | tap_max | tap_step_percent
63/25/38 MVA 110/20/10 kV | 63 | 25 | 38 | 110 | 20 | 10 | 10.4 | 10.4 | 10.4 | 0.28 | 0.32 | 0.35 | 35 | 0.89 | 0 | 0 | YN0yn0yn0 | hv | 0 | -10 | 10 | 1.2
63/25/38 MVA 110/10/10 kV | 63 | 25 | 38 | 110 | 10 | 10 | 10.4 | 10.4 | 10.4 | 0.28 | 0.32 | 0.35 | 35 | 0.89 | 0 | 0 | YN0yn0yn0 | hv | 0 | -10 | 10 | 1.2

## fuse_std_types
| fuse_type | i_rated_a | t_avg | t_min | t_total | x_avg | x_min | x_total
HV 100A | HV 100A | 100 | 0 | [10.0, 3.64, 0.854, 0.281, 0.1, 0.0531, 0.022, 0.01] | [10.0, 4.267, 1.21, 0.403, 0.1, 0.058, 0.022, 0.01] | 0 | [300.0, 350.0, 450.0, 550.0, 700.0, 850.0, 1200.0, 1752.0] | [600.0, 700.0, 900.0, 1150.0, 1665.0, 2000.0, 3000.0, 4313.0]
HV 10A | HV 10A | 10 | 0 | [10.0, 1675.0, 0.344, 0.156, 0.1, 0.0417, 0.0171, 0.01] | [10.0, 1.3, 0.3, 0.155, 0.1, 0.0555, 0.023, 0.01] | 0 | [30.0, 32.0, 35.0, 37.0, 39.0, 50.0, 70.0, 88.0] | [60.0, 70.0, 80.0, 87.0, 94.0, 110.0, 150.0, 216.0]
HV 125A | HV 125A | 125 | 0 | [10.0, 1.82, 0.344, 0.1, 0.0467, 0.0269, 0.01] | [10.0, 2.478, 0.426, 0.1, 0.0427, 0.0211, 0.01] | 0 | [375.0, 500.0, 700.0, 925.0, 1200.0, 1500.0, 2341.0] | [750.0, 1000.0, 1500.0, 2200.0, 3000.0, 4000.0, 5765.0]
HV 160A | HV 160A | 160 | 0 | [10.0, 4.15, 1.03, 0.198, 0.1, 0.051, 0.0172, 0.01] | [10.0, 2.3, 0.734, 0.274, 0.1, 0.046, 0.0177, 0.01] | 0 | [480.0, 550.0, 700.0, 1000.0, 1260.0, 1600.0, 2500.0, 3227.0] | [960.0, 1300.0, 1700.0, 2200.0, 2996.0, 4000.0, 6000.0, 7946.0]
HV 16A | HV 16A | 16 | 0 | [10.0, 0.352, 0.164, 0.1, 0.0649, 0.0342, 0.01] | [10.0, 2.34, 0.722, 0.181, 0.1, 0.055, 0.0296, 0.01] | 0 | [48.0, 60.0, 65.0, 71.0, 80.0, 100.0, 162.0] | [96.0, 110.0, 125.0, 150.0, 168.0, 200.0, 250.0, 398.0]
HV 200A | HV 200A | 200 | 0 | [10.0, 4.267, 1.21, 0.403, 0.1, 0.058, 0.022, 0.01] | [10.0, 3.73, 1.654, 0.328, 0.1, 0.0531, 0.019, 0.01] | 0 | [600.0, 700.0, 900.0, 1150.0, 1665.0, 2000.0, 3000.0, 4313.0] | [1200.0, 1500.0, 1800.0, 2700.0, 3960.0, 5000.0, 7500.0, 10620.0]
HV 20A | HV 20A | 20 | 0 | [10.0, 1.3, 0.3, 0.155, 0.1, 0.0555, 0.023, 0.01] | [10.0, 1.3, 0.161, 0.1, 0.0611, 0.0399, 0.0141, 0.01] | 0 | [60.0, 70.0, 80.0, 87.0, 94.0, 110.0, 150.0, 216.0] | [120.0, 150.0, 200.0, 223.0, 260.0, 300.0, 450.0, 532.0]
HV 25A | HV 25A | 25 | 0 | [10.0, 2.512, 0.833, 0.299, 0.1, 0.0372, 0.0223, 0.01] | [10.0, 3.125, 0.597, 0.198, 0.1, 0.0378, 0.022, 0.01] | 0 | [75.0, 82.0, 90.0, 100.0, 124.0, 170.0, 200.0, 289.0] | [150.0, 170.0, 210.0, 250.0, 294.0, 400.0, 500.0, 711.0]
HV 31.5A | HV 31.5A | 31.5 | 0 | [10.0, 2.34, 0.722, 0.181, 0.1, 0.055, 0.0296, 0.01] | [10.0, 2.84, 0.368, 0.164, 0.1, 0.0621, 0.0378, 0.0195, 0.01] | 0 | [95.0, 110.0, 125.0, 150.0, 165.0, 200.0, 250.0, 390.0] | [189.0, 220.0, 300.0, 350.0, 393.0, 450.0, 530.0, 700.0, 960.0]
HV 40A | HV 40A | 40 | 0 | [10.0, 1.3, 0.161, 0.1, 0.0611, 0.0399, 0.0141, 0.01] | [10.0, 2.05, 0.369, 0.198, 0.1, 0.051, 0.0298, 0.01] | 0 | [120.0, 150.0, 200.0, 223.0, 260.0, 300.0, 450.0, 532.0] | [240.0, 300.0, 400.0, 450.0, 530.0, 650.0, 800.0, 1311.0]
HV 50A | HV 50A | 50 | 0 | [10.0, 3.215, 0.597, 0.198, 0.1, 0.0378, 0.022, 0.01] | [10.0, 3.64, 0.854, 0.281, 0.1, 0.0531, 0.022, 0.01] | 0 | [150.0, 170.0, 210.0, 250.0, 294.0, 400.0, 500.0, 711.0] | [300.0, 350.0, 450.0, 550.0, 700.0, 850.0, 1200.0, 1752.0]
HV 6.3A | HV 6.3A | 6.3 | 0 | [10.0, 1.39, 0.344, 0.168, 0.1, 0.056, 0.0263, 0.01] | [10.0, 1.711, 0.516, 0.198, 0.1, 0.0634, 0.0303, 0.01] | 0 | [19.0, 19.5, 20.4, 20.8, 22.0, 25.0, 32.0, 48.0] | [38.0, 40.0, 43.0, 48.0, 53.0, 60.0, 75.0, 118.0]
HV 63A | HV 63A | 63 | 0 | [10.0, 2.84, 0.368, 0.164, 0.1, 0.0621, 0.0378, 0.0195, 0.01] | [10.0, 1.82, 0.344, 0.1, 0.0467, 0.0269, 0.01] | 0 | [189.0, 220.0, 300.0, 350.0, 393.0, 450.0, 530.0, 700.0, 961.0] | [378.0, 500.0, 700.0, 934.0, 1200.0, 1500.0, 2366.0]
HV 80A | HV 80A | 80 | 0 | [10.0, 2.05, 0.369, 0.198, 0.1, 0.051, 0.0298, 0.01] | [10.0, 4.15, 1.03, 0.198, 0.1, 0.051, 0.0172, 0.01] | 0 | [240.0, 300.0, 400.0, 450.0, 530.0, 650.0, 800.0, 1311.0] | [480.0, 550.0, 700.0, 1000.0, 1260.0, 1600.0, 2500.0, 3227.0]
Siemens NH-1-100 | Siemens NH-1-100 | 100 | [5400.0, 2000.0, 400.0, 20.0, 1.0, 0.2, 0.012, 0.004] | 0 | 0 | [150.0, 190.0, 250.0, 430.0, 900.0, 1250.0, 2700.0, 3600.0] | 0 | 0
Siemens NH-1-125 | Siemens NH-1-125 | 125 | [4800.0, 120.0, 7.0, 0.1, 0.004] | 0 | 0 | [180.0, 400.0, 740.0, 2000.0, 4250.0] | 0 | 0
Siemens NH-1-16 | Siemens NH-1-16 | 16 | [4000.0, 400.0, 2.0, 0.1, 0.04, 0.01] | 0 | 0 | [26.0, 35.0, 75.0, 150.0, 200.0, 300.0] | 0 | 0
Siemens NH-1-160 | Siemens NH-1-160 | 160 | [4800.0, 120.0, 7.0, 0.1, 0.004] | 0 | 0 | [210.0, 500.0, 900.0, 2300.0, 5000.0] | 0 | 0
Siemens NH-1-25 | Siemens NH-1-25 | 25 | [4000.0, 1000.0, 10.0, 0.2, 0.02, 0.01] | 0 | 0 | [40.0, 50.0, 100.0, 210.0, 400.0, 500.0] | 0 | 0
Siemens NH-1-50 | Siemens NH-1-50 | 50 | [4000.0, 40.0, 4.0, 1.0, 0.02, 0.01] | 0 | 0 | [86.0, 200.0, 300.0, 400.0, 1000.0, 1280.0] | 0 | 0
Siemens NH-1-63 | Siemens NH-1-63 | 63 | [4000.0, 100.0, 10.0, 2.0, 0.04, 0.01] | 0 | 0 | [100.0, 200.0, 300.0, 400.0, 1000.0, 1500.0] | 0 | 0
Siemens NH-1-80 | Siemens NH-1-80 | 80 | [4800.0, 120.0, 7.0, 0.1, 0.01] | 0 | 0 | [150.58, 250.0, 450.0, 1150.0, 2470.0] | 0 | 0
Siemens NH-2-1000 | Siemens NH-2-1000 | 1000 | [4800.0, 120.0, 7.0, 0.1, 0.004] | 0 | 0 | [1900.0, 3500.0, 8400.0, 24000.0, 52000.0] | 0 | 0
Siemens NH-2-200 | Siemens NH-2-200 | 200 | [4800.0, 120.0, 7.0, 0.1, 0.004] | 0 | 0 | [280.0, 650.0, 1200.0, 3000.0, 7000.0] | 0 | 0
Siemens NH-2-224 | Siemens NH-2-224 | 224 | [4800.0, 120.0, 7.0, 0.2, 0.04, 0.004] | 0 | 0 | [400.0, 750.0, 1453.0, 3025.0, 4315.0, 7600.0] | 0 | 0
Siemens NH-2-250 | Siemens NH-2-250 | 250 | [4800.0, 120.0, 7.0, 0.1, 0.004] | 0 | 0 | [450.0, 800.0, 1650.0, 4000.0, 8500.0] | 0 | 0
Siemens NH-2-315 | Siemens NH-2-315 | 315 | [4800.0, 120.0, 7.0, 0.1, 0.004] | 0 | 0 | [550.0, 920.0, 1900.0, 5000.0, 11000.0] | 0 | 0
Siemens NH-2-355 | Siemens NH-2-355 | 355 | [4800.0, 120.0, 6.0, 0.1, 0.004] | 0 | 0 | [650.0, 1116.27, 2350.0, 5840.0, 12790.0] | 0 | 0
Siemens NH-2-400 | Siemens NH-2-400 | 400 | [4800.0, 120.0, 7.0, 0.1, 0.004] | 0 | 0 | [720.0, 1350.0, 2800.0, 6500.0, 15000.0] | 0 | 0
Siemens NH-2-425 | Siemens NH-2-425 | 425 | [4800.0, 120.0, 7.0, 0.1, 0.004] | 0 | 0 | [850.0, 1500.0, 3050.0, 7500.0, 16500.0] | 0 | 0
Siemens NH-2-630 | Siemens NH-2-630 | 630 | [4800.0, 120.0, 7.0, 0.1, 0.004] | 0 | 0 | [1200.0, 2000.0, 4800.0, 12000.0, 26000.0] | 0 | 0

## dtypes
| element | column | dtype
0 | bus | name | object
1 | bus | vn_kv | float64
2 | bus | type | object
3 | bus | zone | object
4 | bus | in_service | bool
5 | load | name | object
6 | load | bus | uint32
7 | load | p_mw | float64
8 | load | q_mvar | float64
9 | load | const_z_percent | float64
10 | load | const_i_percent | float64
11 | load | sn_mva | float64
12 | load | scaling | float64
13 | load | in_service | bool
14 | load | type | object
15 | ext_grid | name | object
16 | ext_grid | bus | uint32
17 | ext_grid | vm_pu | float64
18 | ext_grid | va_degree | float64
19 | ext_grid | slack_weight | float64
20 | ext_grid | in_service | bool
21 | line | name | object
22 | line | std_type | object
23 | line | from_bus | uint32
24 | line | to_bus | uint32
25 | line | length_km | float64
26 | line | r_ohm_per_km | float64
27 | line | x_ohm_per_km | float64
28 | line | c_nf_per_km | float64
29 | line | g_us_per_km | float64
30 | line | max_i_ka | float64
31 | line | df | float64
32 | line | parallel | uint32
33 | line | type | object
34 | line | in_service | bool
35 | trafo | name | object
36 | trafo | std_type | object
37 | trafo | hv_bus | uint32
38 | trafo | lv_bus | uint32
39 | trafo | sn_mva | float64
40 | trafo | vn_hv_kv | float64
41 | trafo | vn_lv_kv | float64
42 | trafo | vk_percent | float64
43 | trafo | vkr_percent | float64
44 | trafo | pfe_kw | float64
45 | trafo | i0_percent | float64
46 | trafo | shift_degree | float64
47 | trafo | tap_side | object
48 | trafo | tap_neutral | int32
49 | trafo | tap_min | int32
50 | trafo | tap_max | int32
51 | trafo | tap_step_percent | float64
52 | trafo | tap_step_degree | float64
53 | trafo | tap_pos | int32
54 | trafo | tap_phase_shifter | bool
55 | trafo | parallel | uint32
56 | trafo | df | float64
57 | trafo | in_service | bool
58 | line_geodata | coords | object
59 | bus_geodata | x | float64
60 | bus_geodata | y | float64
61 | bus_geodata | coords | object

## parameters
| version | format_version | converged | OPF_converged | name | f_hz | sn_mva
0 | 2.14.6 | 2.14.0 | FALSE | FALSE |  | 50 | 1