## bus
| name | vn_kv | type | zone | in_service
0 | bus_LV_768-27_0_5_node_0 | 0.4 | n |  | TRUE
1 | bus_LV_768-27_0_5_node_1 | 0.4 | n |  | TRUE
2 | bus_LV_768-27_0_5_node_2 | 0.4 | n |  | TRUE
3 | bus_LV_768-27_0_5_node_3 | 0.4 | n |  | TRUE
4 | bus_LV_768-27_0_5_node_4 | 0.4 | n |  | TRUE
5 | bus_LV_768-27_0_5_node_8 | 0.4 | n |  | TRUE
6 | bus_LV_768-27_0_5_node_136 | 0.4 | n |  | TRUE
7 | bus_LV_768-27_0_5_node_6 | 0.4 | n |  | TRUE
8 | bus_LV_768-27_0_5_node_135 | 0.4 | n |  | TRUE
9 | bus_LV_768-27_0_5_node_5 | 0.4 | n |  | TRUE
10 | bus_LV_768-27_0_5_node_7 | 0.4 | n |  | TRUE
11 | bus_LV_768-27_0_5_node_9 | 0.4 | n |  | TRUE
12 | bus_LV_768-27_0_5_node_241 | 0.4 | n |  | TRUE
13 | bus_LV_768-27_0_5_node_240 | 0.4 | n |  | TRUE
14 | bus_LV_768-27_0_5_node_10 | 0.4 | n |  | TRUE
15 | bus_LV_768-27_0_5_node_11 | 0.4 | n |  | TRUE
16 | bus_LV_768-27_0_5_node_12 | 0.4 | n |  | TRUE
17 | bus_LV_768-27_0_5_node_13 | 0.4 | n |  | TRUE
18 | bus_LV_768-27_0_5_node_14 | 0.4 | n |  | TRUE
19 | bus_LV_768-27_0_5_node_15 | 0.4 | n |  | TRUE
20 | bus_LV_768-27_0_5_node_65 | 0.4 | n |  | TRUE
21 | bus_LV_768-27_0_5_node_66 | 0.4 | n |  | TRUE
22 | bus_LV_768-27_0_5_node_67 | 0.4 | n |  | TRUE
23 | bus_LV_768-27_0_5_node_73 | 0.4 | n |  | TRUE
24 | bus_LV_768-27_0_5_node_16 | 0.4 | n |  | TRUE
25 | bus_LV_768-27_0_5_node_17 | 0.4 | n |  | TRUE
26 | bus_LV_768-27_0_5_node_18 | 0.4 | n |  | TRUE
27 | bus_LV_768-27_0_5_node_19 | 0.4 | n |  | TRUE
28 | bus_LV_768-27_0_5_node_20 | 0.4 | n |  | TRUE
29 | bus_LV_768-27_0_5_node_21 | 0.4 | n |  | TRUE
30 | bus_LV_768-27_0_5_node_63 | 0.4 | n |  | TRUE
31 | bus_LV_768-27_0_5_node_75 | 0.4 | n |  | TRUE
32 | bus_LV_768-27_0_5_node_117 | 0.4 | n |  | TRUE
33 | bus_LV_768-27_0_5_node_64 | 0.4 | n |  | TRUE
34 | bus_LV_768-27_0_5_node_25 | 0.4 | n |  | TRUE
35 | bus_LV_768-27_0_5_node_110 | 0.4 | n |  | TRUE
36 | bus_LV_768-27_0_5_node_22 | 0.4 | n |  | TRUE
37 | bus_LV_768-27_0_5_node_23 | 0.4 | n |  | TRUE
38 | bus_LV_768-27_0_5_node_24 | 0.4 | n |  | TRUE
39 | bus_LV_768-27_0_5_node_26 | 0.4 | n |  | TRUE
40 | bus_LV_768-27_0_5_node_27 | 0.4 | n |  | TRUE
41 | bus_LV_768-27_0_5_node_28 | 0.4 | n |  | TRUE
42 | bus_LV_768-27_0_5_node_29 | 0.4 | n |  | TRUE
43 | bus_LV_768-27_0_5_node_30 | 0.4 | n |  | TRUE
44 | bus_LV_768-27_0_5_node_54 | 0.4 | n |  | TRUE
45 | bus_LV_768-27_0_5_node_161 | 0.4 | n |  | TRUE
46 | bus_LV_768-27_0_5_node_52 | 0.4 | n |  | TRUE
47 | bus_LV_768-27_0_5_node_131 | 0.4 | n |  | TRUE
48 | bus_LV_768-27_0_5_node_31 | 0.4 | n |  | TRUE
49 | bus_LV_768-27_0_5_node_32 | 0.4 | n |  | TRUE
50 | bus_LV_768-27_0_5_node_33 | 0.4 | n |  | TRUE
51 | bus_LV_768-27_0_5_node_34 | 0.4 | n |  | TRUE
52 | bus_LV_768-27_0_5_node_35 | 0.4 | n |  | TRUE
53 | bus_LV_768-27_0_5_node_36 | 0.4 | n |  | TRUE
54 | bus_LV_768-27_0_5_node_50 | 0.4 | n |  | TRUE
55 | bus_LV_768-27_0_5_node_178 | 0.4 | n |  | TRUE
56 | bus_LV_768-27_0_5_node_177 | 0.4 | n |  | TRUE
57 | bus_LV_768-27_0_5_node_48 | 0.4 | n |  | TRUE
58 | bus_LV_768-27_0_5_node_80 | 0.4 | n |  | TRUE
59 | bus_LV_768-27_0_5_node_217 | 0.4 | n |  | TRUE
60 | bus_LV_768-27_0_5_node_49 | 0.4 | n |  | TRUE
61 | bus_LV_768-27_0_5_node_37 | 0.4 | n |  | TRUE
62 | bus_LV_768-27_0_5_node_38 | 0.4 | n |  | TRUE
63 | bus_LV_768-27_0_5_node_40 | 0.4 | n |  | TRUE
64 | bus_LV_768-27_0_5_node_70 | 0.4 | n |  | TRUE
65 | bus_LV_768-27_0_5_node_72 | 0.4 | n |  | TRUE
66 | bus_LV_768-27_0_5_node_69 | 0.4 | n |  | TRUE
67 | bus_LV_768-27_0_5_node_96 | 0.4 | n |  | TRUE
68 | bus_LV_768-27_0_5_node_71 | 0.4 | n |  | TRUE
69 | bus_LV_768-27_0_5_node_250 | 0.4 | n |  | TRUE
70 | bus_LV_768-27_0_5_node_218 | 0.4 | n |  | TRUE
71 | bus_LV_768-27_0_5_node_41 | 0.4 | n |  | TRUE
72 | bus_LV_768-27_0_5_node_42 | 0.4 | n |  | TRUE
73 | bus_LV_768-27_0_5_node_43 | 0.4 | n |  | TRUE
74 | bus_LV_768-27_0_5_node_44 | 0.4 | n |  | TRUE
75 | bus_LV_768-27_0_5_node_45 | 0.4 | n |  | TRUE
76 | bus_LV_768-27_0_5_node_46 | 0.4 | n |  | TRUE
77 | bus_LV_768-27_0_5_node_47 | 0.4 | n |  | TRUE
78 | bus_LV_768-27_0_5_node_61 | 0.4 | n |  | TRUE
79 | bus_LV_768-27_0_5_node_83 | 0.4 | n |  | TRUE
80 | bus_LV_768-27_0_5_node_113 | 0.4 | n |  | TRUE
81 | bus_LV_768-27_0_5_node_232 | 0.4 | n |  | TRUE
82 | bus_LV_768-27_0_5_node_106 | 0.4 | n |  | TRUE
83 | bus_LV_768-27_0_5_node_58 | 0.4 | n |  | TRUE
84 | bus_LV_768-27_0_5_node_84 | 0.4 | n |  | TRUE
85 | bus_LV_768-27_0_5_node_111 | 0.4 | n |  | TRUE
86 | bus_LV_768-27_0_5_node_62 | 0.4 | n |  | TRUE
87 | bus_LV_768-27_0_5_node_74 | 0.4 | n |  | TRUE
88 | bus_LV_768-27_0_5_node_78 | 0.4 | n |  | TRUE
89 | bus_LV_768-27_0_5_node_51 | 0.4 | n |  | TRUE
90 | bus_LV_768-27_0_5_node_53 | 0.4 | n |  | TRUE
91 | bus_LV_768-27_0_5_node_55 | 0.4 | n |  | TRUE
92 | bus_LV_768-27_0_5_node_104 | 0.4 | n |  | TRUE
93 | bus_LV_768-27_0_5_node_103 | 0.4 | n |  | TRUE
94 | bus_LV_768-27_0_5_node_56 | 0.4 | n |  | TRUE
95 | bus_LV_768-27_0_5_node_57 | 0.4 | n |  | TRUE
96 | bus_LV_768-27_0_5_node_59 | 0.4 | n |  | TRUE
97 | bus_LV_768-27_0_5_node_81 | 0.4 | n |  | TRUE
98 | bus_LV_768-27_0_5_node_60 | 0.4 | n |  | TRUE
99 | bus_LV_768-27_0_5_node_82 | 0.4 | n |  | TRUE
100 | bus_LV_768-27_0_5_node_152 | 0.4 | n |  | TRUE
101 | bus_LV_768-27_0_5_node_86 | 0.4 | n |  | TRUE
102 | bus_LV_768-27_0_5_node_88 | 0.4 | n |  | TRUE
103 | bus_LV_768-27_0_5_node_239 | 0.4 | n |  | TRUE
104 | bus_LV_768-27_0_5_node_94 | 0.4 | n |  | TRUE
105 | bus_LV_768-27_0_5_node_95 | 0.4 | n |  | TRUE
106 | bus_LV_768-27_0_5_node_116 | 0.4 | n |  | TRUE
107 | bus_LV_768-27_0_5_node_114 | 0.4 | n |  | TRUE
108 | bus_LV_768-27_0_5_node_184 | 0.4 | n |  | TRUE
109 | bus_LV_768-27_0_5_node_68 | 0.4 | n |  | TRUE
110 | bus_LV_768-27_0_5_node_92 | 0.4 | n |  | TRUE
111 | bus_LV_768-27_0_5_node_90 | 0.4 | n |  | TRUE
112 | bus_LV_768-27_0_5_node_216 | 0.4 | n |  | TRUE
113 | bus_LV_768-27_0_5_node_76 | 0.4 | n |  | TRUE
114 | bus_LV_768-27_0_5_node_77 | 0.4 | n |  | TRUE
115 | bus_LV_768-27_0_5_node_79 | 0.4 | n |  | TRUE
116 | bus_LV_768-27_0_5_node_118 | 0.4 | n |  | TRUE
117 | bus_LV_768-27_0_5_node_119 | 0.4 | n |  | TRUE
118 | bus_LV_768-27_0_5_node_134 | 0.4 | n |  | TRUE
119 | bus_LV_768-27_0_5_node_87 | 0.4 | n |  | TRUE
120 | bus_LV_768-27_0_5_node_133 | 0.4 | n |  | TRUE
121 | bus_LV_768-27_0_5_node_132 | 0.4 | n |  | TRUE
122 | bus_LV_768-27_0_5_node_238 | 0.4 | n |  | TRUE
123 | bus_LV_768-27_0_5_node_85 | 0.4 | n |  | TRUE
124 | bus_LV_768-27_0_5_node_105 | 0.4 | n |  | TRUE
125 | bus_LV_768-27_0_5_node_109 | 0.4 | n |  | TRUE
126 | bus_LV_768-27_0_5_node_107 | 0.4 | n |  | TRUE
127 | bus_LV_768-27_0_5_node_237 | 0.4 | n |  | TRUE
128 | bus_LV_768-27_0_5_node_89 | 0.4 | n |  | TRUE
129 | bus_LV_768-27_0_5_node_91 | 0.4 | n |  | TRUE
130 | bus_LV_768-27_0_5_node_93 | 0.4 | n |  | TRUE
131 | bus_LV_768-27_0_5_node_235 | 0.4 | n |  | TRUE
132 | bus_LV_768-27_0_5_node_115 | 0.4 | n |  | TRUE
133 | bus_LV_768-27_0_5_node_185 | 0.4 | n |  | TRUE
134 | bus_LV_768-27_0_5_node_186 | 0.4 | n |  | TRUE
135 | bus_LV_768-27_0_5_node_97 | 0.4 | n |  | TRUE
136 | bus_LV_768-27_0_5_node_98 | 0.4 | n |  | TRUE
137 | bus_LV_768-27_0_5_node_99 | 0.4 | n |  | TRUE
138 | bus_LV_768-27_0_5_node_100 | 0.4 | n |  | TRUE
139 | bus_LV_768-27_0_5_node_101 | 0.4 | n |  | TRUE
140 | bus_LV_768-27_0_5_node_102 | 0.4 | n |  | TRUE
141 | bus_LV_768-27_0_5_node_125 | 0.4 | n |  | TRUE
142 | bus_LV_768-27_0_5_node_124 | 0.4 | n |  | TRUE
143 | bus_LV_768-27_0_5_node_112 | 0.4 | n |  | TRUE
144 | bus_LV_768-27_0_5_node_108 | 0.4 | n |  | TRUE
145 | bus_LV_768-27_0_5_node_236 | 0.4 | n |  | TRUE
146 | bus_LV_768-27_0_5_node_191 | 0.4 | n |  | TRUE
147 | bus_LV_768-27_0_5_node_120 | 0.4 | n |  | TRUE
148 | bus_LV_768-27_0_5_node_121 | 0.4 | n |  | TRUE
149 | bus_LV_768-27_0_5_node_122 | 0.4 | n |  | TRUE
150 | bus_LV_768-27_0_5_node_123 | 0.4 | n |  | TRUE
151 | bus_LV_768-27_0_5_node_126 | 0.4 | n |  | TRUE
152 | bus_LV_768-27_0_5_node_127 | 0.4 | n |  | TRUE
153 | bus_LV_768-27_0_5_node_128 | 0.4 | n |  | TRUE
154 | bus_LV_768-27_0_5_node_130 | 0.4 | n |  | TRUE
155 | bus_LV_768-27_0_5_node_129 | 0.4 | n |  | TRUE
156 | bus_LV_768-27_0_5_node_143 | 0.4 | n |  | TRUE
157 | bus_LV_768-27_0_5_node_144 | 0.4 | n |  | TRUE
158 | bus_LV_768-27_0_5_node_145 | 0.4 | n |  | TRUE
159 | bus_LV_768-27_0_5_node_248 | 0.4 | n |  | TRUE
160 | bus_LV_768-27_0_5_node_137 | 0.4 | n |  | TRUE
161 | bus_LV_768-27_0_5_node_138 | 0.4 | n |  | TRUE
162 | bus_LV_768-27_0_5_node_139 | 0.4 | n |  | TRUE
163 | bus_LV_768-27_0_5_node_140 | 0.4 | n |  | TRUE
164 | bus_LV_768-27_0_5_node_141 | 0.4 | n |  | TRUE
165 | bus_LV_768-27_0_5_node_142 | 0.4 | n |  | TRUE
166 | bus_LV_768-27_0_5_node_194 | 0.4 | n |  | TRUE
167 | bus_LV_768-27_0_5_node_246 | 0.4 | n |  | TRUE
168 | bus_LV_768-27_0_5_node_192 | 0.4 | n |  | TRUE
169 | bus_LV_768-27_0_5_node_247 | 0.4 | n |  | TRUE
170 | bus_LV_768-27_0_5_node_199 | 0.4 | n |  | TRUE
171 | bus_LV_768-27_0_5_node_196 | 0.4 | n |  | TRUE
172 | bus_LV_768-27_0_5_node_200 | 0.4 | n |  | TRUE
173 | bus_LV_768-27_0_5_node_197 | 0.4 | n |  | TRUE
174 | bus_LV_768-27_0_5_node_146 | 0.4 | n |  | TRUE
175 | bus_LV_768-27_0_5_node_147 | 0.4 | n |  | TRUE
176 | bus_LV_768-27_0_5_node_148 | 0.4 | n |  | TRUE
177 | bus_LV_768-27_0_5_node_149 | 0.4 | n |  | TRUE
178 | bus_LV_768-27_0_5_node_150 | 0.4 | n |  | TRUE
179 | bus_LV_768-27_0_5_node_151 | 0.4 | n |  | TRUE
180 | bus_LV_768-27_0_5_node_198 | 0.4 | n |  | TRUE
181 | bus_LV_768-27_0_5_node_158 | 0.4 | n |  | TRUE
182 | bus_LV_768-27_0_5_node_201 | 0.4 | n |  | TRUE
183 | bus_LV_768-27_0_5_node_220 | 0.4 | n |  | TRUE
184 | bus_LV_768-27_0_5_node_157 | 0.4 | n |  | TRUE
185 | bus_LV_768-27_0_5_node_234 | 0.4 | n |  | TRUE
186 | bus_LV_768-27_0_5_node_153 | 0.4 | n |  | TRUE
187 | bus_LV_768-27_0_5_node_154 | 0.4 | n |  | TRUE
188 | bus_LV_768-27_0_5_node_156 | 0.4 | n |  | TRUE
189 | bus_LV_768-27_0_5_node_165 | 0.4 | n |  | TRUE
190 | bus_LV_768-27_0_5_node_164 | 0.4 | n |  | TRUE
191 | bus_LV_768-27_0_5_node_231 | 0.4 | n |  | TRUE
192 | bus_LV_768-27_0_5_node_254 | 0.4 | n |  | TRUE
193 | bus_LV_768-27_0_5_node_230 | 0.4 | n |  | TRUE
194 | bus_LV_768-27_0_5_node_212 | 0.4 | n |  | TRUE
195 | bus_LV_768-27_0_5_node_159 | 0.4 | n |  | TRUE
196 | bus_LV_768-27_0_5_node_244 | 0.4 | n |  | TRUE
197 | bus_LV_768-27_0_5_node_160 | 0.4 | n |  | TRUE
198 | bus_LV_768-27_0_5_node_243 | 0.4 | n |  | TRUE
199 | bus_LV_768-27_0_5_node_245 | 0.4 | n |  | TRUE
200 | bus_LV_768-27_0_5_node_163 | 0.4 | n |  | TRUE
201 | bus_LV_768-27_0_5_node_166 | 0.4 | n |  | TRUE
202 | bus_LV_768-27_0_5_node_207 | 0.4 | n |  | TRUE
203 | bus_LV_768-27_0_5_node_208 | 0.4 | n |  | TRUE
204 | bus_LV_768-27_0_5_node_162 | 0.4 | n |  | TRUE
205 | bus_LV_768-27_0_5_node_167 | 0.4 | n |  | TRUE
206 | bus_LV_768-27_0_5_node_168 | 0.4 | n |  | TRUE
207 | bus_LV_768-27_0_5_node_169 | 0.4 | n |  | TRUE
208 | bus_LV_768-27_0_5_node_170 | 0.4 | n |  | TRUE
209 | bus_LV_768-27_0_5_node_171 | 0.4 | n |  | TRUE
210 | bus_LV_768-27_0_5_node_221 | 0.4 | n |  | TRUE
211 | bus_LV_768-27_0_5_node_226 | 0.4 | n |  | TRUE
212 | bus_LV_768-27_0_5_node_175 | 0.4 | n |  | TRUE
213 | bus_LV_768-27_0_5_node_253 | 0.4 | n |  | TRUE
214 | bus_LV_768-27_0_5_node_251 | 0.4 | n |  | TRUE
215 | bus_LV_768-27_0_5_node_233 | 0.4 | n |  | TRUE
216 | bus_LV_768-27_0_5_node_173 | 0.4 | n |  | TRUE
217 | bus_LV_768-27_0_5_node_172 | 0.4 | n |  | TRUE
218 | bus_LV_768-27_0_5_node_174 | 0.4 | n |  | TRUE
219 | bus_LV_768-27_0_5_node_176 | 0.4 | n |  | TRUE
220 | bus_LV_768-27_0_5_node_252 | 0.4 | n |  | TRUE
221 | bus_LV_768-27_0_5_node_179 | 0.4 | n |  | TRUE
222 | bus_LV_768-27_0_5_node_180 | 0.4 | n |  | TRUE
223 | bus_LV_768-27_0_5_node_181 | 0.4 | n |  | TRUE
224 | bus_LV_768-27_0_5_node_182 | 0.4 | n |  | TRUE
225 | bus_LV_768-27_0_5_node_183 | 0.4 | n |  | TRUE
226 | bus_LV_768-27_0_5_node_215 | 0.4 | n |  | TRUE
227 | bus_LV_768-27_0_5_node_209 | 0.4 | n |  | TRUE
228 | bus_LV_768-27_0_5_node_210 | 0.4 | n |  | TRUE
229 | bus_LV_768-27_0_5_node_187 | 0.4 | n |  | TRUE
230 | bus_LV_768-27_0_5_node_188 | 0.4 | n |  | TRUE
231 | bus_LV_768-27_0_5_node_189 | 0.4 | n |  | TRUE
232 | bus_LV_768-27_0_5_node_190 | 0.4 | n |  | TRUE
233 | bus_LV_768-27_0_5_node_219 | 0.4 | n |  | TRUE
234 | bus_LV_768-27_0_5_node_214 | 0.4 | n |  | TRUE
235 | bus_LV_768-27_0_5_node_193 | 0.4 | n |  | TRUE
236 | bus_LV_768-27_0_5_node_195 | 0.4 | n |  | TRUE
237 | bus_LV_768-27_0_5_node_204 | 0.4 | n |  | TRUE
238 | bus_LV_768-27_0_5_node_225 | 0.4 | n |  | TRUE
239 | bus_LV_768-27_0_5_node_202 | 0.4 | n |  | TRUE
240 | bus_LV_768-27_0_5_node_228 | 0.4 | n |  | TRUE
241 | bus_LV_768-27_0_5_node_223 | 0.4 | n |  | TRUE
242 | bus_LV_768-27_0_5_node_203 | 0.4 | n |  | TRUE
243 | bus_LV_768-27_0_5_node_205 | 0.4 | n |  | TRUE
244 | bus_LV_768-27_0_5_node_211 | 0.4 | n |  | TRUE
245 | bus_LV_768-27_0_5_node_213 | 0.4 | n |  | TRUE
246 | bus_LV_768-27_0_5_node_222 | 0.4 | n |  | TRUE
247 | bus_LV_768-27_0_5_node_224 | 0.4 | n |  | TRUE
248 | bus_LV_768-27_0_5_node_229 | 0.4 | n |  | TRUE
249 | bus_LV_768-27_0_5_node_249 | 0.4 | n |  | TRUE
250 | bus_MV_80_0_node_168 | 20 | n |  | TRUE

## load
| name | bus | p_mw | q_mvar | const_z_percent | const_i_percent | sn_mva | scaling | in_service | type
0 | LV_768-27_0_5_load_0 | 0 | 0.0035012 | 0.00087749 | 0 | 0 |  | 1 | TRUE | wye
1 | LV_768-27_0_5_load_1 | 1 | 0.0028852 | 0.00072311 | 0 | 0 |  | 1 | TRUE | wye
2 | LV_768-27_0_5_load_3 | 3 | 0.0021844 | 0.00054745 | 0 | 0 |  | 1 | TRUE | wye
3 | LV_768-27_0_5_load_8 | 5 | 0.0029222 | 0.00073237 | 0 | 0 |  | 1 | TRUE | wye
4 | LV_768-27_0_5_load_136 | 6 | 0.0036503 | 0.00091484 | 0 | 0 |  | 1 | TRUE | wye
5 | LV_768-27_0_5_load_6 | 7 | 0.0038121 | 0.00095539 | 0 | 0 |  | 1 | TRUE | wye
6 | LV_768-27_0_5_load_5 | 9 | 0.0035611 | 0.0008925 | 0 | 0 |  | 1 | TRUE | wye
7 | LV_768-27_0_5_load_241 | 12 | 0.0020721 | 0.00051932 | 0 | 0 |  | 1 | TRUE | wye
8 | LV_768-27_0_5_load_240 | 13 | 0.0068311 | 0.001712 | 0 | 0 |  | 1 | TRUE | wye
9 | LV_768-27_0_5_load_10 | 14 | 0.0027759 | 0.0006957 | 0 | 0 |  | 1 | TRUE | wye
10 | LV_768-27_0_5_load_11 | 15 | 0.0030722 | 0.00076996 | 0 | 0 |  | 1 | TRUE | wye
11 | LV_768-27_0_5_load_14 | 18 | 0.0037156 | 0.00093122 | 0 | 0 |  | 1 | TRUE | wye
12 | LV_768-27_0_5_load_15 | 19 | 0.0021367 | 0.00053551 | 0 | 0 |  | 1 | TRUE | wye
13 | LV_768-27_0_5_load_65 | 20 | 0.0042248 | 0.0010588 | 0 | 0 |  | 1 | TRUE | wye
14 | LV_768-27_0_5_load_67 | 22 | 0.002061 | 0.00051654 | 0 | 0 |  | 1 | TRUE | wye
15 | LV_768-27_0_5_load_16 | 24 | 0.0021553 | 0.00054017 | 0 | 0 |  | 1 | TRUE | wye
16 | LV_768-27_0_5_load_17 | 25 | 0.0035316 | 0.0008851 | 0 | 0 |  | 1 | TRUE | wye
17 | LV_768-27_0_5_load_19 | 27 | 0.0016627 | 0.00041672 | 0 | 0 |  | 1 | TRUE | wye
18 | LV_768-27_0_5_load_20 | 28 | 0.0016467 | 0.00041271 | 0 | 0 |  | 1 | TRUE | wye
19 | LV_768-27_0_5_load_21 | 29 | 0.0049889 | 0.0012503 | 0 | 0 |  | 1 | TRUE | wye
20 | LV_768-27_0_5_load_63 | 30 | 0.0020768 | 0.00052049 | 0 | 0 |  | 1 | TRUE | wye
21 | LV_768-27_0_5_load_75 | 31 | 0.0027082 | 0.00067875 | 0 | 0 |  | 1 | TRUE | wye
22 | LV_768-27_0_5_load_117 | 32 | 0.0043312 | 0.0010855 | 0 | 0 |  | 1 | TRUE | wye
23 | LV_768-27_0_5_load_25 | 34 | 0.0046436 | 0.0011638 | 0 | 0 |  | 1 | TRUE | wye
24 | LV_768-27_0_5_load_110 | 35 | 0.0085943 | 0.0021539 | 0 | 0 |  | 1 | TRUE | wye
25 | LV_768-27_0_5_load_22 | 36 | 0.0027133 | 0.00068003 | 0 | 0 |  | 1 | TRUE | wye
26 | LV_768-27_0_5_load_23 | 37 | 0.0019358 | 0.00048516 | 0 | 0 |  | 1 | TRUE | wye
27 | LV_768-27_0_5_load_24 | 38 | 0.0013898 | 0.00034833 | 0 | 0 |  | 1 | TRUE | wye
28 | LV_768-27_0_5_load_26 | 39 | 0.0035843 | 0.0008983 | 0 | 0 |  | 1 | TRUE | wye
29 | LV_768-27_0_5_load_27 | 40 | 0.0066919 | 0.0016772 | 0 | 0 |  | 1 | TRUE | wye
30 | LV_768-27_0_5_load_28 | 41 | 0.0037424 | 0.00093793 | 0 | 0 |  | 1 | TRUE | wye
31 | LV_768-27_0_5_load_29 | 42 | 0.0020927 | 0.00052449 | 0 | 0 |  | 1 | TRUE | wye
32 | LV_768-27_0_5_load_30 | 43 | 0.0052279 | 0.0013102 | 0 | 0 |  | 1 | TRUE | wye
33 | LV_768-27_0_5_load_54 | 44 | 0.0028054 | 0.00070309 | 0 | 0 |  | 1 | TRUE | wye
34 | LV_768-27_0_5_load_161 | 45 | 0.0041132 | 0.0010309 | 0 | 0 |  | 1 | TRUE | wye
35 | LV_768-27_0_5_load_52 | 46 | 0.0039986 | 0.0010021 | 0 | 0 |  | 1 | TRUE | wye
36 | LV_768-27_0_5_load_131 | 47 | 0.0057564 | 0.0014427 | 0 | 0 |  | 1 | TRUE | wye
37 | LV_768-27_0_5_load_31 | 48 | 0.0014367 | 0.00036006 | 0 | 0 |  | 1 | TRUE | wye
38 | LV_768-27_0_5_load_32 | 49 | 0.004186 | 0.0010491 | 0 | 0 |  | 1 | TRUE | wye
39 | LV_768-27_0_5_load_34 | 51 | 0.0022159 | 0.00055536 | 0 | 0 |  | 1 | TRUE | wye
40 | LV_768-27_0_5_load_36 | 53 | 0.0028736 | 0.0007202 | 0 | 0 |  | 1 | TRUE | wye
41 | LV_768-27_0_5_load_50 | 54 | 0.0019175 | 0.00048057 | 0 | 0 |  | 1 | TRUE | wye
42 | LV_768-27_0_5_load_178 | 55 | 0.0063624 | 0.0015946 | 0 | 0 |  | 1 | TRUE | wye
43 | LV_768-27_0_5_load_177 | 56 | 0.001805 | 0.00045237 | 0 | 0 |  | 1 | TRUE | wye
44 | LV_768-27_0_5_load_48 | 57 | 0.0027705 | 0.00069435 | 0 | 0 |  | 1 | TRUE | wye
45 | LV_768-27_0_5_load_80 | 58 | 0.0015826 | 0.00039665 | 0 | 0 |  | 1 | TRUE | wye
46 | LV_768-27_0_5_load_217 | 59 | 0.006238 | 0.0015634 | 0 | 0 |  | 1 | TRUE | wye
47 | LV_768-27_0_5_load_37 | 61 | 0.00078574 | 0.00019692 | 0 | 0 |  | 1 | TRUE | wye
48 | LV_768-27_0_5_load_38 | 62 | 0.00049383 | 0.00012376 | 0 | 0 |  | 1 | TRUE | wye
49 | LV_768-27_0_5_load_70 | 64 | 0.00072691 | 0.00018218 | 0 | 0 |  | 1 | TRUE | wye
50 | LV_768-27_0_5_load_72 | 65 | 0.0019591 | 0.00049099 | 0 | 0 |  | 1 | TRUE | wye
51 | LV_768-27_0_5_load_69 | 66 | 0.00083268 | 0.00020869 | 0 | 0 |  | 1 | TRUE | wye
52 | LV_768-27_0_5_load_71 | 68 | 0.0031072 | 0.00077873 | 0 | 0 |  | 1 | TRUE | wye
53 | LV_768-27_0_5_load_250 | 69 | 0.0042778 | 0.0010721 | 0 | 0 |  | 1 | TRUE | wye
54 | LV_768-27_0_5_load_41 | 71 | 0.0038148 | 0.00095607 | 0 | 0 |  | 1 | TRUE | wye
55 | LV_768-27_0_5_load_45 | 75 | 0.0064193 | 0.0016088 | 0 | 0 |  | 1 | TRUE | wye
56 | LV_768-27_0_5_load_46 | 76 | 0.0025103 | 0.00062915 | 0 | 0 |  | 1 | TRUE | wye
57 | LV_768-27_0_5_load_47 | 77 | 0.0088302 | 0.0022131 | 0 | 0 |  | 1 | TRUE | wye
58 | LV_768-27_0_5_load_61 | 78 | 0.0019177 | 0.00048061 | 0 | 0 |  | 1 | TRUE | wye
59 | LV_768-27_0_5_load_83 | 79 | 0.0064151 | 0.0016078 | 0 | 0 |  | 1 | TRUE | wye
60 | LV_768-27_0_5_load_113 | 80 | 0.010331 | 0.0025893 | 0 | 0 |  | 1 | TRUE | wye
61 | LV_768-27_0_5_load_232 | 81 | 0.0036841 | 0.00092333 | 0 | 0 |  | 1 | TRUE | wye
62 | LV_768-27_0_5_load_106 | 82 | 0.002222 | 0.00055688 | 0 | 0 |  | 1 | TRUE | wye
63 | LV_768-27_0_5_load_84 | 84 | 0.0029473 | 0.00073866 | 0 | 0 |  | 1 | TRUE | wye
64 | LV_768-27_0_5_load_62 | 86 | 0.001452 | 0.00036391 | 0 | 0 |  | 1 | TRUE | wye
65 | LV_768-27_0_5_load_74 | 87 | 0.0026958 | 0.00067563 | 0 | 0 |  | 1 | TRUE | wye
66 | LV_768-27_0_5_load_78 | 88 | 0.002585 | 0.00064786 | 0 | 0 |  | 1 | TRUE | wye
67 | LV_768-27_0_5_load_51 | 89 | 0.0046853 | 0.0011742 | 0 | 0 |  | 1 | TRUE | wye
68 | LV_768-27_0_5_load_53 | 90 | 0.0037319 | 0.00093529 | 0 | 0 |  | 1 | TRUE | wye
69 | LV_768-27_0_5_load_55 | 91 | 0.0041049 | 0.0010288 | 0 | 0 |  | 1 | TRUE | wye
70 | LV_768-27_0_5_load_104 | 92 | 0.0036559 | 0.00091625 | 0 | 0 |  | 1 | TRUE | wye
71 | LV_768-27_0_5_load_103 | 93 | 0.0053131 | 0.0013316 | 0 | 0 |  | 1 | TRUE | wye
72 | LV_768-27_0_5_load_56 | 94 | 0.0047814 | 0.0011983 | 0 | 0 |  | 1 | TRUE | wye
73 | LV_768-27_0_5_load_57 | 95 | 0.0022111 | 0.00055416 | 0 | 0 |  | 1 | TRUE | wye
74 | LV_768-27_0_5_load_81 | 97 | 0.0035058 | 0.00087863 | 0 | 0 |  | 1 | TRUE | wye
75 | LV_768-27_0_5_load_152 | 100 | 0.0024685 | 0.00061867 | 0 | 0 |  | 1 | TRUE | wye
76 | LV_768-27_0_5_load_239 | 103 | 0.0010184 | 0.00025522 | 0 | 0 |  | 1 | TRUE | wye
77 | LV_768-27_0_5_load_95 | 105 | 0.0019014 | 0.00047652 | 0 | 0 |  | 1 | TRUE | wye
78 | LV_768-27_0_5_load_116 | 106 | 0.0037636 | 0.00094324 | 0 | 0 |  | 1 | TRUE | wye
79 | LV_768-27_0_5_load_114 | 107 | 0.0052112 | 0.0013061 | 0 | 0 |  | 1 | TRUE | wye
80 | LV_768-27_0_5_load_68 | 109 | 0.0021356 | 0.00053522 | 0 | 0 |  | 1 | TRUE | wye
81 | LV_768-27_0_5_load_92 | 110 | 0.0013169 | 0.00033005 | 0 | 0 |  | 1 | TRUE | wye
82 | LV_768-27_0_5_load_90 | 111 | 0.0020616 | 0.00051668 | 0 | 0 |  | 1 | TRUE | wye
83 | LV_768-27_0_5_load_216 | 112 | 0.0027649 | 0.00069295 | 0 | 0 |  | 1 | TRUE | wye
84 | LV_768-27_0_5_load_76 | 113 | 0.0032375 | 0.00081138 | 0 | 0 |  | 1 | TRUE | wye
85 | LV_768-27_0_5_load_77 | 114 | 0.0030759 | 0.00077089 | 0 | 0 |  | 1 | TRUE | wye
86 | LV_768-27_0_5_load_118 | 116 | 0.0015575 | 0.00039035 | 0 | 0 |  | 1 | TRUE | wye
87 | LV_768-27_0_5_load_119 | 117 | 0.0017909 | 0.00044883 | 0 | 0 |  | 1 | TRUE | wye
88 | LV_768-27_0_5_load_134 | 118 | 0.0031835 | 0.00079785 | 0 | 0 |  | 1 | TRUE | wye
89 | LV_768-27_0_5_load_132 | 121 | 0.0067875 | 0.0017011 | 0 | 0 |  | 1 | TRUE | wye
90 | LV_768-27_0_5_load_238 | 122 | 0.0048927 | 0.0012262 | 0 | 0 |  | 1 | TRUE | wye
91 | LV_768-27_0_5_load_85 | 123 | 0.002792 | 0.00069974 | 0 | 0 |  | 1 | TRUE | wye
92 | LV_768-27_0_5_load_105 | 124 | 0.002806 | 0.00070326 | 0 | 0 |  | 1 | TRUE | wye
93 | LV_768-27_0_5_load_109 | 125 | 0.00081038 | 0.0002031 | 0 | 0 |  | 1 | TRUE | wye
94 | LV_768-27_0_5_load_107 | 126 | 0.0021713 | 0.00054418 | 0 | 0 |  | 1 | TRUE | wye
95 | LV_768-27_0_5_load_237 | 127 | 0.0041634 | 0.0010434 | 0 | 0 |  | 1 | TRUE | wye
96 | LV_768-27_0_5_load_89 | 128 | 0.0034524 | 0.00086525 | 0 | 0 |  | 1 | TRUE | wye
97 | LV_768-27_0_5_load_93 | 130 | 0.00073615 | 0.0001845 | 0 | 0 |  | 1 | TRUE | wye
98 | LV_768-27_0_5_load_115 | 132 | 0.0035721 | 0.00089525 | 0 | 0 |  | 1 | TRUE | wye
99 | LV_768-27_0_5_load_185 | 133 | 0.002756 | 0.00069072 | 0 | 0 |  | 1 | TRUE | wye
100 | LV_768-27_0_5_load_186 | 134 | 0.0015114 | 0.0003788 | 0 | 0 |  | 1 | TRUE | wye
101 | LV_768-27_0_5_load_97 | 135 | 0.0012969 | 0.00032505 | 0 | 0 |  | 1 | TRUE | wye
102 | LV_768-27_0_5_load_100 | 138 | 0.00076978 | 0.00019293 | 0 | 0 |  | 1 | TRUE | wye
103 | LV_768-27_0_5_load_101 | 139 | 0.0023356 | 0.00058535 | 0 | 0 |  | 1 | TRUE | wye
104 | LV_768-27_0_5_load_102 | 140 | 0.0019143 | 0.00047978 | 0 | 0 |  | 1 | TRUE | wye
105 | LV_768-27_0_5_load_124 | 142 | 0.00060981 | 0.00015283 | 0 | 0 |  | 1 | TRUE | wye
106 | LV_768-27_0_5_load_112 | 143 | 0.0013725 | 0.00034398 | 0 | 0 |  | 1 | TRUE | wye
107 | LV_768-27_0_5_load_108 | 144 | 0.023882 | 0.0059853 | 0 | 0 |  | 1 | TRUE | wye
108 | LV_768-27_0_5_load_236 | 145 | 0.0020051 | 0.00050252 | 0 | 0 |  | 1 | TRUE | wye
109 | LV_768-27_0_5_load_191 | 146 | 0.0064697 | 0.0016215 | 0 | 0 |  | 1 | TRUE | wye
110 | LV_768-27_0_5_load_120 | 147 | 0.0010384 | 0.00026024 | 0 | 0 |  | 1 | TRUE | wye
111 | LV_768-27_0_5_load_121 | 148 | 0.0007044 | 0.00017654 | 0 | 0 |  | 1 | TRUE | wye
112 | LV_768-27_0_5_load_122 | 149 | 0.0011644 | 0.00029184 | 0 | 0 |  | 1 | TRUE | wye
113 | LV_768-27_0_5_load_123 | 150 | 0.0010665 | 0.0002673 | 0 | 0 |  | 1 | TRUE | wye
114 | LV_768-27_0_5_load_126 | 151 | 0.0045476 | 0.0011397 | 0 | 0 |  | 1 | TRUE | wye
115 | LV_768-27_0_5_load_127 | 152 | 0.0038325 | 0.00096051 | 0 | 0 |  | 1 | TRUE | wye
116 | LV_768-27_0_5_load_130 | 154 | 0.0012924 | 0.00032392 | 0 | 0 |  | 1 | TRUE | wye
117 | LV_768-27_0_5_load_129 | 155 | 0.0031541 | 0.00079049 | 0 | 0 |  | 1 | TRUE | wye
118 | LV_768-27_0_5_load_144 | 157 | 0.0012733 | 0.00031912 | 0 | 0 |  | 1 | TRUE | wye
119 | LV_768-27_0_5_load_248 | 159 | 0.0020201 | 0.00050627 | 0 | 0 |  | 1 | TRUE | wye
120 | LV_768-27_0_5_load_137 | 160 | 0.00014825 | 3.7154e-05 | 0 | 0 |  | 1 | TRUE | wye
121 | LV_768-27_0_5_load_138 | 161 | 0.00014478 | 3.6286e-05 | 0 | 0 |  | 1 | TRUE | wye
122 | LV_768-27_0_5_load_140 | 163 | 0.00045436 | 0.00011387 | 0 | 0 |  | 1 | TRUE | wye
123 | LV_768-27_0_5_load_142 | 165 | 0.00010505 | 2.6327e-05 | 0 | 0 |  | 1 | TRUE | wye
124 | LV_768-27_0_5_load_194 | 166 | 0.00081812 | 0.00020504 | 0 | 0 |  | 1 | TRUE | wye
125 | LV_768-27_0_5_load_192 | 168 | 9.0062e-05 | 2.2572e-05 | 0 | 0 |  | 1 | TRUE | wye
126 | LV_768-27_0_5_load_247 | 169 | 0.00020816 | 5.2169e-05 | 0 | 0 |  | 1 | TRUE | wye
127 | LV_768-27_0_5_load_199 | 170 | 0.0012864 | 0.00032241 | 0 | 0 |  | 1 | TRUE | wye
128 | LV_768-27_0_5_load_196 | 171 | 0.0013379 | 0.0003353 | 0 | 0 |  | 1 | TRUE | wye
129 | LV_768-27_0_5_load_197 | 173 | 0.0019068 | 0.0004779 | 0 | 0 |  | 1 | TRUE | wye
130 | LV_768-27_0_5_load_146 | 174 | 0.00025947 | 6.5029e-05 | 0 | 0 |  | 1 | TRUE | wye
131 | LV_768-27_0_5_load_147 | 175 | 0.00027209 | 6.8193e-05 | 0 | 0 |  | 1 | TRUE | wye
132 | LV_768-27_0_5_load_151 | 179 | 0.00030471 | 7.6368e-05 | 0 | 0 |  | 1 | TRUE | wye
133 | LV_768-27_0_5_load_198 | 180 | 0.00029104 | 7.294e-05 | 0 | 0 |  | 1 | TRUE | wye
134 | LV_768-27_0_5_load_158 | 181 | 0.00023947 | 6.0018e-05 | 0 | 0 |  | 1 | TRUE | wye
135 | LV_768-27_0_5_load_201 | 182 | 0.0014093 | 0.0003532 | 0 | 0 |  | 1 | TRUE | wye
136 | LV_768-27_0_5_load_157 | 184 | 0.00012627 | 3.1646e-05 | 0 | 0 |  | 1 | TRUE | wye
137 | LV_768-27_0_5_load_234 | 185 | 0.0034716 | 0.00087006 | 0 | 0 |  | 1 | TRUE | wye
138 | LV_768-27_0_5_load_153 | 186 | 0.0024767 | 0.00062073 | 0 | 0 |  | 1 | TRUE | wye
139 | LV_768-27_0_5_load_154 | 187 | 0.0025955 | 0.0006505 | 0 | 0 |  | 1 | TRUE | wye
140 | LV_768-27_0_5_load_165 | 189 | 0.0013136 | 0.00032923 | 0 | 0 |  | 1 | TRUE | wye
141 | LV_768-27_0_5_load_254 | 192 | 0.00065884 | 0.00016512 | 0 | 0 |  | 1 | TRUE | wye
142 | LV_768-27_0_5_load_212 | 194 | 0.002533 | 0.00063482 | 0 | 0 |  | 1 | TRUE | wye
143 | LV_768-27_0_5_load_160 | 197 | 0.0009678 | 0.00024255 | 0 | 0 |  | 1 | TRUE | wye
144 | LV_768-27_0_5_load_243 | 198 | 0.00038166 | 9.5652e-05 | 0 | 0 |  | 1 | TRUE | wye
145 | LV_768-27_0_5_load_245 | 199 | 0.000174 | 4.3609e-05 | 0 | 0 |  | 1 | TRUE | wye
146 | LV_768-27_0_5_load_163 | 200 | 0.0022846 | 0.00057258 | 0 | 0 |  | 1 | TRUE | wye
147 | LV_768-27_0_5_load_207 | 202 | 0.0007719 | 0.00019346 | 0 | 0 |  | 1 | TRUE | wye
148 | LV_768-27_0_5_load_208 | 203 | 0.00038463 | 9.6397e-05 | 0 | 0 |  | 1 | TRUE | wye
149 | LV_768-27_0_5_load_162 | 204 | 0.0016274 | 0.00040788 | 0 | 0 |  | 1 | TRUE | wye
150 | LV_768-27_0_5_load_167 | 205 | 0.00016761 | 4.2006e-05 | 0 | 0 |  | 1 | TRUE | wye
151 | LV_768-27_0_5_load_168 | 206 | 0.00041227 | 0.00010333 | 0 | 0 |  | 1 | TRUE | wye
152 | LV_768-27_0_5_load_226 | 211 | 0.00011878 | 2.977e-05 | 0 | 0 |  | 1 | TRUE | wye
153 | LV_768-27_0_5_load_175 | 212 | 0.0056208 | 0.0014087 | 0 | 0 |  | 1 | TRUE | wye
154 | LV_768-27_0_5_load_253 | 213 | 0.0031976 | 0.00080139 | 0 | 0 |  | 1 | TRUE | wye
155 | LV_768-27_0_5_load_233 | 215 | 0.00074962 | 0.00018787 | 0 | 0 |  | 1 | TRUE | wye
156 | LV_768-27_0_5_load_173 | 216 | 0.0015287 | 0.00038312 | 0 | 0 |  | 1 | TRUE | wye
157 | LV_768-27_0_5_load_172 | 217 | 0.0017515 | 0.00043898 | 0 | 0 |  | 1 | TRUE | wye
158 | LV_768-27_0_5_load_174 | 218 | 0.0041168 | 0.0010318 | 0 | 0 |  | 1 | TRUE | wye
159 | LV_768-27_0_5_load_176 | 219 | 0.0011666 | 0.00029238 | 0 | 0 |  | 1 | TRUE | wye
160 | LV_768-27_0_5_load_252 | 220 | 0.0011552 | 0.00028952 | 0 | 0 |  | 1 | TRUE | wye
161 | LV_768-27_0_5_load_179 | 221 | 0.0025363 | 0.00063566 | 0 | 0 |  | 1 | TRUE | wye
162 | LV_768-27_0_5_load_180 | 222 | 0.0020678 | 0.00051824 | 0 | 0 |  | 1 | TRUE | wye
163 | LV_768-27_0_5_load_181 | 223 | 0.0031591 | 0.00079174 | 0 | 0 |  | 1 | TRUE | wye
164 | LV_768-27_0_5_load_182 | 224 | 0.0028239 | 0.00070775 | 0 | 0 |  | 1 | TRUE | wye
165 | LV_768-27_0_5_load_183 | 225 | 0.0021069 | 0.00052805 | 0 | 0 |  | 1 | TRUE | wye
166 | LV_768-27_0_5_load_215 | 226 | 0.017078 | 0.0042802 | 0 | 0 |  | 1 | TRUE | wye
167 | LV_768-27_0_5_load_209 | 227 | 0.0052806 | 0.0013234 | 0 | 0 |  | 1 | TRUE | wye
168 | LV_768-27_0_5_load_210 | 228 | 0.0020558 | 0.00051522 | 0 | 0 |  | 1 | TRUE | wye
169 | LV_768-27_0_5_load_187 | 229 | 0.0015216 | 0.00038135 | 0 | 0 |  | 1 | TRUE | wye
170 | LV_768-27_0_5_load_188 | 230 | 0.0015177 | 0.00038038 | 0 | 0 |  | 1 | TRUE | wye
171 | LV_768-27_0_5_load_189 | 231 | 0.0012816 | 0.00032119 | 0 | 0 |  | 1 | TRUE | wye
172 | LV_768-27_0_5_load_190 | 232 | 0.0069645 | 0.0017455 | 0 | 0 |  | 1 | TRUE | wye
173 | LV_768-27_0_5_load_219 | 233 | 0.0017796 | 0.00044601 | 0 | 0 |  | 1 | TRUE | wye
174 | LV_768-27_0_5_load_214 | 234 | 0.0087057 | 0.0021819 | 0 | 0 |  | 1 | TRUE | wye
175 | LV_768-27_0_5_load_193 | 235 | 0.0018798 | 0.00047113 | 0 | 0 |  | 1 | TRUE | wye
176 | LV_768-27_0_5_load_195 | 236 | 9.3417e-05 | 2.3412e-05 | 0 | 0 |  | 1 | TRUE | wye
177 | LV_768-27_0_5_load_202 | 239 | 0.00082878 | 0.00020771 | 0 | 0 |  | 1 | TRUE | wye
178 | LV_768-27_0_5_load_228 | 240 | 0.0023549 | 0.0005902 | 0 | 0 |  | 1 | TRUE | wye
179 | LV_768-27_0_5_load_223 | 241 | 0.00074566 | 0.00018688 | 0 | 0 |  | 1 | TRUE | wye
180 | LV_768-27_0_5_load_203 | 242 | 0.0010649 | 0.00026688 | 0 | 0 |  | 1 | TRUE | wye
181 | LV_768-27_0_5_load_205 | 243 | 0.002693 | 0.00067493 | 0 | 0 |  | 1 | TRUE | wye
182 | LV_768-27_0_5_load_211 | 244 | 0.0024367 | 0.0006107 | 0 | 0 |  | 1 | TRUE | wye
183 | LV_768-27_0_5_load_213 | 245 | 0.0013103 | 0.0003284 | 0 | 0 |  | 1 | TRUE | wye
184 | LV_768-27_0_5_load_222 | 246 | 0.00085151 | 0.00021341 | 0 | 0 |  | 1 | TRUE | wye
185 | LV_768-27_0_5_load_224 | 247 | 0.0020564 | 0.00051538 | 0 | 0 |  | 1 | TRUE | wye
186 | LV_768-27_0_5_load_229 | 248 | 0.0045124 | 0.0011309 | 0 | 0 |  | 1 | TRUE | wye
187 | LV_768-27_0_5_load_249 | 249 | 0.0030241 | 0.0007579 | 0 | 0 |  | 1 | TRUE | wye

## ext_grid
| name | bus | vm_pu | va_degree | slack_weight | in_service
0 |  | 89 | 1 | 0 | 1 | TRUE

## line
| name | std_type | from_bus | to_bus | length_km | r_ohm_per_km | x_ohm_per_km | c_nf_per_km | g_us_per_km | max_i_ka | df | parallel | type | in_service
0 | LV_768-27_0_5_line_0 |  | 0 | 1 | 0.018985 | 0.125 | 0.08 | 261 | 0 | 0.364 | 1 | 1 | cs | TRUE
1 | LV_768-27_0_5_line_1 |  | 0 | 2 | 0.040232 | 0.125 | 0.08 | 261 | 0 | 0.364 | 1 | 1 | cs | TRUE
2 | LV_768-27_0_5_line_2 |  | 1 | 3 | 0.022351 | 0.125 | 0.08 | 261 | 0 | 0.364 | 1 | 1 | cs | TRUE
3 | LV_768-27_0_5_line_3 |  | 2 | 4 | 0.028058 | 0.125 | 0.08 | 261 | 0 | 0.364 | 1 | 1 | cs | TRUE
4 | LV_768-27_0_5_line_4 |  | 3 | 5 | 0.015517 | 0.125 | 0.08 | 261 | 0 | 0.364 | 1 | 1 | cs | TRUE
5 | LV_768-27_0_5_line_5 |  | 4 | 6 | 0.087691 | 0.125 | 0.08 | 261 | 0 | 0.364 | 1 | 1 | cs | TRUE
6 | LV_768-27_0_5_line_6 |  | 5 | 7 | 0.0012919 | 0.125 | 0.08 | 261 | 0 | 0.364 | 1 | 1 | cs | TRUE
7 | LV_768-27_0_5_line_7 |  | 6 | 8 | 0.080703 | 0.125 | 0.08 | 261 | 0 | 0.364 | 1 | 1 | cs | TRUE
8 | LV_768-27_0_5_line_8 |  | 7 | 9 | 0.016891 | 0.125 | 0.08 | 261 | 0 | 0.364 | 1 | 1 | cs | TRUE
9 | LV_768-27_0_5_line_9 |  | 8 | 118 | 0.013194 | 0.125 | 0.08 | 261 | 0 | 0.364 | 1 | 1 | cs | TRUE
10 | LV_768-27_0_5_line_10 |  | 9 | 10 | 0.0089574 | 0.125 | 0.08 | 261 | 0 | 0.364 | 1 | 1 | cs | TRUE
11 | LV_768-27_0_5_line_11 |  | 10 | 11 | 0.032892 | 0.125 | 0.08 | 261 | 0 | 0.364 | 1 | 1 | cs | TRUE
12 | LV_768-27_0_5_line_12 |  | 11 | 12 | 0.0108 | 0.125 | 0.08 | 261 | 0 | 0.364 | 1 | 1 | cs | TRUE
13 | LV_768-27_0_5_line_13 |  | 11 | 13 | 0.021059 | 0.125 | 0.08 | 261 | 0 | 0.364 | 1 | 1 | cs | TRUE
14 | LV_768-27_0_5_line_14 |  | 14 | 15 | 0.0067472 | 0.125 | 0.08 | 261 | 0 | 0.364 | 1 | 1 | cs | TRUE
15 | LV_768-27_0_5_line_15 |  | 14 | 16 | 0.033475 | 0.125 | 0.08 | 261 | 0 | 0.364 | 1 | 1 | cs | TRUE
16 | LV_768-27_0_5_line_16 |  | 15 | 17 | 0.015306 | 0.125 | 0.08 | 261 | 0 | 0.364 | 1 | 1 | cs | TRUE
17 | LV_768-27_0_5_line_17 |  | 16 | 18 | 0.011217 | 0.125 | 0.08 | 261 | 0 | 0.364 | 1 | 1 | cs | TRUE
18 | LV_768-27_0_5_line_18 |  | 16 | 19 | 0.007656 | 0.125 | 0.08 | 261 | 0 | 0.364 | 1 | 1 | cs | TRUE
19 | LV_768-27_0_5_line_19 |  | 17 | 20 | 0.014747 | 0.125 | 0.08 | 261 | 0 | 0.364 | 1 | 1 | cs | TRUE
20 | LV_768-27_0_5_line_20 |  | 17 | 21 | 0.032877 | 0.125 | 0.08 | 261 | 0 | 0.364 | 1 | 1 | cs | TRUE
21 | LV_768-27_0_5_line_21 |  | 20 | 22 | 0.02107 | 0.125 | 0.08 | 261 | 0 | 0.364 | 1 | 1 | cs | TRUE
22 | LV_768-27_0_5_line_22 |  | 21 | 23 | 0.006838 | 0.125 | 0.08 | 261 | 0 | 0.364 | 1 | 1 | cs | TRUE
23 | LV_768-27_0_5_line_23 |  | 22 | 109 | 0.007807 | 0.125 | 0.08 | 261 | 0 | 0.364 | 1 | 1 | cs | TRUE
24 | LV_768-27_0_5_line_24 |  | 23 | 88 | 0.011057 | 0.125 | 0.08 | 261 | 0 | 0.364 | 1 | 1 | cs | TRUE
25 | LV_768-27_0_5_line_25 |  | 23 | 60 | 0.02343 | 0.125 | 0.08 | 261 | 0 | 0.364 | 1 | 3 | cs | TRUE
26 | LV_768-27_0_5_line_26 |  | 24 | 25 | 0.014543 | 0.125 | 0.08 | 261 | 0 | 0.364 | 1 | 4 | cs | TRUE
27 | LV_768-27_0_5_line_27 |  | 24 | 26 | 0.0080375 | 0.125 | 0.08 | 261 | 0 | 0.364 | 1 | 4 | cs | TRUE
28 | LV_768-27_0_5_line_28 |  | 25 | 27 | 0.032105 | 0.125 | 0.08 | 261 | 0 | 0.364 | 1 | 4 | cs | TRUE
29 | LV_768-27_0_5_line_29 |  | 26 | 28 | 0.015308 | 0.125 | 0.08 | 261 | 0 | 0.364 | 1 | 1 | cs | TRUE
30 | LV_768-27_0_5_line_30 |  | 26 | 29 | 0.01738 | 0.125 | 0.08 | 261 | 0 | 0.364 | 1 | 4 | cs | TRUE
31 | LV_768-27_0_5_line_31 |  | 27 | 30 | 0.00048366 | 0.125 | 0.08 | 261 | 0 | 0.364 | 1 | 4 | cs | TRUE
32 | LV_768-27_0_5_line_32 |  | 28 | 31 | 0.0090069 | 0.125 | 0.08 | 261 | 0 | 0.364 | 1 | 1 | cs | TRUE
33 | LV_768-27_0_5_line_33 |  | 29 | 32 | 0.017718 | 0.125 | 0.08 | 261 | 0 | 0.364 | 1 | 4 | cs | TRUE
34 | LV_768-27_0_5_line_34 |  | 30 | 33 | 0.018766 | 0.125 | 0.08 | 261 | 0 | 0.364 | 1 | 4 | cs | TRUE
35 | LV_768-27_0_5_line_35 |  | 31 | 34 | 0.0090288 | 0.125 | 0.08 | 261 | 0 | 0.364 | 1 | 1 | cs | TRUE
36 | LV_768-27_0_5_line_36 |  | 32 | 35 | 0.030169 | 0.125 | 0.08 | 261 | 0 | 0.364 | 1 | 4 | cs | TRUE
37 | LV_768-27_0_5_line_37 |  | 33 | 104 | 0.007909 | 0.125 | 0.08 | 261 | 0 | 0.364 | 1 | 4 | cs | TRUE
38 | LV_768-27_0_5_line_38 |  | 33 | 105 | 0.012554 | 0.125 | 0.08 | 261 | 0 | 0.364 | 1 | 1 | cs | TRUE
39 | LV_768-27_0_5_line_39 |  | 34 | 37 | 0.009499 | 0.125 | 0.08 | 261 | 0 | 0.364 | 1 | 1 | cs | TRUE
40 | LV_768-27_0_5_line_40 |  | 35 | 144 | 0.0044715 | 0.125 | 0.08 | 261 | 0 | 0.364 | 1 | 4 | cs | TRUE
41 | LV_768-27_0_5_line_41 |  | 36 | 37 | 0.01074 | 0.125 | 0.08 | 261 | 0 | 0.364 | 1 | 1 | cs | TRUE
42 | LV_768-27_0_5_line_42 |  | 36 | 38 | 0.0049916 | 0.125 | 0.08 | 261 | 0 | 0.364 | 1 | 1 | cs | TRUE
43 | LV_768-27_0_5_line_43 |  | 39 | 40 | 0.030785 | 0.125 | 0.08 | 261 | 0 | 0.364 | 1 | 1 | cs | TRUE
44 | LV_768-27_0_5_line_44 |  | 39 | 41 | 0.011951 | 0.125 | 0.08 | 261 | 0 | 0.364 | 1 | 1 | cs | TRUE
45 | LV_768-27_0_5_line_45 |  | 40 | 42 | 0.0082013 | 0.125 | 0.08 | 261 | 0 | 0.364 | 1 | 1 | cs | TRUE
46 | LV_768-27_0_5_line_46 |  | 41 | 43 | 0.0060534 | 0.125 | 0.08 | 261 | 0 | 0.364 | 1 | 1 | cs | TRUE
47 | LV_768-27_0_5_line_47 |  | 42 | 44 | 0.0041688 | 0.125 | 0.08 | 261 | 0 | 0.364 | 1 | 1 | cs | TRUE
48 | LV_768-27_0_5_line_48 |  | 43 | 45 | 0.021726 | 0.125 | 0.08 | 261 | 0 | 0.364 | 1 | 1 | cs | TRUE
49 | LV_768-27_0_5_line_49 |  | 44 | 46 | 0.0080292 | 0.125 | 0.08 | 261 | 0 | 0.364 | 1 | 1 | cs | TRUE
50 | LV_768-27_0_5_line_50 |  | 45 | 47 | 0.00527 | 0.125 | 0.08 | 261 | 0 | 0.364 | 1 | 1 | cs | TRUE
51 | LV_768-27_0_5_line_51 |  | 46 | 89 | 0.012593 | 0.125 | 0.08 | 261 | 0 | 0.364 | 1 | 1 | cs | TRUE
52 | LV_768-27_0_5_line_52 |  | 47 | 153 | 0.019012 | 0.125 | 0.08 | 261 | 0 | 0.364 | 1 | 1 | cs | TRUE
53 | LV_768-27_0_5_line_53 |  | 48 | 49 | 0.0087467 | 0.125 | 0.08 | 261 | 0 | 0.364 | 1 | 1 | cs | TRUE
54 | LV_768-27_0_5_line_54 |  | 48 | 50 | 0.019154 | 0.125 | 0.08 | 261 | 0 | 0.364 | 1 | 1 | cs | TRUE
55 | LV_768-27_0_5_line_55 |  | 49 | 51 | 0.0082801 | 0.125 | 0.08 | 261 | 0 | 0.364 | 1 | 1 | cs | TRUE
56 | LV_768-27_0_5_line_56 |  | 50 | 52 | 0.065639 | 0.125 | 0.08 | 261 | 0 | 0.364 | 1 | 1 | cs | TRUE
57 | LV_768-27_0_5_line_57 |  | 50 | 53 | 0.010937 | 0.125 | 0.08 | 261 | 0 | 0.364 | 1 | 1 | cs | TRUE
58 | LV_768-27_0_5_line_58 |  | 51 | 54 | 0.015286 | 0.125 | 0.08 | 261 | 0 | 0.364 | 1 | 1 | cs | TRUE
59 | LV_768-27_0_5_line_59 |  | 52 | 55 | 0.0063349 | 0.125 | 0.08 | 261 | 0 | 0.364 | 1 | 1 | cs | TRUE
60 | LV_768-27_0_5_line_60 |  | 52 | 56 | 0.0090412 | 0.125 | 0.08 | 261 | 0 | 0.364 | 1 | 1 | cs | TRUE
61 | LV_768-27_0_5_line_61 |  | 53 | 57 | 0.013896 | 0.125 | 0.08 | 261 | 0 | 0.364 | 1 | 1 | cs | TRUE
62 | LV_768-27_0_5_line_62 |  | 54 | 58 | 0.016782 | 0.125 | 0.08 | 261 | 0 | 0.364 | 1 | 1 | cs | TRUE
63 | LV_768-27_0_5_line_63 |  | 55 | 59 | 0.016467 | 0.125 | 0.08 | 261 | 0 | 0.364 | 1 | 1 | cs | TRUE
64 | LV_768-27_0_5_line_64 |  | 57 | 60 | 0.01794 | 0.125 | 0.08 | 261 | 0 | 0.364 | 1 | 1 | cs | TRUE
65 | LV_768-27_0_5_line_65 |  | 59 | 112 | 0.0034329 | 0.125 | 0.08 | 261 | 0 | 0.364 | 1 | 1 | cs | TRUE
66 | LV_768-27_0_5_line_66 |  | 60 | 87 | 0.011843 | 0.125 | 0.08 | 261 | 0 | 0.364 | 1 | 4 | cs | TRUE
67 | LV_768-27_0_5_line_67 |  | 61 | 62 | 0.028654 | 0.125 | 0.08 | 261 | 0 | 0.364 | 1 | 1 | cs | TRUE
68 | LV_768-27_0_5_line_68 |  | 62 | 63 | 0.087761 | 0.125 | 0.08 | 261 | 0 | 0.364 | 1 | 1 | cs | TRUE
69 | LV_768-27_0_5_line_69 |  | 63 | 67 | 0.078646 | 0.125 | 0.08 | 261 | 0 | 0.364 | 1 | 1 | cs | TRUE
70 | LV_768-27_0_5_line_70 |  | 64 | 65 | 0.01936 | 0.125 | 0.08 | 261 | 0 | 0.364 | 1 | 1 | cs | TRUE
71 | LV_768-27_0_5_line_71 |  | 64 | 66 | 0.018804 | 0.125 | 0.08 | 261 | 0 | 0.364 | 1 | 1 | cs | TRUE
72 | LV_768-27_0_5_line_72 |  | 65 | 70 | 0.0083587 | 0.125 | 0.08 | 261 | 0 | 0.364 | 1 | 1 | cs | TRUE
73 | LV_768-27_0_5_line_73 |  | 66 | 68 | 0.031379 | 0.125 | 0.08 | 261 | 0 | 0.364 | 1 | 1 | cs | TRUE
74 | LV_768-27_0_5_line_74 |  | 67 | 69 | 0.062905 | 0.125 | 0.08 | 261 | 0 | 0.364 | 1 | 1 | cs | TRUE
75 | LV_768-27_0_5_line_75 |  | 69 | 130 | 0.10426 | 0.125 | 0.08 | 261 | 0 | 0.364 | 1 | 1 | cs | TRUE
76 | LV_768-27_0_5_line_76 |  | 70 | 112 | 0.02743 | 0.125 | 0.08 | 261 | 0 | 0.364 | 1 | 1 | cs | TRUE
77 | LV_768-27_0_5_line_77 |  | 71 | 72 | 0.015561 | 0.125 | 0.08 | 261 | 0 | 0.364 | 1 | 4 | cs | TRUE
78 | LV_768-27_0_5_line_78 |  | 71 | 73 | 0.026981 | 0.125 | 0.08 | 261 | 0 | 0.364 | 1 | 4 | cs | TRUE
79 | LV_768-27_0_5_line_79 |  | 72 | 74 | 0.01987 | 0.125 | 0.08 | 261 | 0 | 0.364 | 1 | 4 | cs | TRUE
80 | LV_768-27_0_5_line_80 |  | 72 | 75 | 0.020037 | 0.125 | 0.08 | 261 | 0 | 0.364 | 1 | 1 | cs | TRUE
81 | LV_768-27_0_5_line_81 |  | 73 | 76 | 0.022881 | 0.125 | 0.08 | 261 | 0 | 0.364 | 1 | 1 | cs | TRUE
82 | LV_768-27_0_5_line_82 |  | 73 | 77 | 0.020989 | 0.125 | 0.08 | 261 | 0 | 0.364 | 1 | 4 | cs | TRUE
83 | LV_768-27_0_5_line_83 |  | 74 | 78 | 0.025992 | 0.125 | 0.08 | 261 | 0 | 0.364 | 1 | 4 | cs | TRUE
84 | LV_768-27_0_5_line_84 |  | 74 | 79 | 0.012606 | 0.125 | 0.08 | 261 | 0 | 0.364 | 1 | 4 | cs | TRUE
85 | LV_768-27_0_5_line_85 |  | 75 | 80 | 0.053264 | 0.125 | 0.08 | 261 | 0 | 0.364 | 1 | 1 | cs | TRUE
86 | LV_768-27_0_5_line_86 |  | 76 | 81 | 0.0094336 | 0.125 | 0.08 | 261 | 0 | 0.364 | 1 | 1 | cs | TRUE
87 | LV_768-27_0_5_line_87 |  | 77 | 82 | 0.0013456 | 0.125 | 0.08 | 261 | 0 | 0.364 | 1 | 4 | cs | TRUE
88 | LV_768-27_0_5_line_88 |  | 78 | 83 | 0.019034 | 0.125 | 0.08 | 261 | 0 | 0.364 | 1 | 4 | cs | TRUE
89 | LV_768-27_0_5_line_89 |  | 79 | 84 | 0.0057508 | 0.125 | 0.08 | 261 | 0 | 0.364 | 1 | 4 | cs | TRUE
90 | LV_768-27_0_5_line_90 |  | 80 | 85 | 0.0078962 | 0.125 | 0.08 | 261 | 0 | 0.364 | 1 | 1 | cs | TRUE
91 | LV_768-27_0_5_line_91 |  | 81 | 86 | 0.01034 | 0.125 | 0.08 | 261 | 0 | 0.364 | 1 | 1 | cs | TRUE
92 | LV_768-27_0_5_line_92 |  | 82 | 87 | 0.030184 | 0.125 | 0.08 | 261 | 0 | 0.364 | 1 | 4 | cs | TRUE
93 | LV_768-27_0_5_line_93 |  | 83 | 94 | 0.036377 | 0.125 | 0.08 | 261 | 0 | 0.364 | 1 | 4 | cs | TRUE
94 | LV_768-27_0_5_line_94 |  | 84 | 123 | 0.010291 | 0.125 | 0.08 | 261 | 0 | 0.364 | 1 | 4 | cs | TRUE
95 | LV_768-27_0_5_line_95 |  | 85 | 143 | 0.020035 | 0.125 | 0.08 | 261 | 0 | 0.364 | 1 | 1 | cs | TRUE
96 | LV_768-27_0_5_line_96 |  | 85 | 140 | 0.077761 | 0.125 | 0.08 | 261 | 0 | 0.364 | 1 | 1 | cs | TRUE
97 | LV_768-27_0_5_line_97 |  | 88 | 113 | 0.026684 | 0.125 | 0.08 | 261 | 0 | 0.364 | 1 | 1 | cs | TRUE
98 | LV_768-27_0_5_line_98 |  | 89 | 90 | 0.019054 | 0.125 | 0.08 | 261 | 0 | 0.364 | 1 | 4 | cs | TRUE
99 | LV_768-27_0_5_line_99 |  | 90 | 91 | 0.02443 | 0.125 | 0.08 | 261 | 0 | 0.364 | 1 | 4 | cs | TRUE
100 | LV_768-27_0_5_line_100 |  | 91 | 92 | 0.013984 | 0.125 | 0.08 | 261 | 0 | 0.364 | 1 | 4 | cs | TRUE
101 | LV_768-27_0_5_line_101 |  | 92 | 93 | 0.0013953 | 0.125 | 0.08 | 261 | 0 | 0.364 | 1 | 4 | cs | TRUE
102 | LV_768-27_0_5_line_102 |  | 93 | 124 | 0.00080896 | 0.125 | 0.08 | 261 | 0 | 0.364 | 1 | 4 | cs | TRUE
103 | LV_768-27_0_5_line_103 |  | 94 | 95 | 0.011567 | 0.125 | 0.08 | 261 | 0 | 0.364 | 1 | 4 | cs | TRUE
104 | LV_768-27_0_5_line_104 |  | 95 | 96 | 0.013085 | 0.125 | 0.08 | 261 | 0 | 0.364 | 1 | 4 | cs | TRUE
105 | LV_768-27_0_5_line_105 |  | 96 | 97 | 0.0089172 | 0.125 | 0.08 | 261 | 0 | 0.364 | 1 | 4 | cs | TRUE
106 | LV_768-27_0_5_line_106 |  | 97 | 101 | 0.0091523 | 0.125 | 0.08 | 261 | 0 | 0.364 | 1 | 4 | cs | TRUE
107 | LV_768-27_0_5_line_107 |  | 98 | 99 | 0.023039 | 0.125 | 0.08 | 261 | 0 | 0.364 | 1 | 1 | cs | TRUE
108 | LV_768-27_0_5_line_108 |  | 98 | 100 | 0.0062361 | 0.125 | 0.08 | 261 | 0 | 0.364 | 1 | 1 | cs | TRUE
109 | LV_768-27_0_5_line_109 |  | 99 | 102 | 0.027384 | 0.125 | 0.08 | 261 | 0 | 0.364 | 1 | 1 | cs | TRUE
110 | LV_768-27_0_5_line_110 |  | 99 | 103 | 0.012475 | 0.125 | 0.08 | 261 | 0 | 0.364 | 1 | 1 | cs | TRUE
111 | LV_768-27_0_5_line_111 |  | 101 | 119 | 0.014155 | 0.125 | 0.08 | 261 | 0 | 0.364 | 1 | 4 | cs | TRUE
112 | LV_768-27_0_5_line_112 |  | 102 | 120 | 0.00908 | 0.125 | 0.08 | 261 | 0 | 0.364 | 1 | 1 | cs | TRUE
113 | LV_768-27_0_5_line_113 |  | 102 | 121 | 0.018297 | 0.125 | 0.08 | 261 | 0 | 0.364 | 1 | 1 | cs | TRUE
114 | LV_768-27_0_5_line_114 |  | 103 | 122 | 0.0008734 | 0.125 | 0.08 | 261 | 0 | 0.364 | 1 | 1 | cs | TRUE
115 | LV_768-27_0_5_line_115 |  | 104 | 106 | 0.01059 | 0.125 | 0.08 | 261 | 0 | 0.364 | 1 | 3 | cs | TRUE
116 | LV_768-27_0_5_line_116 |  | 104 | 107 | 0.014403 | 0.125 | 0.08 | 261 | 0 | 0.364 | 1 | 1 | cs | TRUE
117 | LV_768-27_0_5_line_117 |  | 105 | 108 | 0.014673 | 0.125 | 0.08 | 261 | 0 | 0.364 | 1 | 1 | cs | TRUE
118 | LV_768-27_0_5_line_118 |  | 106 | 131 | 0.066464 | 0.125 | 0.08 | 261 | 0 | 0.364 | 1 | 1 | cs | TRUE
119 | LV_768-27_0_5_line_119 |  | 107 | 132 | 0.0088282 | 0.125 | 0.08 | 261 | 0 | 0.364 | 1 | 1 | cs | TRUE
120 | LV_768-27_0_5_line_120 |  | 108 | 133 | 0.047863 | 0.125 | 0.08 | 261 | 0 | 0.364 | 1 | 1 | cs | TRUE
121 | LV_768-27_0_5_line_121 |  | 108 | 134 | 0.0071348 | 0.125 | 0.08 | 261 | 0 | 0.364 | 1 | 1 | cs | TRUE
122 | LV_768-27_0_5_line_122 |  | 109 | 110 | 0.011471 | 0.125 | 0.08 | 261 | 0 | 0.364 | 1 | 1 | cs | TRUE
123 | LV_768-27_0_5_line_123 |  | 110 | 111 | 0.013638 | 0.125 | 0.08 | 261 | 0 | 0.364 | 1 | 1 | cs | TRUE
124 | LV_768-27_0_5_line_124 |  | 111 | 128 | 0.0070052 | 0.125 | 0.08 | 261 | 0 | 0.364 | 1 | 1 | cs | TRUE
125 | LV_768-27_0_5_line_125 |  | 113 | 114 | 0.025538 | 0.125 | 0.08 | 261 | 0 | 0.364 | 1 | 1 | cs | TRUE
126 | LV_768-27_0_5_line_126 |  | 114 | 115 | 0.010444 | 0.125 | 0.08 | 261 | 0 | 0.364 | 1 | 1 | cs | TRUE
127 | LV_768-27_0_5_line_127 |  | 115 | 116 | 0.053309 | 0.125 | 0.08 | 261 | 0 | 0.364 | 1 | 1 | cs | TRUE
128 | LV_768-27_0_5_line_128 |  | 115 | 117 | 0.013105 | 0.125 | 0.08 | 261 | 0 | 0.364 | 1 | 1 | cs | TRUE
129 | LV_768-27_0_5_line_129 |  | 116 | 118 | 0.03884 | 0.125 | 0.08 | 261 | 0 | 0.364 | 1 | 1 | cs | TRUE
130 | LV_768-27_0_5_line_130 |  | 119 | 125 | 0.032101 | 0.125 | 0.08 | 261 | 0 | 0.364 | 1 | 4 | cs | TRUE
131 | LV_768-27_0_5_line_131 |  | 119 | 121 | 0.024525 | 0.125 | 0.08 | 261 | 0 | 0.364 | 1 | 1 | cs | TRUE
132 | LV_768-27_0_5_line_132 |  | 120 | 127 | 0.018787 | 0.125 | 0.08 | 261 | 0 | 0.364 | 1 | 1 | cs | TRUE
133 | LV_768-27_0_5_line_133 |  | 123 | 124 | 0.014817 | 0.125 | 0.08 | 261 | 0 | 0.364 | 1 | 4 | cs | TRUE
134 | LV_768-27_0_5_line_134 |  | 125 | 126 | 0.0081373 | 0.125 | 0.08 | 261 | 0 | 0.364 | 1 | 4 | cs | TRUE
135 | LV_768-27_0_5_line_135 |  | 126 | 144 | 0.032608 | 0.125 | 0.08 | 261 | 0 | 0.364 | 1 | 4 | cs | TRUE
136 | LV_768-27_0_5_line_136 |  | 127 | 159 | 0.042509 | 0.125 | 0.08 | 261 | 0 | 0.364 | 1 | 1 | cs | TRUE
137 | LV_768-27_0_5_line_137 |  | 128 | 129 | 0.016202 | 0.125 | 0.08 | 261 | 0 | 0.364 | 1 | 1 | cs | TRUE
138 | LV_768-27_0_5_line_138 |  | 129 | 130 | 0.019163 | 0.125 | 0.08 | 261 | 0 | 0.364 | 1 | 1 | cs | TRUE
139 | LV_768-27_0_5_line_139 |  | 131 | 145 | 0.019908 | 0.125 | 0.08 | 261 | 0 | 0.364 | 1 | 1 | cs | TRUE
140 | LV_768-27_0_5_line_140 |  | 131 | 146 | 0.001802 | 0.125 | 0.08 | 261 | 0 | 0.364 | 1 | 1 | cs | TRUE
141 | LV_768-27_0_5_line_141 |  | 133 | 228 | 0.020612 | 0.125 | 0.08 | 261 | 0 | 0.364 | 1 | 1 | cs | TRUE
142 | LV_768-27_0_5_line_142 |  | 134 | 155 | 0.020128 | 0.125 | 0.08 | 261 | 0 | 0.364 | 1 | 1 | cs | TRUE
143 | LV_768-27_0_5_line_143 |  | 135 | 136 | 0.024842 | 0.125 | 0.08 | 261 | 0 | 0.364 | 1 | 1 | cs | TRUE
144 | LV_768-27_0_5_line_144 |  | 135 | 137 | 0.0089768 | 0.125 | 0.08 | 261 | 0 | 0.364 | 1 | 1 | cs | TRUE
145 | LV_768-27_0_5_line_145 |  | 136 | 138 | 0.016083 | 0.125 | 0.08 | 261 | 0 | 0.364 | 1 | 1 | cs | TRUE
146 | LV_768-27_0_5_line_146 |  | 137 | 139 | 0.005542 | 0.125 | 0.08 | 261 | 0 | 0.364 | 1 | 1 | cs | TRUE
147 | LV_768-27_0_5_line_147 |  | 137 | 140 | 0.090754 | 0.125 | 0.08 | 261 | 0 | 0.364 | 1 | 1 | cs | TRUE
148 | LV_768-27_0_5_line_148 |  | 138 | 141 | 0.10249 | 0.125 | 0.08 | 261 | 0 | 0.364 | 1 | 1 | cs | TRUE
149 | LV_768-27_0_5_line_149 |  | 141 | 142 | 0.09256 | 0.125 | 0.08 | 261 | 0 | 0.364 | 1 | 1 | cs | TRUE
150 | LV_768-27_0_5_line_150 |  | 142 | 150 | 0.004126 | 0.125 | 0.08 | 261 | 0 | 0.364 | 1 | 1 | cs | TRUE
151 | LV_768-27_0_5_line_151 |  | 146 | 231 | 0.014602 | 0.125 | 0.08 | 261 | 0 | 0.364 | 1 | 1 | cs | TRUE
152 | LV_768-27_0_5_line_152 |  | 147 | 148 | 0.0052697 | 0.125 | 0.08 | 261 | 0 | 0.364 | 1 | 1 | cs | TRUE
153 | LV_768-27_0_5_line_153 |  | 147 | 149 | 0.0051605 | 0.125 | 0.08 | 261 | 0 | 0.364 | 1 | 1 | cs | TRUE
154 | LV_768-27_0_5_line_154 |  | 148 | 150 | 0.0050483 | 0.125 | 0.08 | 261 | 0 | 0.364 | 1 | 1 | cs | TRUE
155 | LV_768-27_0_5_line_155 |  | 151 | 152 | 0.015753 | 0.125 | 0.08 | 261 | 0 | 0.364 | 1 | 1 | cs | TRUE
156 | LV_768-27_0_5_line_156 |  | 151 | 153 | 0.02588 | 0.125 | 0.08 | 261 | 0 | 0.364 | 1 | 1 | cs | TRUE
157 | LV_768-27_0_5_line_157 |  | 153 | 154 | 0.00079204 | 0.125 | 0.08 | 261 | 0 | 0.364 | 1 | 1 | cs | TRUE
158 | LV_768-27_0_5_line_158 |  | 154 | 156 | 0.042375 | 0.125 | 0.08 | 261 | 0 | 0.364 | 1 | 1 | cs | TRUE
159 | LV_768-27_0_5_line_159 |  | 156 | 157 | 0.055592 | 0.125 | 0.08 | 261 | 0 | 0.364 | 1 | 1 | cs | TRUE
160 | LV_768-27_0_5_line_160 |  | 156 | 158 | 0.050924 | 0.125 | 0.08 | 261 | 0 | 0.364 | 1 | 1 | cs | TRUE
161 | LV_768-27_0_5_line_161 |  | 157 | 170 | 0.0047292 | 0.125 | 0.08 | 261 | 0 | 0.364 | 1 | 1 | cs | TRUE
162 | LV_768-27_0_5_line_162 |  | 158 | 171 | 0.020131 | 0.125 | 0.08 | 261 | 0 | 0.364 | 1 | 1 | cs | TRUE
163 | LV_768-27_0_5_line_163 |  | 159 | 249 | 0.019967 | 0.125 | 0.08 | 261 | 0 | 0.364 | 1 | 1 | cs | TRUE
164 | LV_768-27_0_5_line_164 |  | 160 | 161 | 0.00042798 | 0.125 | 0.08 | 261 | 0 | 0.364 | 1 | 1 | cs | TRUE
165 | LV_768-27_0_5_line_165 |  | 160 | 162 | 0.031264 | 0.125 | 0.08 | 261 | 0 | 0.364 | 1 | 1 | cs | TRUE
166 | LV_768-27_0_5_line_166 |  | 161 | 163 | 0.004599 | 0.125 | 0.08 | 261 | 0 | 0.364 | 1 | 1 | cs | TRUE
167 | LV_768-27_0_5_line_167 |  | 162 | 164 | 0.10898 | 0.125 | 0.08 | 261 | 0 | 0.364 | 1 | 1 | cs | TRUE
168 | LV_768-27_0_5_line_168 |  | 162 | 165 | 0.07561 | 0.125 | 0.08 | 261 | 0 | 0.364 | 1 | 1 | cs | TRUE
169 | LV_768-27_0_5_line_169 |  | 164 | 166 | 0.026107 | 0.125 | 0.08 | 261 | 0 | 0.364 | 1 | 1 | cs | TRUE
170 | LV_768-27_0_5_line_170 |  | 165 | 167 | 0.051179 | 0.125 | 0.08 | 261 | 0 | 0.364 | 1 | 1 | cs | TRUE
171 | LV_768-27_0_5_line_171 |  | 166 | 168 | 0.036234 | 0.125 | 0.08 | 261 | 0 | 0.364 | 1 | 1 | cs | TRUE
172 | LV_768-27_0_5_line_172 |  | 167 | 169 | 0.040265 | 0.125 | 0.08 | 261 | 0 | 0.364 | 1 | 1 | cs | TRUE
173 | LV_768-27_0_5_line_173 |  | 168 | 235 | 0.024948 | 0.125 | 0.08 | 261 | 0 | 0.364 | 1 | 1 | cs | TRUE
174 | LV_768-27_0_5_line_174 |  | 169 | 199 | 0.083582 | 0.125 | 0.08 | 261 | 0 | 0.364 | 1 | 1 | cs | TRUE
175 | LV_768-27_0_5_line_175 |  | 170 | 172 | 0.06977 | 0.125 | 0.08 | 261 | 0 | 0.364 | 1 | 1 | cs | TRUE
176 | LV_768-27_0_5_line_176 |  | 171 | 173 | 0.030834 | 0.125 | 0.08 | 261 | 0 | 0.364 | 1 | 1 | cs | TRUE
177 | LV_768-27_0_5_line_177 |  | 172 | 237 | 0.009524 | 0.125 | 0.08 | 261 | 0 | 0.364 | 1 | 1 | cs | TRUE
178 | LV_768-27_0_5_line_178 |  | 172 | 238 | 0.032834 | 0.125 | 0.08 | 261 | 0 | 0.364 | 1 | 1 | cs | TRUE
179 | LV_768-27_0_5_line_179 |  | 173 | 178 | 0.038751 | 0.125 | 0.08 | 261 | 0 | 0.364 | 1 | 1 | cs | TRUE
180 | LV_768-27_0_5_line_180 |  | 174 | 175 | 0.02262 | 0.125 | 0.08 | 261 | 0 | 0.364 | 1 | 1 | cs | TRUE
181 | LV_768-27_0_5_line_181 |  | 174 | 176 | 0.040321 | 0.125 | 0.08 | 261 | 0 | 0.364 | 1 | 1 | cs | TRUE
182 | LV_768-27_0_5_line_182 |  | 175 | 177 | 0.0098493 | 0.125 | 0.08 | 261 | 0 | 0.364 | 1 | 1 | cs | TRUE
183 | LV_768-27_0_5_line_183 |  | 176 | 178 | 0.081919 | 0.125 | 0.08 | 261 | 0 | 0.364 | 1 | 1 | cs | TRUE
184 | LV_768-27_0_5_line_184 |  | 176 | 179 | 0.022645 | 0.125 | 0.08 | 261 | 0 | 0.364 | 1 | 1 | cs | TRUE
185 | LV_768-27_0_5_line_185 |  | 177 | 180 | 0.030331 | 0.125 | 0.08 | 261 | 0 | 0.364 | 1 | 1 | cs | TRUE
186 | LV_768-27_0_5_line_186 |  | 177 | 181 | 0.018711 | 0.125 | 0.08 | 261 | 0 | 0.364 | 1 | 1 | cs | TRUE
187 | LV_768-27_0_5_line_187 |  | 178 | 182 | 0.0046807 | 0.125 | 0.08 | 261 | 0 | 0.364 | 1 | 1 | cs | TRUE
188 | LV_768-27_0_5_line_188 |  | 180 | 183 | 0.036517 | 0.125 | 0.08 | 261 | 0 | 0.364 | 1 | 1 | cs | TRUE
189 | LV_768-27_0_5_line_189 |  | 181 | 184 | 0.031057 | 0.125 | 0.08 | 261 | 0 | 0.364 | 1 | 1 | cs | TRUE
190 | LV_768-27_0_5_line_190 |  | 182 | 185 | 0.0080447 | 0.125 | 0.08 | 261 | 0 | 0.364 | 1 | 1 | cs | TRUE
191 | LV_768-27_0_5_line_191 |  | 183 | 210 | 0.027586 | 0.125 | 0.08 | 261 | 0 | 0.364 | 1 | 1 | cs | TRUE
192 | LV_768-27_0_5_line_192 |  | 183 | 205 | 0.10558 | 0.125 | 0.08 | 261 | 0 | 0.364 | 1 | 1 | cs | TRUE
193 | LV_768-27_0_5_line_193 |  | 184 | 195 | 0.053029 | 0.125 | 0.08 | 261 | 0 | 0.364 | 1 | 1 | cs | TRUE
194 | LV_768-27_0_5_line_194 |  | 184 | 196 | 0.061205 | 0.125 | 0.08 | 261 | 0 | 0.364 | 1 | 1 | cs | TRUE
195 | LV_768-27_0_5_line_195 |  | 186 | 187 | 0.0053644 | 0.125 | 0.08 | 261 | 0 | 0.364 | 1 | 1 | cs | TRUE
196 | LV_768-27_0_5_line_196 |  | 187 | 188 | 0.032707 | 0.125 | 0.08 | 261 | 0 | 0.364 | 1 | 1 | cs | TRUE
197 | LV_768-27_0_5_line_197 |  | 188 | 191 | 0.018476 | 0.125 | 0.08 | 261 | 0 | 0.364 | 1 | 1 | cs | TRUE
198 | LV_768-27_0_5_line_198 |  | 189 | 190 | 0.05395 | 0.125 | 0.08 | 261 | 0 | 0.364 | 1 | 1 | cs | TRUE
199 | LV_768-27_0_5_line_199 |  | 190 | 201 | 0.090506 | 0.125 | 0.08 | 261 | 0 | 0.364 | 1 | 1 | cs | TRUE
200 | LV_768-27_0_5_line_200 |  | 190 | 204 | 0.027285 | 0.125 | 0.08 | 261 | 0 | 0.364 | 1 | 1 | cs | TRUE
201 | LV_768-27_0_5_line_201 |  | 191 | 192 | 0.029622 | 0.125 | 0.08 | 261 | 0 | 0.364 | 1 | 1 | cs | TRUE
202 | LV_768-27_0_5_line_202 |  | 191 | 193 | 0.071868 | 0.125 | 0.08 | 261 | 0 | 0.364 | 1 | 1 | cs | TRUE
203 | LV_768-27_0_5_line_203 |  | 193 | 194 | 0.14199 | 0.125 | 0.08 | 261 | 0 | 0.364 | 1 | 1 | cs | TRUE
204 | LV_768-27_0_5_line_204 |  | 194 | 244 | 0.0012016 | 0.125 | 0.08 | 261 | 0 | 0.364 | 1 | 1 | cs | TRUE
205 | LV_768-27_0_5_line_205 |  | 195 | 197 | 0.10529 | 0.125 | 0.08 | 261 | 0 | 0.364 | 1 | 1 | cs | TRUE
206 | LV_768-27_0_5_line_206 |  | 196 | 198 | 0.023498 | 0.125 | 0.08 | 261 | 0 | 0.364 | 1 | 1 | cs | TRUE
207 | LV_768-27_0_5_line_207 |  | 197 | 200 | 0.16994 | 0.125 | 0.08 | 261 | 0 | 0.364 | 1 | 1 | cs | TRUE
208 | LV_768-27_0_5_line_208 |  | 198 | 199 | 0.030817 | 0.125 | 0.08 | 261 | 0 | 0.364 | 1 | 1 | cs | TRUE
209 | LV_768-27_0_5_line_209 |  | 200 | 204 | 0.0021484 | 0.125 | 0.08 | 261 | 0 | 0.364 | 1 | 1 | cs | TRUE
210 | LV_768-27_0_5_line_210 |  | 201 | 202 | 0.054044 | 0.125 | 0.08 | 261 | 0 | 0.364 | 1 | 1 | cs | TRUE
211 | LV_768-27_0_5_line_211 |  | 202 | 203 | 0.021179 | 0.125 | 0.08 | 261 | 0 | 0.364 | 1 | 1 | cs | TRUE
212 | LV_768-27_0_5_line_212 |  | 205 | 206 | 0.015974 | 0.125 | 0.08 | 261 | 0 | 0.364 | 1 | 1 | cs | TRUE
213 | LV_768-27_0_5_line_213 |  | 205 | 207 | 0.0073138 | 0.125 | 0.08 | 261 | 0 | 0.364 | 1 | 1 | cs | TRUE
214 | LV_768-27_0_5_line_214 |  | 206 | 208 | 0.039492 | 0.125 | 0.08 | 261 | 0 | 0.364 | 1 | 1 | cs | TRUE
215 | LV_768-27_0_5_line_215 |  | 207 | 209 | 0.044375 | 0.125 | 0.08 | 261 | 0 | 0.364 | 1 | 1 | cs | TRUE
216 | LV_768-27_0_5_line_216 |  | 208 | 211 | 0.01249 | 0.125 | 0.08 | 261 | 0 | 0.364 | 1 | 1 | cs | TRUE
217 | LV_768-27_0_5_line_217 |  | 209 | 212 | 0.047727 | 0.125 | 0.08 | 261 | 0 | 0.364 | 1 | 1 | cs | TRUE
218 | LV_768-27_0_5_line_218 |  | 210 | 213 | 0.055535 | 0.125 | 0.08 | 261 | 0 | 0.364 | 1 | 1 | cs | TRUE
219 | LV_768-27_0_5_line_219 |  | 211 | 215 | 0.014322 | 0.125 | 0.08 | 261 | 0 | 0.364 | 1 | 1 | cs | TRUE
220 | LV_768-27_0_5_line_220 |  | 212 | 216 | 0.012381 | 0.125 | 0.08 | 261 | 0 | 0.364 | 1 | 1 | cs | TRUE
221 | LV_768-27_0_5_line_221 |  | 213 | 214 | 0.10791 | 0.125 | 0.08 | 261 | 0 | 0.364 | 1 | 1 | cs | TRUE
222 | LV_768-27_0_5_line_222 |  | 214 | 220 | 0.060529 | 0.125 | 0.08 | 261 | 0 | 0.364 | 1 | 1 | cs | TRUE
223 | LV_768-27_0_5_line_223 |  | 216 | 217 | 0.019465 | 0.125 | 0.08 | 261 | 0 | 0.364 | 1 | 1 | cs | TRUE
224 | LV_768-27_0_5_line_224 |  | 217 | 218 | 0.082157 | 0.125 | 0.08 | 261 | 0 | 0.364 | 1 | 1 | cs | TRUE
225 | LV_768-27_0_5_line_225 |  | 218 | 219 | 0.01317 | 0.125 | 0.08 | 261 | 0 | 0.364 | 1 | 1 | cs | TRUE
226 | LV_768-27_0_5_line_226 |  | 221 | 222 | 0.0057416 | 0.125 | 0.08 | 261 | 0 | 0.364 | 1 | 1 | cs | TRUE
227 | LV_768-27_0_5_line_227 |  | 221 | 223 | 0.0050221 | 0.125 | 0.08 | 261 | 0 | 0.364 | 1 | 1 | cs | TRUE
228 | LV_768-27_0_5_line_228 |  | 222 | 224 | 0.0014509 | 0.125 | 0.08 | 261 | 0 | 0.364 | 1 | 1 | cs | TRUE
229 | LV_768-27_0_5_line_229 |  | 223 | 225 | 0.0066142 | 0.125 | 0.08 | 261 | 0 | 0.364 | 1 | 1 | cs | TRUE
230 | LV_768-27_0_5_line_230 |  | 224 | 226 | 0.010993 | 0.125 | 0.08 | 261 | 0 | 0.364 | 1 | 1 | cs | TRUE
231 | LV_768-27_0_5_line_231 |  | 225 | 227 | 0.0019148 | 0.125 | 0.08 | 261 | 0 | 0.364 | 1 | 1 | cs | TRUE
232 | LV_768-27_0_5_line_232 |  | 227 | 228 | 0.0052076 | 0.125 | 0.08 | 261 | 0 | 0.364 | 1 | 1 | cs | TRUE
233 | LV_768-27_0_5_line_233 |  | 229 | 230 | 0.0054539 | 0.125 | 0.08 | 261 | 0 | 0.364 | 1 | 1 | cs | TRUE
234 | LV_768-27_0_5_line_234 |  | 229 | 231 | 0.011096 | 0.125 | 0.08 | 261 | 0 | 0.364 | 1 | 1 | cs | TRUE
235 | LV_768-27_0_5_line_235 |  | 230 | 232 | 0.003346 | 0.125 | 0.08 | 261 | 0 | 0.364 | 1 | 1 | cs | TRUE
236 | LV_768-27_0_5_line_236 |  | 232 | 233 | 0.00731 | 0.125 | 0.08 | 261 | 0 | 0.364 | 1 | 1 | cs | TRUE
237 | LV_768-27_0_5_line_237 |  | 233 | 234 | 0.0033652 | 0.125 | 0.08 | 261 | 0 | 0.364 | 1 | 1 | cs | TRUE
238 | LV_768-27_0_5_line_238 |  | 234 | 245 | 0.0070988 | 0.125 | 0.08 | 261 | 0 | 0.364 | 1 | 1 | cs | TRUE
239 | LV_768-27_0_5_line_239 |  | 235 | 236 | 0.0067177 | 0.125 | 0.08 | 261 | 0 | 0.364 | 1 | 1 | cs | TRUE
240 | LV_768-27_0_5_line_240 |  | 237 | 239 | 0.029215 | 0.125 | 0.08 | 261 | 0 | 0.364 | 1 | 1 | cs | TRUE
241 | LV_768-27_0_5_line_241 |  | 238 | 240 | 0.020035 | 0.125 | 0.08 | 261 | 0 | 0.364 | 1 | 1 | cs | TRUE
242 | LV_768-27_0_5_line_242 |  | 238 | 241 | 0.0079885 | 0.125 | 0.08 | 261 | 0 | 0.364 | 1 | 1 | cs | TRUE
243 | LV_768-27_0_5_line_243 |  | 239 | 242 | 0.020392 | 0.125 | 0.08 | 261 | 0 | 0.364 | 1 | 1 | cs | TRUE
244 | LV_768-27_0_5_line_244 |  | 240 | 248 | 0.013479 | 0.125 | 0.08 | 261 | 0 | 0.364 | 1 | 1 | cs | TRUE
245 | LV_768-27_0_5_line_245 |  | 241 | 246 | 0.015372 | 0.125 | 0.08 | 261 | 0 | 0.364 | 1 | 1 | cs | TRUE
246 | LV_768-27_0_5_line_246 |  | 242 | 243 | 0.030799 | 0.125 | 0.08 | 261 | 0 | 0.364 | 1 | 1 | cs | TRUE
247 | LV_768-27_0_5_line_247 |  | 244 | 245 | 0.0027746 | 0.125 | 0.08 | 261 | 0 | 0.364 | 1 | 1 | cs | TRUE
248 | LV_768-27_0_5_line_248 |  | 246 | 247 | 0.00024469 | 0.125 | 0.08 | 261 | 0 | 0.364 | 1 | 1 | cs | TRUE

## trafo
| name | std_type | hv_bus | lv_bus | sn_mva | vn_hv_kv | vn_lv_kv | vk_percent | vkr_percent | pfe_kw | i0_percent | shift_degree | tap_side | tap_neutral | tap_min | tap_max | tap_step_percent | tap_step_degree | tap_pos | tap_phase_shifter | parallel | df | in_service
0 | LV_768-27_0_5_trafo_51 | 0.63 MVA 20/0.4 kV | 250 | 89 | 0.63 | 20 | 0.4 | 6 | 1.206 | 1.65 | 0.2619 | 150 | hv | 0 | -2 | 2 | 2.5 | 0 | 0 | FALSE | 1 | 1 | TRUE

## line_geodata
| x0 | y0 | x1 | y1 | x2 | y2 | x3 | y3 | x4 | y4 | x5 | y5 | x6 | y6 | x7 | y7 | x8 | y8 | x9 | y9 | x10 | y10 | x11 | y11 | x12 | y12 | x13 | y13 | x14 | y14 | x15 | y15 | x16 | y16 | x17 | y17 | x18 | y18 | x19 | y19
0 | 2620188.599 | 1169541.1134 | 2620190.8738 | 1169522.2656
1 | 2620182.024 | 1169580.721 | 2620184.3783 | 1169572.2691 | 2620186.1233 | 1169563.0147 | 2620188.1271 | 1169545.0234 | 2620188.599 | 1169541.1134
2 | 2620190.8738 | 1169522.2656 | 2620193.8737 | 1169513.0154 | 2620198.8784 | 1169508.2742 | 2620202.1269 | 1169507.0178 | 2620204.3764 | 1169507.0254 | 2620204.3764 | 1169507.0254
3 | 2620182.024 | 1169580.721 | 2620179.1234 | 1169580.9225 | 2620176.1236 | 1169581.0236 | 2620170.6223 | 1169581.0163 | 2620165.8757 | 1169579.5219 | 2620160.1215 | 1169575.0226 | 2620158.8503 | 1169570.7828
4 | 2620204.3764 | 1169507.0254 | 2620206.3711 | 1169510.0225 | 2620211.0953 | 1169520.9624
5 | 2620158.8503 | 1169570.7828 | 2620158.6233 | 1169570.015 | 2620158.1229 | 1169559.5192 | 2620158.8756 | 1169549.5166 | 2620160.373 | 1169538.7718 | 2620164.3715 | 1169526.0231 | 2620174.3719 | 1169503.2674 | 2620179.6264 | 1169494.7695 | 2620174.8854 | 1169489.2253
6 | 2620211.6074 | 1169522.1485 | 2620211.0953 | 1169520.9624
7 | 2620209.8659 | 1169430.8164 | 2620203.625 | 1169434.5195 | 2620193.6255 | 1169443.2682 | 2620184.1825 | 1169454.9647 | 2620183.1221 | 1169456.2729 | 2620174.8758 | 1169464.7718 | 2620164.8783 | 1169477.5226 | 2620174.8854 | 1169489.2253
8 | 2620218.4611 | 1169537.5864 | 2620211.8757 | 1169522.7696 | 2620211.6074 | 1169522.1485
9 | 2620209.8659 | 1169430.8164 | 2620203.3542 | 1169426.3034 | 2620199.0266 | 1169423.2938
10 | 2620221.9211 | 1169545.8483 | 2620218.8775 | 1169538.5233 | 2620218.4611 | 1169537.5864
11 | 2620239.7285 | 1169522.4185 | 2620237.8275 | 1169525.7249 | 2620238.3212 | 1169533.6194 | 2620236.6261 | 1169537.1155 | 2620233.6239 | 1169540.2181 | 2620229.9212 | 1169542.3178 | 2620221.9211 | 1169545.8483
12 | 2620239.7285 | 1169522.4185 | 2620250.3866 | 1169520.6743
13 | 2620239.7285 | 1169522.4185 | 2620237.5032 | 1169501.477
14 | 2620043.2069 | 1169468.267 | 2620044.5825 | 1169469.7616 | 2620047.7394 | 1169473.265
15 | 2620079.9115 | 1169480.8182 | 2620076.6784 | 1169479.7624 | 2620066.0786 | 1169478.1596 | 2620057.5809 | 1169477.1641 | 2620052.1826 | 1169476.0678 | 2620048.2799 | 1169473.8648 | 2620047.7394 | 1169473.265
16 | 2620032.8415 | 1169457.0049 | 2620043.2069 | 1169468.267
17 | 2620079.9115 | 1169480.8182 | 2620077.6975 | 1169469.822
18 | 2620079.9115 | 1169480.8182 | 2620087.1879 | 1169483.1992
19 | 2620032.8415 | 1169457.0049 | 2620028.5896 | 1169463.1828 | 2620024.4046 | 1169469.0994
20 | 2620051.4565 | 1169429.8754 | 2620033.8257 | 1169455.5742 | 2620032.8415 | 1169457.0049
21 | 2620024.4046 | 1169469.0994 | 2620021.6706 | 1169472.9648 | 2620012.2692 | 1169486.3232
22 | 2620055.3241 | 1169424.2299 | 2620051.4565 | 1169429.8754
23 | 2620007.776 | 1169492.7077 | 2620012.2692 | 1169486.3232
24 | 2620055.3241 | 1169424.2299 | 2620056.323 | 1169422.9548 | 2620062.9033 | 1169416.1902
25 | 2620032.3375 | 1169419.9068 | 2620037.9909 | 1169420.2591 | 2620046.5871 | 1169421.555 | 2620055.3241 | 1169424.2299
26 | 2620250.2821 | 1169190.26 | 2620260.2278 | 1169179.6496
27 | 2620245.0791 | 1169196.3828 | 2620249.1358 | 1169191.4829 | 2620250.2821 | 1169190.26
28 | 2620282.5021 | 1169156.538 | 2620275.7071 | 1169163.1357 | 2620260.2278 | 1169179.6496
29 | 2620245.0791 | 1169196.3828 | 2620237.7738 | 1169191.1223 | 2620234.2783 | 1169188.4314 | 2620232.8998 | 1169187.1312
30 | 2620245.0791 | 1169196.3828 | 2620234.9996 | 1169210.5417
31 | 2620282.5021 | 1169156.538 | 2620282.8491 | 1169156.2011
32 | 2620226.7487 | 1169180.5648 | 2620227.278 | 1169181.2265 | 2620230.7771 | 1169185.1291 | 2620232.8998 | 1169187.1312
33 | 2620226.4247 | 1169226.0101 | 2620232.7471 | 1169213.7057 | 2620234.9996 | 1169210.5417
34 | 2620296.3126 | 1169143.1283 | 2620282.8491 | 1169156.2011
35 | 2620226.7487 | 1169180.5648 | 2620224.0776 | 1169177.2248 | 2620221.6733 | 1169173.1258
36 | 2620217.6022 | 1169254.7008 | 2620218.8845 | 1169247.076 | 2620221.5805 | 1169237.2023 | 2620225.3683 | 1169228.066 | 2620226.4247 | 1169226.0101
37 | 2620296.3126 | 1169143.1283 | 2620302.7863 | 1169138.559
38 | 2620296.3126 | 1169143.1283 | 2620286.1483 | 1169135.7601
39 | 2620221.6733 | 1169173.1258 | 2620221.6733 | 1169173.1258 | 2620219.5718 | 1169167.7271 | 2620218.8167 | 1169164.0992
40 | 2620216.8607 | 1169259.1103 | 2620217.6022 | 1169254.7008
41 | 2620218.8167 | 1169164.0992 | 2620218.6757 | 1169163.422 | 2620218.6725 | 1169159.8312 | 2620222.7334 | 1169154.8099
42 | 2620225.8723 | 1169150.9287 | 2620222.7334 | 1169154.8099
43 | 2620153.9922 | 1169192.2073 | 2620156.0908 | 1169179.1535 | 2620155.0877 | 1169167.9111 | 2620152.9984 | 1169161.9927
44 | 2620146.8076 | 1169151.8612 | 2620152.086 | 1169159.4079 | 2620152.9984 | 1169161.9927
45 | 2620153.9922 | 1169192.2073 | 2620153.8401 | 1169193.153 | 2620152.1077 | 1169200.1863
46 | 2620143.3695 | 1169146.8791 | 2620145.0873 | 1169149.4017 | 2620146.8076 | 1169151.8612
47 | 2620151.1107 | 1169204.234 | 2620152.1077 | 1169200.1863
48 | 2620141.0865 | 1169126.1543 | 2620141.0865 | 1169126.1543 | 2620139.588 | 1169134.9093 | 2620140.8383 | 1169143.1621 | 2620143.3695 | 1169146.8791
49 | 2620148.9531 | 1169211.9602 | 2620149.8373 | 1169209.4034 | 2620151.1107 | 1169204.234
50 | 2620141.0865 | 1169126.1543 | 2620144.063 | 1169121.8053
51 | 2620144.8082 | 1169223.8509 | 2620145.3404 | 1169222.4061 | 2620148.9531 | 1169211.9602
52 | 2620154.1864 | 1169105.7211 | 2620147.5843 | 1169116.6601 | 2620144.063 | 1169121.8053
53 | 2619975.0364 | 1169396.2166 | 2619976.0894 | 1169399.3096 | 2619979.0902 | 1169403.8942
54 | 2619989.5798 | 1169419.9203 | 2619979.0902 | 1169403.8942
55 | 2619975.0364 | 1169396.2166 | 2619974.589 | 1169394.9023 | 2619972.9861 | 1169389.1052 | 2619973.0684 | 1169388.232
56 | 2619989.5798 | 1169419.9203 | 2619971.5893 | 1169420.3608 | 2619942.7907 | 1169419.6539 | 2619924.8838 | 1169417.9049 | 2619923.8746 | 1169417.6792
57 | 2619989.5798 | 1169419.9203 | 2619991.7837 | 1169419.8609 | 2620000.5154 | 1169419.7707
58 | 2619973.0684 | 1169388.232 | 2619973.4857 | 1169383.8042 | 2619976.0866 | 1169379.4106 | 2619979.3874 | 1169376.2088 | 2619980.2267 | 1169375.4455
59 | 2619923.8746 | 1169417.6792 | 2619917.6971 | 1169416.2757
60 | 2619923.8746 | 1169417.6792 | 2619928.3296 | 1169425.5466
61 | 2620000.5154 | 1169419.7707 | 2620014.4111 | 1169419.6272
62 | 2619993.9906 | 1169365.9076 | 2619987.4879 | 1169370.1104 | 2619982.6877 | 1169373.2071 | 2619980.2267 | 1169375.4455
63 | 2619917.6971 | 1169416.2757 | 2619908.3839 | 1169414.1596 | 2619903.5067 | 1169412.765 | 2619901.7338 | 1169412.2586
64 | 2620032.3375 | 1169419.9068 | 2620025.9879 | 1169419.5077 | 2620014.4111 | 1169419.6272
65 | 2619901.7338 | 1169412.2586 | 2619898.4329 | 1169411.3157
66 | 2620032.3375 | 1169419.9068 | 2620036.891 | 1169408.9741
67 | 2619769.6665 | 1169500.206 | 2619770.294 | 1169497.9805 | 2619771.0909 | 1169492.9806 | 2619771.2906 | 1169488.0787 | 2619769.9923 | 1169482.6829 | 2619767.6945 | 1169476.3832 | 2619765.7224 | 1169472.7684
68 | 2619752.3516 | 1169579.4405 | 2619750.2958 | 1169574.0311 | 2619748.3956 | 1169567.8328 | 2619744.9923 | 1169553.3366 | 2619743.8959 | 1169547.0298 | 2619744.1941 | 1169542.4284 | 2619746.0928 | 1169537.4321 | 2619749.2929 | 1169532.2289 | 2619758.2929 | 1169520.03 | 2619763.5904 | 1169512.2323 | 2619766.9898 | 1169506.9297 | 2619769.1947 | 1169501.8788 | 2619769.6665 | 1169500.206
69 | 2619829.5018 | 1169595.6022 | 2619825.6407 | 1169594.7335 | 2619817.1449 | 1169593.2381 | 2619808.6405 | 1169591.9873 | 2619800.6429 | 1169590.2379 | 2619790.3965 | 1169588.2365 | 2619777.6429 | 1169585.4821 | 2619772.8643 | 1169584.3881 | 2619765.6391 | 1169582.7302 | 2619752.8947 | 1169579.4868 | 2619752.3516 | 1169579.4405
70 | 2619864.069 | 1169402.4718 | 2619856.9383 | 1169398.9043 | 2619850.1849 | 1169395.6582 | 2619847.5365 | 1169392.8033
71 | 2619847.5365 | 1169392.8033 | 2619846.9368 | 1169392.1568 | 2619844.9351 | 1169388.9041 | 2619842.9384 | 1169384.1618 | 2619841.189 | 1169378.6533 | 2619839.5864 | 1169375.9096
72 | 2619871.5443 | 1169406.2117 | 2619864.069 | 1169402.4718
73 | 2619822.1849 | 1169349.9095 | 2619827.4409 | 1169359.4094 | 2619833.1873 | 1169366.4096 | 2619837.6889 | 1169372.6609 | 2619839.5864 | 1169375.9096
74 | 2619829.5018 | 1169595.6022 | 2619863.1907 | 1169542.4307
75 | 2619965.3842 | 1169521.7582 | 2619863.1907 | 1169542.4307
76 | 2619871.5443 | 1169406.2117 | 2619889.1351 | 1169408.6599 | 2619898.4329 | 1169411.3157
77 | 2620076.6219 | 1169324.606 | 2620073.8405 | 1169334.902 | 2620072.7482 | 1169339.6747
78 | 2620066.0554 | 1169365.7138 | 2620070.2967 | 1169353.5885 | 2620071.8372 | 1169343.6553 | 2620072.7482 | 1169339.6747
79 | 2620076.6219 | 1169324.606 | 2620087.4207 | 1169307.9114
80 | 2620076.6219 | 1169324.606 | 2620057.0804 | 1169320.1759
81 | 2620066.0554 | 1169365.7138 | 2620086.1478 | 1169354.7676
82 | 2620066.0554 | 1169365.7138 | 2620064.3368 | 1169369.41 | 2620057.8401 | 1169376.403 | 2620053.5895 | 1169382.1584 | 2620053.4634 | 1169382.3301
83 | 2620087.4207 | 1169307.9114 | 2620109.3227 | 1169321.9081
84 | 2620087.4207 | 1169307.9114 | 2620094.3716 | 1169297.3946
85 | 2620006.4987 | 1169330.6629 | 2620018.2386 | 1169326.9018 | 2620029.2372 | 1169321.4022 | 2620040.9876 | 1169317.6616 | 2620051.4893 | 1169318.9083 | 2620057.0804 | 1169320.1759
86 | 2620094.4317 | 1169350.2546 | 2620086.1478 | 1169354.7676
87 | 2620052.6668 | 1169383.4146 | 2620053.4634 | 1169382.3301
88 | 2620127.4253 | 1169325.9763 | 2620123.6285 | 1169326.4305 | 2620119.4286 | 1169326.1274 | 2620115.5226 | 1169324.9249 | 2620110.9229 | 1169322.9307 | 2620109.3227 | 1169321.9081
89 | 2620094.3716 | 1169297.3946 | 2620095.7343 | 1169295.3328 | 2620097.961 | 1169292.9253
90 | 2619998.6692 | 1169330.3274 | 2620002.2182 | 1169330.7505 | 2620005.7375 | 1169330.9067 | 2620006.4987 | 1169330.6629
91 | 2620094.4317 | 1169350.2546 | 2620103.5116 | 1169345.3079
92 | 2620052.6668 | 1169383.4146 | 2620044.5885 | 1169394.4124 | 2620040.5897 | 1169400.4021 | 2620037.3357 | 1169407.9062 | 2620036.891 | 1169408.9741
93 | 2620127.4253 | 1169325.9763 | 2620147.8263 | 1169309.5806 | 2620151.5292 | 1169307.4808 | 2620155.3245 | 1169307.4713 | 2620157.4546 | 1169307.7773
94 | 2620105.0695 | 1169285.4882 | 2620102.8379 | 1169287.6526 | 2620097.961 | 1169292.9253
95 | 2619998.6692 | 1169330.3274 | 2619994.9841 | 1169329.4036 | 2619991.9844 | 1169327.1592 | 2619985.2051 | 1169316.6702
96 | 2619998.6692 | 1169330.3274 | 2619995.085 | 1169324.3569 | 2619985.3877 | 1169311.2626 | 2619981.486 | 1169306.4583 | 2619979.9865 | 1169304.0521 | 2619971.6902 | 1169295.3536 | 2619963.5881 | 1169288.0563 | 2619957.6835 | 1169282.6563 | 2619950.5882 | 1169276.3518 | 2619946.9714 | 1169272.8115
97 | 2620083.7767 | 1169399.7307 | 2620078.35 | 1169402.9736 | 2620066.8649 | 1169412.1177 | 2620062.9033 | 1169416.1902
98 | 2620138.0526 | 1169241.665 | 2620140.0894 | 1169236.6624 | 2620144.8082 | 1169223.8509
99 | 2620126.2681 | 1169262.9062 | 2620127.0885 | 1169261.9094 | 2620134.0869 | 1169251.4053 | 2620138.0526 | 1169241.665
100 | 2620126.2681 | 1169262.9062 | 2620120.0892 | 1169270.4126 | 2620117.1179 | 1169273.4669
101 | 2620117.1179 | 1169273.4669 | 2620116.145 | 1169274.467
102 | 2620115.5809 | 1169275.0468 | 2620116.145 | 1169274.467
103 | 2620157.4546 | 1169307.7773 | 2620159.5233 | 1169308.0746 | 2620163.9258 | 1169309.5789 | 2620168.2488 | 1169311.7222
104 | 2620179.9602 | 1169317.5589 | 2620178.0352 | 1169316.5742 | 2620168.2488 | 1169311.7222
105 | 2620179.9602 | 1169317.5589 | 2620187.9029 | 1169321.6123
106 | 2620196.055 | 1169325.7725 | 2620187.9029 | 1169321.6123
107 | 2620160.0547 | 1169339.0587 | 2620167.3608 | 1169341.7511 | 2620162.0854 | 1169351.883 | 2620165.3229 | 1169353.9282
108 | 2620160.0547 | 1169339.0587 | 2620158.7631 | 1169338.5874 | 2620154.1714 | 1169336.9915
109 | 2620165.3229 | 1169353.9282 | 2620168.9499 | 1169356.1971 | 2620170.8213 | 1169361.7284 | 2620172.9212 | 1169363.0472 | 2620174.5264 | 1169363.5306 | 2620187.1553 | 1169367.0525
110 | 2620165.3229 | 1169353.9282 | 2620162.1091 | 1169360.7876 | 2620159.9897 | 1169365.2061
111 | 2620209.0517 | 1169331.4634 | 2620202.5034 | 1169328.6845 | 2620196.055 | 1169325.7725
112 | 2620179.4186 | 1169371.8401 | 2620187.1553 | 1169367.0525
113 | 2620187.1553 | 1169367.0525 | 2620193.4927 | 1169361.9822 | 2620199.7252 | 1169353.9324
114 | 2620159.612 | 1169365.9936 | 2620159.9897 | 1169365.2061
115 | 2620302.7863 | 1169138.559 | 2620311.851 | 1169133.0839
116 | 2620302.7863 | 1169138.559 | 2620310.3024 | 1169150.8457
117 | 2620274.4056 | 1169126.9686 | 2620277.8245 | 1169129.726 | 2620286.1483 | 1169135.7601
118 | 2620370.6684 | 1169102.1475 | 2620369.5186 | 1169102.7439 | 2620357.3378 | 1169109.1171 | 2620332.6009 | 1169122.0401 | 2620314.9396 | 1169131.2185 | 2620311.851 | 1169133.0839
119 | 2620314.9092 | 1169158.3765 | 2620310.3024 | 1169150.8457
120 | 2620274.4056 | 1169126.9686 | 2620275.9273 | 1169120.4816 | 2620277.6751 | 1169112.728 | 2620280.1788 | 1169105.4772 | 2620282.6783 | 1169099.4715 | 2620284.1746 | 1169095.9748 | 2620286.4243 | 1169093.7256 | 2620295.4289 | 1169087.475 | 2620296.3519 | 1169086.8238
121 | 2620274.4056 | 1169126.9686 | 2620268.6892 | 1169122.6993
122 | 2620001.2843 | 1169502.1641 | 2620003.7962 | 1169498.3627 | 2620007.776 | 1169492.7077
123 | 2620001.2843 | 1169502.1641 | 2619993.7659 | 1169513.542
124 | 2619993.7659 | 1169513.542 | 2619989.904 | 1169519.3865
125 | 2620083.7767 | 1169399.7307 | 2620089.2831 | 1169396.4401 | 2620100.5521 | 1169390.1634 | 2620106.4108 | 1169388.0617
126 | 2620116.2416 | 1169384.5352 | 2620106.4108 | 1169388.0617
127 | 2620116.2416 | 1169384.5352 | 2620152.5258 | 1169396.0623 | 2620161.5285 | 1169399.3607 | 2620166.3272 | 1169402.343
128 | 2620116.2416 | 1169384.5352 | 2620128.9185 | 1169381.2127
129 | 2620166.3272 | 1169402.343 | 2620169.172 | 1169404.1109 | 2620178.4265 | 1169409.8671 | 2620195.1783 | 1169420.6175 | 2620199.0266 | 1169423.2938
130 | 2620209.0517 | 1169331.4634 | 2620210.8979 | 1169321.698 | 2620212.3994 | 1169299.586
131 | 2620209.0517 | 1169331.4634 | 2620205.4201 | 1169344.2466 | 2620199.7252 | 1169353.9324
132 | 2620179.4186 | 1169371.8401 | 2620196.5599 | 1169379.5293
133 | 2620115.5809 | 1169275.0468 | 2620111.3361 | 1169279.4101 | 2620105.0695 | 1169285.4882
134 | 2620212.3994 | 1169299.586 | 2620212.9506 | 1169291.4674 | 2620212.9506 | 1169291.4674
135 | 2620216.8607 | 1169259.1103 | 2620215.2148 | 1169268.897 | 2620212.9506 | 1169291.4674
136 | 2620196.5599 | 1169379.5293 | 2620198.7943 | 1169380.5316 | 2620203.9136 | 1169382.7166 | 2620211.5826 | 1169386.6887 | 2620225.7675 | 1169391.6722 | 2620234.4189 | 1169394.7473 | 2620235.8392 | 1169395.5693
137 | 2619980.9716 | 1169532.9044 | 2619989.904 | 1169519.3865
138 | 2619980.9716 | 1169532.9044 | 2619965.3842 | 1169521.7582
139 | 2620370.6684 | 1169102.1475 | 2620372.5297 | 1169121.9638
140 | 2620370.6684 | 1169102.1475 | 2620372.2663 | 1169101.3146
141 | 2620311.0742 | 1169072.6756 | 2620307.9228 | 1169076.7228 | 2620303.9277 | 1169081.4784 | 2620296.3519 | 1169086.8238
142 | 2620262.7112 | 1169103.9004 | 2620262.8274 | 1169104.4294 | 2620265.7275 | 1169115.8227 | 2620267.1239 | 1169121.5303 | 2620268.6892 | 1169122.6993
143 | 2619856.388 | 1169203.8039 | 2619861.5351 | 1169206.9558 | 2619864.6371 | 1169208.3557 | 2619868.8391 | 1169208.0582 | 2619873.34 | 1169207.5617 | 2619878.5387 | 1169206.6562 | 2619879.8663 | 1169206.2592
144 | 2619888.4428 | 1169203.6096 | 2619884.2374 | 1169204.9519 | 2619879.8663 | 1169206.2592
145 | 2619856.388 | 1169203.8039 | 2619856.0338 | 1169204.5031 | 2619851.8353 | 1169210.7035 | 2619846.0392 | 1169214.1084 | 2619845.0728 | 1169214.6095
146 | 2619888.4428 | 1169203.6096 | 2619888.6342 | 1169203.5546 | 2619893.1355 | 1169200.6569
147 | 2619888.4428 | 1169203.6096 | 2619890.0898 | 1169205.3603 | 2619893.9851 | 1169209.8533 | 2619901.984 | 1169220.6518 | 2619908.2837 | 1169229.2547 | 2619915.7887 | 1169238.9622 | 2619919.6846 | 1169243.2551 | 2619926.0881 | 1169250.5577 | 2619931.8836 | 1169256.5577 | 2619936.2836 | 1169261.1523 | 2619945.7907 | 1169271.6558 | 2619946.9714 | 1169272.8115
148 | 2619751.8017 | 1169247.9157 | 2619777.2863 | 1169232.8028 | 2619800.2892 | 1169220.8056 | 2619811.5377 | 1169216.1069 | 2619816.9346 | 1169215.4021 | 2619822.4407 | 1169216.4096 | 2619827.9389 | 1169217.506 | 2619833.7361 | 1169218.4034 | 2619838.1366 | 1169218.2066 | 2619845.0728 | 1169214.6095
149 | 2619751.8017 | 1169247.9157 | 2619757.338 | 1169253.7035 | 2619763.7348 | 1169263.107 | 2619766.8402 | 1169265.8074 | 2619770.6339 | 1169266.309 | 2619775.8405 | 1169265.3034 | 2619782.2344 | 1169263.9125 | 2619790.3337 | 1169262.8053 | 2619798.8374 | 1169262.055 | 2619809.0874 | 1169260.8103 | 2619814.8381 | 1169259.5619 | 2619820.5852 | 1169257.0574 | 2619827.0907 | 1169254.3107 | 2619833.3377 | 1169251.0519 | 2619833.421 | 1169251.013
150 | 2619833.421 | 1169251.013 | 2619837.1603 | 1169249.269
151 | 2620372.2663 | 1169101.3146 | 2620374.3556 | 1169100.2257 | 2620385.1138 | 1169094.3748
152 | 2619841.7484 | 1169247.1643 | 2619846.5936 | 1169245.092
153 | 2619851.3384 | 1169243.0627 | 2619846.5936 | 1169245.092
154 | 2619841.7484 | 1169247.1643 | 2619840.8405 | 1169247.5526 | 2619837.1603 | 1169249.269
155 | 2620176.0215 | 1169118.6679 | 2620177.0759 | 1169118.771 | 2620181.8758 | 1169118.1757 | 2620190.0762 | 1169116.6802 | 2620191.538 | 1169116.2583
156 | 2620154.1864 | 1169105.7211 | 2620158.3748 | 1169109.4815 | 2620163.5731 | 1169113.2786 | 2620167.3751 | 1169115.8815 | 2620170.377 | 1169117.4813 | 2620173.0752 | 1169118.3797 | 2620176.0215 | 1169118.6679
157 | 2620154.6142 | 1169105.0546 | 2620154.1864 | 1169105.7211
158 | 2620175.8517 | 1169068.5082 | 2620174.3371 | 1169072.9054 | 2620169.3348 | 1169081.404 | 2620164.3401 | 1169089.9027 | 2620154.6142 | 1169105.0546
159 | 2620175.8517 | 1169068.5082 | 2620159.5889 | 1169066.8085 | 2620146.3346 | 1169067.0531 | 2620135.8377 | 1169068.8078 | 2620120.9543 | 1169072.5272
160 | 2620175.8517 | 1169068.5082 | 2620176.8407 | 1169065.6545 | 2620178.5893 | 1169057.6563 | 2620178.3407 | 1169051.9082 | 2620177.6385 | 1169049.0933 | 2620176.838 | 1169045.9112 | 2620173.9229 | 1169041.2324 | 2620172.2987 | 1169039.5261 | 2620177.2057 | 1169036.6522 | 2620182.4536 | 1169023.4298
161 | 2620116.3661 | 1169073.6738 | 2620120.9543 | 1169072.5272
162 | 2620182.4536 | 1169023.4298 | 2620183.2392 | 1169024.1772 | 2620186.1924 | 1169026.6328 | 2620190.6938 | 1169028.3265 | 2620195.9918 | 1169027.5328 | 2620200.6959 | 1169025.7256
163 | 2620235.8392 | 1169395.5693 | 2620246.7448 | 1169401.8812 | 2620250.8261 | 1169405.5745 | 2620252.1831 | 1169406.849
164 | 2620326.2404 | 1168543.3952 | 2620325.8189 | 1168543.4695
165 | 2620294.9749 | 1168541.0976 | 2620303.6693 | 1168543.1057 | 2620310.3699 | 1168544.0955 | 2620316.3753 | 1168544.7049 | 2620321.6727 | 1168544.2003 | 2620325.8189 | 1168543.4695
166 | 2620330.7696 | 1168542.5969 | 2620326.2404 | 1168543.3952
167 | 2620335.8783 | 1168446.1654 | 2620324.7195 | 1168457.7558 | 2620312.1219 | 1168469.3525 | 2620307.472 | 1168475.251 | 2620306.5252 | 1168479.1497 | 2620307.224 | 1168482.9985 | 2620307.4348 | 1168484.0108 | 2620308.1727 | 1168487.604 | 2620307.9734 | 1168492.2501 | 2620307.4711 | 1168502.7537 | 2620304.7208 | 1168517.2518 | 2620300.2213 | 1168528.4978 | 2620294.9749 | 1168541.0976
168 | 2620294.9749 | 1168541.0976 | 2620294.2193 | 1168542.7515 | 2620286.9707 | 1168552.2541 | 2620276.2233 | 1168566.7474 | 2620262.7253 | 1168584.4999 | 2620250.288 | 1168602.0314
169 | 2620335.8783 | 1168446.1654 | 2620338.366 | 1168450.5649 | 2620342.6872 | 1168458.1389 | 2620351.7611 | 1168466.4912
170 | 2620223.056 | 1168642.9739 | 2620221.7191 | 1168640.0012 | 2620223.9747 | 1168633.7501 | 2620234.4729 | 1168622.7464 | 2620247.4699 | 1168606.0039 | 2620250.288 | 1168602.0314
171 | 2620351.7611 | 1168466.4912 | 2620352.033 | 1168466.7415 | 2620387.8831 | 1168465.7273
172 | 2620223.056 | 1168642.9739 | 2620216.2902 | 1168652.3336 | 2620208.9345 | 1168659.6126 | 2620200.1942 | 1168664.4524 | 2620192.8491 | 1168668.6077
173 | 2620407.6475 | 1168475.6279 | 2620406.614 | 1168471.1172 | 2620402.5249 | 1168467.3237 | 2620389.2373 | 1168465.689 | 2620387.8831 | 1168465.7273
174 | 2620192.8491 | 1168668.6077 | 2620198.4465 | 1168752.0019
175 | 2620049.9413 | 1169094.4231 | 2620054.8384 | 1169092.205 | 2620066.5863 | 1169087.0526 | 2620080.8342 | 1169082.5534 | 2620116.3661 | 1169073.6738
176 | 2620200.6959 | 1169025.7256 | 2620213.6912 | 1169020.7332 | 2620226.8931 | 1169015.6304 | 2620229.3538 | 1169014.3829
177 | 2620041.2507 | 1169098.374 | 2620041.588 | 1169098.2084 | 2620049.9413 | 1169094.4231
178 | 2620049.9413 | 1169094.4231 | 2620078.4389 | 1169110.1593 | 2620078.6906 | 1169110.4047
179 | 2620263.7182 | 1168996.6446 | 2620259.4938 | 1168999.0316 | 2620240.7938 | 1169007.5286 | 2620234.1904 | 1169011.9309 | 2620229.3538 | 1169014.3829
180 | 2620230.2665 | 1168885.4573 | 2620227.913 | 1168880.599 | 2620226.4196 | 1168874.1018 | 2620225.9144 | 1168869.5979 | 2620225.2652 | 1168863.6101
181 | 2620246.5057 | 1168922.3159 | 2620242.9129 | 1168912.0986 | 2620236.918 | 1168899.3498 | 2620231.6672 | 1168888.3489 | 2620230.2665 | 1168885.4573
182 | 2620225.9137 | 1168853.8566 | 2620224.9124 | 1168860.3565 | 2620225.2652 | 1168863.6101
183 | 2620263.7182 | 1168996.6446 | 2620263.8881 | 1168991.6316 | 2620263.593 | 1168972.432 | 2620263.668 | 1168945.6076 | 2620261.6654 | 1168938.097 | 2620260.1646 | 1168936.1021 | 2620256.9175 | 1168934.6015 | 2620253.4178 | 1168933.1001 | 2620250.4171 | 1168931.1001 | 2620247.6655 | 1168925.5992 | 2620246.5057 | 1168922.3159
184 | 2620246.5057 | 1168922.3159 | 2620245.1523 | 1168931.1047 | 2620232.974 | 1168937.4934
185 | 2620225.9137 | 1168853.8566 | 2620199.263 | 1168868.3388
186 | 2620225.9137 | 1168853.8566 | 2620242.9711 | 1168846.1657
187 | 2620263.7182 | 1168996.6446 | 2620267.7893 | 1168994.3349
188 | 2620165.7404 | 1168879.7012 | 2620172.6628 | 1168880.6026 | 2620177.6623 | 1168879.8523 | 2620182.6677 | 1168877.3567 | 2620199.263 | 1168868.3388
189 | 2620242.9711 | 1168846.1657 | 2620255.5505 | 1168840.4939 | 2620264.9098 | 1168833.5774 | 2620269.3667 | 1168830.1531
190 | 2620274.0886 | 1168989.3314 | 2620267.7893 | 1168994.3349
191 | 2620155.9738 | 1168905.5038 | 2620162.7222 | 1168887.5062 | 2620165.7404 | 1168879.7012
192 | 2620165.7404 | 1168879.7012 | 2620072.343 | 1168830.4593
193 | 2620311.046 | 1168797.37 | 2620291.9708 | 1168812.5356 | 2620282.4026 | 1168820.1295 | 2620272.3289 | 1168827.8773 | 2620269.3667 | 1168830.1531
194 | 2620269.3667 | 1168830.1531 | 2620228.419 | 1168784.6634
195 | 2620660.2977 | 1168964.196 | 2620665.0863 | 1168961.778
196 | 2620631.1012 | 1168978.9383 | 2620660.2977 | 1168964.196
197 | 2620631.1012 | 1168978.9383 | 2620619.5961 | 1168993.4173
198 | 2620546.2927 | 1168769.9762 | 2620538.2933 | 1168761.7337 | 2620534.2944 | 1168758.4851 | 2620529.7897 | 1168755.4793 | 2620524.2893 | 1168752.7258 | 2620518.5447 | 1168751.9837 | 2620509.7954 | 1168750.4753 | 2620503.7923 | 1168749.232 | 2620500.0401 | 1168747.7296 | 2620499.3002 | 1168747.0268
199 | 2620499.3002 | 1168747.0268 | 2620495.5395 | 1168743.4788 | 2620490.5441 | 1168738.4815 | 2620483.5463 | 1168732.7326 | 2620473.5418 | 1168724.4833 | 2620468.5438 | 1168720.2309 | 2620465.7906 | 1168717.4757 | 2620463.7899 | 1168713.9782 | 2620463.4197 | 1168712.5762 | 2620469.3872 | 1168710.7512 | 2620479.6304 | 1168707.3398 | 2620489.2864 | 1168703.2817 | 2620500.7921 | 1168697.6736
200 | 2620499.3002 | 1168747.0268 | 2620499.5392 | 1168748.7284 | 2620500.2909 | 1168754.9786 | 2620500.7925 | 1168762.7286 | 2620501.7916 | 1168772.726 | 2620502.1077 | 1168774.1495
201 | 2620647.3222 | 1168988.3764 | 2620633.129 | 1168994.5754 | 2620630.8239 | 1168995.0788 | 2620623.5253 | 1168992.3747 | 2620619.5961 | 1168993.4173
202 | 2620551.5487 | 1169016.93 | 2620552.8268 | 1169016.8788 | 2620618.6234 | 1168993.6808 | 2620619.5961 | 1168993.4173
203 | 2620422.0154 | 1169075.0909 | 2620551.5487 | 1169016.93
204 | 2620422.0154 | 1169075.0909 | 2620420.9359 | 1169075.6185
205 | 2620311.046 | 1168797.37 | 2620314.3959 | 1168800.205 | 2620317.6432 | 1168803.9512 | 2620320.8939 | 1168808.9536 | 2620323.8922 | 1168816.2007 | 2620327.3955 | 1168823.4606 | 2620330.6462 | 1168828.4519 | 2620334.1409 | 1168831.4541 | 2620338.3906 | 1168832.9581 | 2620341.3963 | 1168833.4573 | 2620345.1443 | 1168833.9591 | 2620348.1441 | 1168836.2037 | 2620349.3915 | 1168838.4535 | 2620350.144 | 1168839.9568 | 2620351.1406 | 1168841.7055 | 2620352.3897 | 1168845.7007 | 2620354.6405 | 1168852.2004 | 2620357.8921 | 1168861.4605 | 2620361.1454 | 1168867.9526 | 2620368.1441 | 1168880.2047
206 | 2620228.419 | 1168784.6634 | 2620221.7438 | 1168785.308 | 2620216.3408 | 1168785.401 | 2620213.8458 | 1168785.5038 | 2620212.0431 | 1168784.5083 | 2620211.5451 | 1168782.4056 | 2620211.84 | 1168778.9048 | 2620211.9941 | 1168777.7573
207 | 2620368.1441 | 1168880.2047 | 2620502.5735 | 1168776.2468
208 | 2620198.4465 | 1168752.0019 | 2620204.2427 | 1168757.9021 | 2620208.4448 | 1168762.2072 | 2620210.0444 | 1168764.4026 | 2620211.3446 | 1168766.9082 | 2620212.1454 | 1168770.0014 | 2620212.4444 | 1168774.4046 | 2620211.9941 | 1168777.7573
209 | 2620502.1077 | 1168774.1495 | 2620502.5735 | 1168776.2468
210 | 2620500.7921 | 1168697.6736 | 2620497.896 | 1168682.9341 | 2620494.642 | 1168678.9321 | 2620488.1449 | 1168676.6755 | 2620481.3927 | 1168677.4307 | 2620463.6437 | 1168680.4274 | 2620461.5013 | 1168680.8908
211 | 2620440.8907 | 1168680.9282 | 2620445.8896 | 1168682.6794 | 2620450.8927 | 1168683.1855 | 2620461.5013 | 1168680.8908
212 | 2620078.3753 | 1168816.6506 | 2620078.6195 | 1168817.3232 | 2620078.9246 | 1168819.9255 | 2620078.1184 | 1168823.0244 | 2620076.1188 | 1168826.0303 | 2620073.821 | 1168828.9242 | 2620072.343 | 1168830.4593
213 | 2620066.3183 | 1168834.5242 | 2620071.2179 | 1168831.628 | 2620072.343 | 1168830.4593
214 | 2620052.1192 | 1168787.4309 | 2620055.3186 | 1168791.8216 | 2620060.7245 | 1168797.7314 | 2620068.7187 | 1168805.4286 | 2620075.1184 | 1168811.6309 | 2620077.8234 | 1168815.1305 | 2620078.3753 | 1168816.6506
215 | 2620022.0228 | 1168837.7785 | 2620026.4248 | 1168837.2262 | 2620044.423 | 1168835.0293 | 2620058.6213 | 1168834.1206 | 2620066.3183 | 1168834.5242
216 | 2620052.1192 | 1168787.4309 | 2620051.4242 | 1168780.1249 | 2620050.893 | 1168775.0013
217 | 2620022.0228 | 1168837.7785 | 2619997.0195 | 1168840.9303 | 2619975.4655 | 1168847.4746
218 | 2620155.9738 | 1168905.5038 | 2620108.5621 | 1168934.6378
219 | 2620056.1753 | 1168762.2022 | 2620052.3242 | 1168767.2214 | 2620050.7198 | 1168773.3303 | 2620050.893 | 1168775.0013
220 | 2619975.4655 | 1168847.4746 | 2619963.6182 | 1168851.0717
221 | 2620108.5621 | 1168934.6378 | 2620011.4738 | 1168981.7494
222 | 2620011.4738 | 1168981.7494 | 2619985.8776 | 1168988.4901 | 2619964.0913 | 1168997.8337 | 2619955.8588 | 1169004.3541
223 | 2619945.0012 | 1168856.7559 | 2619948.1249 | 1168855.7757 | 2619963.6182 | 1168851.0717
224 | 2619945.0012 | 1168856.7559 | 2619933.4707 | 1168860.374 | 2619894.8753 | 1168873.2751 | 2619878.3752 | 1168878.3788 | 2619867.0148 | 1168882.5628
225 | 2619854.6243 | 1168887.0271 | 2619854.6243 | 1168887.0271 | 2619862.3699 | 1168884.2734 | 2619867.0148 | 1168882.5628
226 | 2620326.5185 | 1169062.4109 | 2620331.5126 | 1169059.578
227 | 2620322.1502 | 1169064.8888 | 2620326.5185 | 1169062.4109
228 | 2620332.7747 | 1169058.8622 | 2620331.5126 | 1169059.578
229 | 2620316.3971 | 1169068.1521 | 2620322.1502 | 1169064.8888
230 | 2620342.3366 | 1169053.4383 | 2620332.7747 | 1169058.8622
231 | 2620316.3971 | 1169068.1521 | 2620314.7316 | 1169069.0968
232 | 2620311.0742 | 1169072.6756 | 2620313.172 | 1169069.9816 | 2620314.7316 | 1169069.0968
233 | 2620399.6525 | 1169086.468 | 2620394.8613 | 1169089.0737
234 | 2620385.1138 | 1169094.3748 | 2620394.8613 | 1169089.0737
235 | 2620402.592 | 1169084.8694 | 2620399.6525 | 1169086.468
236 | 2620402.592 | 1169084.8694 | 2620407.7726 | 1169082.0519 | 2620409.0418 | 1169081.4316
237 | 2620409.0418 | 1169081.4316 | 2620412.0652 | 1169079.9539
238 | 2620418.4431 | 1169076.8368 | 2620412.0652 | 1169079.9539
239 | 2620409.1479 | 1168482.1758 | 2620407.6475 | 1168475.6279
240 | 2620041.2507 | 1169098.374 | 2620047.94 | 1169107.1562 | 2620054.4364 | 1169116.4047 | 2620058.0046 | 1169122.2791
241 | 2620078.6906 | 1169110.4047 | 2620083.1835 | 1169114.6552 | 2620090.66 | 1169126.3138
242 | 2620078.6906 | 1169110.4047 | 2620085.8696 | 1169106.9008
243 | 2620068.947 | 1169139.483 | 2620062.1837 | 1169129.1592 | 2620058.0046 | 1169122.2791
244 | 2620097.9364 | 1169137.6605 | 2620090.66 | 1169126.3138
245 | 2620099.6838 | 1169100.1585 | 2620085.8696 | 1169106.9008
246 | 2620069.1863 | 1169167.9021 | 2620071.9364 | 1169162.4085 | 2620073.6884 | 1169157.9121 | 2620074.6837 | 1169153.1574 | 2620073.6887 | 1169148.6518 | 2620071.1903 | 1169142.9073 | 2620068.947 | 1169139.483
247 | 2620418.4431 | 1169076.8368 | 2620420.9359 | 1169075.6185
248 | 2620099.6906 | 1169100.403 | 2620099.6838 | 1169100.1585

## bus_geodata
| x | y | coords
0 | 2620188.599 | 1169541.1134
1 | 2620190.8738 | 1169522.2656
2 | 2620182.024 | 1169580.721
3 | 2620204.3764 | 1169507.0254
4 | 2620158.8503 | 1169570.7828
5 | 2620211.0953 | 1169520.9624
6 | 2620174.8854 | 1169489.2253
7 | 2620211.6074 | 1169522.1485
8 | 2620209.8659 | 1169430.8164
9 | 2620218.4611 | 1169537.5864
10 | 2620221.9211 | 1169545.8483
11 | 2620239.7285 | 1169522.4185
12 | 2620250.3866 | 1169520.6743
13 | 2620237.5032 | 1169501.477
14 | 2620047.7394 | 1169473.265
15 | 2620043.2069 | 1169468.267
16 | 2620079.9115 | 1169480.8182
17 | 2620032.8415 | 1169457.005
18 | 2620077.6975 | 1169469.822
19 | 2620087.1879 | 1169483.1992
20 | 2620024.4046 | 1169469.0994
21 | 2620051.4565 | 1169429.8754
22 | 2620012.2692 | 1169486.3232
23 | 2620055.3241 | 1169424.2299
24 | 2620250.2821 | 1169190.26
25 | 2620260.2278 | 1169179.6496
26 | 2620245.0791 | 1169196.3828
27 | 2620282.5021 | 1169156.538
28 | 2620232.8998 | 1169187.1312
29 | 2620234.9996 | 1169210.5417
30 | 2620282.8491 | 1169156.2011
31 | 2620226.7487 | 1169180.5648
32 | 2620226.4247 | 1169226.0101
33 | 2620296.3126 | 1169143.1283
34 | 2620221.6733 | 1169173.1258
35 | 2620217.6022 | 1169254.7008
36 | 2620222.7334 | 1169154.8099
37 | 2620218.8167 | 1169164.0992
38 | 2620225.8723 | 1169150.9287
39 | 2620152.9984 | 1169161.9927
40 | 2620153.9922 | 1169192.2073
41 | 2620146.8076 | 1169151.8612
42 | 2620152.1077 | 1169200.1863
43 | 2620143.3695 | 1169146.8791
44 | 2620151.1107 | 1169204.234
45 | 2620141.0865 | 1169126.1543
46 | 2620148.9531 | 1169211.9602
47 | 2620144.0629 | 1169121.8053
48 | 2619979.0902 | 1169403.8942
49 | 2619975.0364 | 1169396.2166
50 | 2619989.5798 | 1169419.9203
51 | 2619973.0684 | 1169388.232
52 | 2619923.8746 | 1169417.6792
53 | 2620000.5154 | 1169419.7707
54 | 2619980.2267 | 1169375.4455
55 | 2619917.6971 | 1169416.2757
56 | 2619928.3296 | 1169425.5466
57 | 2620014.4111 | 1169419.6272
58 | 2619993.9906 | 1169365.9076
59 | 2619901.7338 | 1169412.2586
60 | 2620032.3375 | 1169419.9068
61 | 2619765.7224 | 1169472.7684
62 | 2619769.6665 | 1169500.206
63 | 2619752.3516 | 1169579.4405
64 | 2619847.5365 | 1169392.8033
65 | 2619864.069 | 1169402.4718
66 | 2619839.5864 | 1169375.9096
67 | 2619829.5018 | 1169595.6022
68 | 2619822.1849 | 1169349.9095
69 | 2619863.1907 | 1169542.4307
70 | 2619871.5443 | 1169406.2117
71 | 2620072.7482 | 1169339.6747
72 | 2620076.6219 | 1169324.606
73 | 2620066.0554 | 1169365.7138
74 | 2620087.4207 | 1169307.9114
75 | 2620057.0804 | 1169320.1759
76 | 2620086.1478 | 1169354.7676
77 | 2620053.4634 | 1169382.3301
78 | 2620109.3227 | 1169321.9081
79 | 2620094.3716 | 1169297.3946
80 | 2620006.4987 | 1169330.6629
81 | 2620094.4317 | 1169350.2546
82 | 2620052.6668 | 1169383.4146
83 | 2620127.4253 | 1169325.9763
84 | 2620097.961 | 1169292.9253
85 | 2619998.6692 | 1169330.3274
86 | 2620103.5116 | 1169345.3079
87 | 2620036.891 | 1169408.9741
88 | 2620062.9033 | 1169416.1902
89 | 2620144.8082 | 1169223.8509
90 | 2620138.0526 | 1169241.665
91 | 2620126.2681 | 1169262.9062
92 | 2620117.1179 | 1169273.4669
93 | 2620116.145 | 1169274.467
94 | 2620157.4546 | 1169307.7773
95 | 2620168.2488 | 1169311.7222
96 | 2620179.9602 | 1169317.5589
97 | 2620187.9029 | 1169321.6123
98 | 2620160.0547 | 1169339.0587
99 | 2620165.3229 | 1169353.9282
100 | 2620154.1714 | 1169336.9915
101 | 2620196.055 | 1169325.7725
102 | 2620187.1553 | 1169367.0525
103 | 2620159.9897 | 1169365.2061
104 | 2620302.7863 | 1169138.559
105 | 2620286.1483 | 1169135.7601
106 | 2620311.851 | 1169133.0839
107 | 2620310.3024 | 1169150.8457
108 | 2620274.4056 | 1169126.9686
109 | 2620007.776 | 1169492.7077
110 | 2620001.2843 | 1169502.1641
111 | 2619993.7659 | 1169513.542
112 | 2619898.4329 | 1169411.3157
113 | 2620083.7767 | 1169399.7307
114 | 2620106.4108 | 1169388.0617
115 | 2620116.2416 | 1169384.5352
116 | 2620166.3272 | 1169402.343
117 | 2620128.9185 | 1169381.2127
118 | 2620199.0266 | 1169423.2938
119 | 2620209.0517 | 1169331.4634
120 | 2620179.4186 | 1169371.8401
121 | 2620199.7252 | 1169353.9324
122 | 2620159.612 | 1169365.9936
123 | 2620105.0695 | 1169285.4882
124 | 2620115.5809 | 1169275.0468
125 | 2620212.3994 | 1169299.586
126 | 2620212.9506 | 1169291.4674
127 | 2620196.5599 | 1169379.5293
128 | 2619989.904 | 1169519.3865
129 | 2619980.9716 | 1169532.9044
130 | 2619965.3842 | 1169521.7582
131 | 2620370.6684 | 1169102.1475
132 | 2620314.9092 | 1169158.3765
133 | 2620296.3519 | 1169086.8238
134 | 2620268.6892 | 1169122.6993
135 | 2619879.8663 | 1169206.2592
136 | 2619856.388 | 1169203.8039
137 | 2619888.4428 | 1169203.6096
138 | 2619845.0728 | 1169214.6095
139 | 2619893.1355 | 1169200.6569
140 | 2619946.9714 | 1169272.8115
141 | 2619751.8017 | 1169247.9157
142 | 2619833.421 | 1169251.013
143 | 2619985.2051 | 1169316.6702
144 | 2620216.8607 | 1169259.1103
145 | 2620372.5297 | 1169121.9638
146 | 2620372.2663 | 1169101.3146
147 | 2619846.5936 | 1169245.092
148 | 2619841.7484 | 1169247.1643
149 | 2619851.3384 | 1169243.0627
150 | 2619837.1603 | 1169249.269
151 | 2620176.0215 | 1169118.6679
152 | 2620191.538 | 1169116.2583
153 | 2620154.1864 | 1169105.7211
154 | 2620154.6142 | 1169105.0546
155 | 2620262.7112 | 1169103.9004
156 | 2620175.8517 | 1169068.5082
157 | 2620120.9543 | 1169072.5272
158 | 2620182.4536 | 1169023.4298
159 | 2620235.8392 | 1169395.5693
160 | 2620325.8189 | 1168543.4695
161 | 2620326.2404 | 1168543.3952
162 | 2620294.9749 | 1168541.0976
163 | 2620330.7696 | 1168542.5969
164 | 2620335.8783 | 1168446.1654
165 | 2620250.288 | 1168602.0314
166 | 2620351.7611 | 1168466.4912
167 | 2620223.056 | 1168642.9739
168 | 2620387.8831 | 1168465.7273
169 | 2620192.8491 | 1168668.6077
170 | 2620116.3661 | 1169073.6738
171 | 2620200.6959 | 1169025.7256
172 | 2620049.9413 | 1169094.4231
173 | 2620229.3538 | 1169014.3829
174 | 2620230.2665 | 1168885.4573
175 | 2620225.2652 | 1168863.6101
176 | 2620246.5057 | 1168922.3159
177 | 2620225.9137 | 1168853.8566
178 | 2620263.7182 | 1168996.6446
179 | 2620232.974 | 1168937.4934
180 | 2620199.263 | 1168868.3388
181 | 2620242.9711 | 1168846.1657
182 | 2620267.7893 | 1168994.3349
183 | 2620165.7404 | 1168879.7012
184 | 2620269.3667 | 1168830.1531
185 | 2620274.0886 | 1168989.3314
186 | 2620665.0863 | 1168961.778
187 | 2620660.2977 | 1168964.196
188 | 2620631.1012 | 1168978.9383
189 | 2620546.2927 | 1168769.9762
190 | 2620499.3002 | 1168747.0268
191 | 2620619.5961 | 1168993.4173
192 | 2620647.3222 | 1168988.3764
193 | 2620551.5487 | 1169016.93
194 | 2620422.0154 | 1169075.0909
195 | 2620311.046 | 1168797.37
196 | 2620228.419 | 1168784.6634
197 | 2620368.1441 | 1168880.2047
198 | 2620211.9941 | 1168777.7573
199 | 2620198.4465 | 1168752.0019
200 | 2620502.5735 | 1168776.2468
201 | 2620500.7921 | 1168697.6736
202 | 2620461.5013 | 1168680.8908
203 | 2620440.8907 | 1168680.9282
204 | 2620502.1077 | 1168774.1495
205 | 2620072.343 | 1168830.4593
206 | 2620078.3753 | 1168816.6506
207 | 2620066.3183 | 1168834.5242
208 | 2620052.1192 | 1168787.4309
209 | 2620022.0228 | 1168837.7785
210 | 2620155.9738 | 1168905.5038
211 | 2620050.893 | 1168775.0013
212 | 2619975.4655 | 1168847.4746
213 | 2620108.5621 | 1168934.6378
214 | 2620011.4738 | 1168981.7494
215 | 2620056.1753 | 1168762.2022
216 | 2619963.6182 | 1168851.0717
217 | 2619945.0012 | 1168856.7559
218 | 2619867.0148 | 1168882.5628
219 | 2619854.6243 | 1168887.0271
220 | 2619955.8588 | 1169004.3541
221 | 2620326.5185 | 1169062.4109
222 | 2620331.5126 | 1169059.578
223 | 2620322.1502 | 1169064.8888
224 | 2620332.7747 | 1169058.8622
225 | 2620316.3971 | 1169068.1521
226 | 2620342.3366 | 1169053.4383
227 | 2620314.7316 | 1169069.0968
228 | 2620311.0742 | 1169072.6756
229 | 2620394.8613 | 1169089.0737
230 | 2620399.6525 | 1169086.468
231 | 2620385.1138 | 1169094.3748
232 | 2620402.592 | 1169084.8694
233 | 2620409.0418 | 1169081.4316
234 | 2620412.0652 | 1169079.9539
235 | 2620407.6475 | 1168475.6279
236 | 2620409.1479 | 1168482.1758
237 | 2620041.2507 | 1169098.374
238 | 2620078.6906 | 1169110.4047
239 | 2620058.0046 | 1169122.2791
240 | 2620090.66 | 1169126.3138
241 | 2620085.8696 | 1169106.9008
242 | 2620068.947 | 1169139.483
243 | 2620069.1863 | 1169167.9021
244 | 2620420.9359 | 1169075.6185
245 | 2620418.4431 | 1169076.8368
246 | 2620099.6838 | 1169100.1585
247 | 2620099.6906 | 1169100.403
248 | 2620097.9364 | 1169137.6605
249 | 2620252.1831 | 1169406.849
250 | 2620087.4207 | 1169307.9114

## line_std_types
| c_nf_per_km | r_ohm_per_km | x_ohm_per_km | max_i_ka | type | q_mm2 | alpha | voltage_rating
NAYY 4x50 SE | 210 | 0.642 | 0.083 | 0.142 | cs | 50 | 0.00403 | LV
NAYY 4x120 SE | 264 | 0.225 | 0.08 | 0.242 | cs | 120 | 0.00403 | LV
NAYY 4x150 SE | 261 | 0.208 | 0.08 | 0.27 | cs | 150 | 0.00403 | LV
NA2XS2Y 1x95 RM/25 12/20 kV | 216 | 0.313 | 0.132 | 0.252 | cs | 95 | 0.00403 | MV
NA2XS2Y 1x185 RM/25 12/20 kV | 273 | 0.161 | 0.117 | 0.362 | cs | 185 | 0.00403 | MV
NA2XS2Y 1x240 RM/25 12/20 kV | 304 | 0.122 | 0.112 | 0.421 | cs | 240 | 0.00403 | MV
NA2XS2Y 1x95 RM/25 6/10 kV | 315 | 0.313 | 0.123 | 0.249 | cs | 95 | 0.00403 | MV
NA2XS2Y 1x185 RM/25 6/10 kV | 406 | 0.161 | 0.11 | 0.358 | cs | 185 | 0.00403 | MV
NA2XS2Y 1x240 RM/25 6/10 kV | 456 | 0.122 | 0.105 | 0.416 | cs | 240 | 0.00403 | MV
NA2XS2Y 1x150 RM/25 12/20 kV | 250 | 0.206 | 0.116 | 0.319 | cs | 150 | 0.00403 | MV
NA2XS2Y 1x120 RM/25 12/20 kV | 230 | 0.253 | 0.119 | 0.283 | cs | 120 | 0.00403 | MV
NA2XS2Y 1x70 RM/25 12/20 kV | 190 | 0.443 | 0.132 | 0.22 | cs | 70 | 0.00403 | MV
NA2XS2Y 1x150 RM/25 6/10 kV | 360 | 0.206 | 0.11 | 0.315 | cs | 150 | 0.00403 | MV
NA2XS2Y 1x120 RM/25 6/10 kV | 340 | 0.253 | 0.113 | 0.28 | cs | 120 | 0.00403 | MV
NA2XS2Y 1x70 RM/25 6/10 kV | 280 | 0.443 | 0.123 | 0.217 | cs | 70 | 0.00403 | MV
N2XS(FL)2Y 1x120 RM/35 64/110 kV | 112 | 0.153 | 0.166 | 0.366 | cs | 120 | 0.00393 | HV
N2XS(FL)2Y 1x185 RM/35 64/110 kV | 125 | 0.099 | 0.156 | 0.457 | cs | 185 | 0.00393 | HV
N2XS(FL)2Y 1x240 RM/35 64/110 kV | 135 | 0.075 | 0.149 | 0.526 | cs | 240 | 0.00393 | HV
N2XS(FL)2Y 1x300 RM/35 64/110 kV | 144 | 0.06 | 0.144 | 0.588 | cs | 300 | 0.00393 | HV
15-AL1/3-ST1A 0.4 | 11 | 1.8769 | 0.35 | 0.105 | ol | 16 | 0.00403 | LV
24-AL1/4-ST1A 0.4 | 11.25 | 1.2012 | 0.335 | 0.14 | ol | 24 | 0.00403 | LV
48-AL1/8-ST1A 0.4 | 12.2 | 0.5939 | 0.3 | 0.21 | ol | 48 | 0.00403 | LV
94-AL1/15-ST1A 0.4 | 13.2 | 0.306 | 0.29 | 0.35 | ol | 94 | 0.00403 | LV
34-AL1/6-ST1A 10.0 | 9.7 | 0.8342 | 0.36 | 0.17 | ol | 34 | 0.00403 | MV
48-AL1/8-ST1A 10.0 | 10.1 | 0.5939 | 0.35 | 0.21 | ol | 48 | 0.00403 | MV
70-AL1/11-ST1A 10.0 | 10.4 | 0.4132 | 0.339 | 0.29 | ol | 70 | 0.00403 | MV
94-AL1/15-ST1A 10.0 | 10.75 | 0.306 | 0.33 | 0.35 | ol | 94 | 0.00403 | MV
122-AL1/20-ST1A 10.0 | 11.1 | 0.2376 | 0.323 | 0.41 | ol | 122 | 0.00403 | MV
149-AL1/24-ST1A 10.0 | 11.25 | 0.194 | 0.315 | 0.47 | ol | 149 | 0.00403 | MV
34-AL1/6-ST1A 20.0 | 9.15 | 0.8342 | 0.382 | 0.17 | ol | 34 | 0.00403 | MV
48-AL1/8-ST1A 20.0 | 9.5 | 0.5939 | 0.372 | 0.21 | ol | 48 | 0.00403 | MV
70-AL1/11-ST1A 20.0 | 9.7 | 0.4132 | 0.36 | 0.29 | ol | 70 | 0.00403 | MV
94-AL1/15-ST1A 20.0 | 10 | 0.306 | 0.35 | 0.35 | ol | 94 | 0.00403 | MV
122-AL1/20-ST1A 20.0 | 10.3 | 0.2376 | 0.344 | 0.41 | ol | 122 | 0.00403 | MV
149-AL1/24-ST1A 20.0 | 10.5 | 0.194 | 0.337 | 0.47 | ol | 149 | 0.00403 | MV
184-AL1/30-ST1A 20.0 | 10.75 | 0.1571 | 0.33 | 0.535 | ol | 184 | 0.00403 | MV
243-AL1/39-ST1A 20.0 | 11 | 0.1188 | 0.32 | 0.645 | ol | 243 | 0.00403 | MV
48-AL1/8-ST1A 110.0 | 8 | 0.5939 | 0.46 | 0.21 | ol | 48 | 0.00403 | HV
70-AL1/11-ST1A 110.0 | 8.4 | 0.4132 | 0.45 | 0.29 | ol | 70 | 0.00403 | HV
94-AL1/15-ST1A 110.0 | 8.65 | 0.306 | 0.44 | 0.35 | ol | 94 | 0.00403 | HV
122-AL1/20-ST1A 110.0 | 8.5 | 0.2376 | 0.43 | 0.41 | ol | 122 | 0.00403 | HV
149-AL1/24-ST1A 110.0 | 8.75 | 0.194 | 0.41 | 0.47 | ol | 149 | 0.00403 | HV
184-AL1/30-ST1A 110.0 | 8.8 | 0.1571 | 0.4 | 0.535 | ol | 184 | 0.00403 | HV
243-AL1/39-ST1A 110.0 | 9 | 0.1188 | 0.39 | 0.645 | ol | 243 | 0.00403 | HV
305-AL1/39-ST1A 110.0 | 9.2 | 0.0949 | 0.38 | 0.74 | ol | 305 | 0.00403 | HV
490-AL1/64-ST1A 110.0 | 9.75 | 0.059 | 0.37 | 0.96 | ol | 490 | 0.00403 | HV
679-AL1/86-ST1A 110.0 | 9.95 | 0.042 | 0.36 | 1.15 | ol | 679 | 0.00403 | HV
490-AL1/64-ST1A 220.0 | 10 | 0.059 | 0.285 | 0.96 | ol | 490 | 0.00403 | HV
679-AL1/86-ST1A 220.0 | 11.7 | 0.042 | 0.275 | 1.15 | ol | 679 | 0.00403 | HV
490-AL1/64-ST1A 380.0 | 11 | 0.059 | 0.253 | 0.96 | ol | 490 | 0.00403 | HV
679-AL1/86-ST1A 380.0 | 14.6 | 0.042 | 0.25 | 1.15 | ol | 679 | 0.00403 | HV

## trafo_std_types
| i0_percent | pfe_kw | vkr_percent | sn_mva | vn_lv_kv | vn_hv_kv | vk_percent | shift_degree | vector_group | tap_side | tap_neutral | tap_min | tap_max | tap_step_degree | tap_step_percent | tap_phase_shifter
160 MVA 380/110 kV | 0.06 | 60 | 0.25 | 160 | 110 | 380 | 12.2 | 0 | Yy0 | hv | 0 | -9 | 9 | 0 | 1.5 | FALSE
100 MVA 220/110 kV | 0.06 | 55 | 0.26 | 100 | 110 | 220 | 12 | 0 | Yy0 | hv | 0 | -9 | 9 | 0 | 1.5 | FALSE
63 MVA 110/20 kV | 0.04 | 22 | 0.32 | 63 | 20 | 110 | 18 | 150 | YNd5 | hv | 0 | -9 | 9 | 0 | 1.5 | FALSE
40 MVA 110/20 kV | 0.05 | 18 | 0.34 | 40 | 20 | 110 | 16.2 | 150 | YNd5 | hv | 0 | -9 | 9 | 0 | 1.5 | FALSE
25 MVA 110/20 kV | 0.07 | 14 | 0.41 | 25 | 20 | 110 | 12 | 150 | YNd5 | hv | 0 | -9 | 9 | 0 | 1.5 | FALSE
63 MVA 110/10 kV | 0.04 | 22 | 0.32 | 63 | 10 | 110 | 18 | 150 | YNd5 | hv | 0 | -9 | 9 | 0 | 1.5 | FALSE
40 MVA 110/10 kV | 0.05 | 18 | 0.34 | 40 | 10 | 110 | 16.2 | 150 | YNd5 | hv | 0 | -9 | 9 | 0 | 1.5 | FALSE
25 MVA 110/10 kV | 0.07 | 14 | 0.41 | 25 | 10 | 110 | 12 | 150 | YNd5 | hv | 0 | -9 | 9 | 0 | 1.5 | FALSE
0.25 MVA 20/0.4 kV | 0.32 | 0.8 | 1.44 | 0.25 | 0.4 | 20 | 6 | 150 | Yzn5 | hv | 0 | -2 | 2 | 0 | 2.5 | FALSE
0.4 MVA 20/0.4 kV | 0.3375 | 1.35 | 1.425 | 0.4 | 0.4 | 20 | 6 | 150 | Dyn5 | hv | 0 | -2 | 2 | 0 | 2.5 | FALSE
0.63 MVA 20/0.4 kV | 0.2619 | 1.65 | 1.206 | 0.63 | 0.4 | 20 | 6 | 150 | Dyn5 | hv | 0 | -2 | 2 | 0 | 2.5 | FALSE
0.25 MVA 10/0.4 kV | 0.24 | 0.6 | 1.2 | 0.25 | 0.4 | 10 | 4 | 150 | Dyn5 | hv | 0 | -2 | 2 | 0 | 2.5 | FALSE
0.4 MVA 10/0.4 kV | 0.2375 | 0.95 | 1.325 | 0.4 | 0.4 | 10 | 4 | 150 | Dyn5 | hv | 0 | -2 | 2 | 0 | 2.5 | FALSE
0.63 MVA 10/0.4 kV | 0.1873 | 1.18 | 1.0794 | 0.63 | 0.4 | 10 | 4 | 150 | Dyn5 | hv | 0 | -2 | 2 | 0 | 2.5 | FALSE

## trafo3w_std_types
| sn_hv_mva | sn_mv_mva | sn_lv_mva | vn_hv_kv | vn_mv_kv | vn_lv_kv | vk_hv_percent | vk_mv_percent | vk_lv_percent | vkr_hv_percent | vkr_mv_percent | vkr_lv_percent | pfe_kw | i0_percent | shift_mv_degree | shift_lv_degree | vector_group | tap_side | tap_neutral | tap_min | tap_max | tap_step_percent
63/25/38 MVA 110/20/10 kV | 63 | 25 | 38 | 110 | 20 | 10 | 10.4 | 10.4 | 10.4 | 0.28 | 0.32 | 0.35 | 35 | 0.89 | 0 | 0 | YN0yn0yn0 | hv | 0 | -10 | 10 | 1.2
63/25/38 MVA 110/10/10 kV | 63 | 25 | 38 | 110 | 10 | 10 | 10.4 | 10.4 | 10.4 | 0.28 | 0.32 | 0.35 | 35 | 0.89 | 0 | 0 | YN0yn0yn0 | hv | 0 | -10 | 10 | 1.2

## fuse_std_types
| fuse_type | i_rated_a | t_avg | t_min | t_total | x_avg | x_min | x_total
HV 100A | HV 100A | 100 | 0 | [10.0, 3.64, 0.854, 0.281, 0.1, 0.0531, 0.022, 0.01] | [10.0, 4.267, 1.21, 0.403, 0.1, 0.058, 0.022, 0.01] | 0 | [300.0, 350.0, 450.0, 550.0, 700.0, 850.0, 1200.0, 1752.0] | [600.0, 700.0, 900.0, 1150.0, 1665.0, 2000.0, 3000.0, 4313.0]
HV 10A | HV 10A | 10 | 0 | [10.0, 1675.0, 0.344, 0.156, 0.1, 0.0417, 0.0171, 0.01] | [10.0, 1.3, 0.3, 0.155, 0.1, 0.0555, 0.023, 0.01] | 0 | [30.0, 32.0, 35.0, 37.0, 39.0, 50.0, 70.0, 88.0] | [60.0, 70.0, 80.0, 87.0, 94.0, 110.0, 150.0, 216.0]
HV 125A | HV 125A | 125 | 0 | [10.0, 1.82, 0.344, 0.1, 0.0467, 0.0269, 0.01] | [10.0, 2.478, 0.426, 0.1, 0.0427, 0.0211, 0.01] | 0 | [375.0, 500.0, 700.0, 925.0, 1200.0, 1500.0, 2341.0] | [750.0, 1000.0, 1500.0, 2200.0, 3000.0, 4000.0, 5765.0]
HV 160A | HV 160A | 160 | 0 | [10.0, 4.15, 1.03, 0.198, 0.1, 0.051, 0.0172, 0.01] | [10.0, 2.3, 0.734, 0.274, 0.1, 0.046, 0.0177, 0.01] | 0 | [480.0, 550.0, 700.0, 1000.0, 1260.0, 1600.0, 2500.0, 3227.0] | [960.0, 1300.0, 1700.0, 2200.0, 2996.0, 4000.0, 6000.0, 7946.0]
HV 16A | HV 16A | 16 | 0 | [10.0, 0.352, 0.164, 0.1, 0.0649, 0.0342, 0.01] | [10.0, 2.34, 0.722, 0.181, 0.1, 0.055, 0.0296, 0.01] | 0 | [48.0, 60.0, 65.0, 71.0, 80.0, 100.0, 162.0] | [96.0, 110.0, 125.0, 150.0, 168.0, 200.0, 250.0, 398.0]
HV 200A | HV 200A | 200 | 0 | [10.0, 4.267, 1.21, 0.403, 0.1, 0.058, 0.022, 0.01] | [10.0, 3.73, 1.654, 0.328, 0.1, 0.0531, 0.019, 0.01] | 0 | [600.0, 700.0, 900.0, 1150.0, 1665.0, 2000.0, 3000.0, 4313.0] | [1200.0, 1500.0, 1800.0, 2700.0, 3960.0, 5000.0, 7500.0, 10620.0]
HV 20A | HV 20A | 20 | 0 | [10.0, 1.3, 0.3, 0.155, 0.1, 0.0555, 0.023, 0.01] | [10.0, 1.3, 0.161, 0.1, 0.0611, 0.0399, 0.0141, 0.01] | 0 | [60.0, 70.0, 80.0, 87.0, 94.0, 110.0, 150.0, 216.0] | [120.0, 150.0, 200.0, 223.0, 260.0, 300.0, 450.0, 532.0]
HV 25A | HV 25A | 25 | 0 | [10.0, 2.512, 0.833, 0.299, 0.1, 0.0372, 0.0223, 0.01] | [10.0, 3.125, 0.597, 0.198, 0.1, 0.0378, 0.022, 0.01] | 0 | [75.0, 82.0, 90.0, 100.0, 124.0, 170.0, 200.0, 289.0] | [150.0, 170.0, 210.0, 250.0, 294.0, 400.0, 500.0, 711.0]
HV 31.5A | HV 31.5A | 31.5 | 0 | [10.0, 2.34, 0.722, 0.181, 0.1, 0.055, 0.0296, 0.01] | [10.0, 2.84, 0.368, 0.164, 0.1, 0.0621, 0.0378, 0.0195, 0.01] | 0 | [95.0, 110.0, 125.0, 150.0, 165.0, 200.0, 250.0, 390.0] | [189.0, 220.0, 300.0, 350.0, 393.0, 450.0, 530.0, 700.0, 960.0]
HV 40A | HV 40A | 40 | 0 | [10.0, 1.3, 0.161, 0.1, 0.0611, 0.0399, 0.0141, 0.01] | [10.0, 2.05, 0.369, 0.198, 0.1, 0.051, 0.0298, 0.01] | 0 | [120.0, 150.0, 200.0, 223.0, 260.0, 300.0, 450.0, 532.0] | [240.0, 300.0, 400.0, 450.0, 530.0, 650.0, 800.0, 1311.0]
HV 50A | HV 50A | 50 | 0 | [10.0, 3.215, 0.597, 0.198, 0.1, 0.0378, 0.022, 0.01] | [10.0, 3.64, 0.854, 0.281, 0.1, 0.0531, 0.022, 0.01] | 0 | [150.0, 170.0, 210.0, 250.0, 294.0, 400.0, 500.0, 711.0] | [300.0, 350.0, 450.0, 550.0, 700.0, 850.0, 1200.0, 1752.0]
HV 6.3A | HV 6.3A | 6.3 | 0 | [10.0, 1.39, 0.344, 0.168, 0.1, 0.056, 0.0263, 0.01] | [10.0, 1.711, 0.516, 0.198, 0.1, 0.0634, 0.0303, 0.01] | 0 | [19.0, 19.5, 20.4, 20.8, 22.0, 25.0, 32.0, 48.0] | [38.0, 40.0, 43.0, 48.0, 53.0, 60.0, 75.0, 118.0]
HV 63A | HV 63A | 63 | 0 | [10.0, 2.84, 0.368, 0.164, 0.1, 0.0621, 0.0378, 0.0195, 0.01] | [10.0, 1.82, 0.344, 0.1, 0.0467, 0.0269, 0.01] | 0 | [189.0, 220.0, 300.0, 350.0, 393.0, 450.0, 530.0, 700.0, 961.0] | [378.0, 500.0, 700.0, 934.0, 1200.0, 1500.0, 2366.0]
HV 80A | HV 80A | 80 | 0 | [10.0, 2.05, 0.369, 0.198, 0.1, 0.051, 0.0298, 0.01] | [10.0, 4.15, 1.03, 0.198, 0.1, 0.051, 0.0172, 0.01] | 0 | [240.0, 300.0, 400.0, 450.0, 530.0, 650.0, 800.0, 1311.0] | [480.0, 550.0, 700.0, 1000.0, 1260.0, 1600.0, 2500.0, 3227.0]
Siemens NH-1-100 | Siemens NH-1-100 | 100 | [5400.0, 2000.0, 400.0, 20.0, 1.0, 0.2, 0.012, 0.004] | 0 | 0 | [150.0, 190.0, 250.0, 430.0, 900.0, 1250.0, 2700.0, 3600.0] | 0 | 0
Siemens NH-1-125 | Siemens NH-1-125 | 125 | [4800.0, 120.0, 7.0, 0.1, 0.004] | 0 | 0 | [180.0, 400.0, 740.0, 2000.0, 4250.0] | 0 | 0
Siemens NH-1-16 | Siemens NH-1-16 | 16 | [4000.0, 400.0, 2.0, 0.1, 0.04, 0.01] | 0 | 0 | [26.0, 35.0, 75.0, 150.0, 200.0, 300.0] | 0 | 0
Siemens NH-1-160 | Siemens NH-1-160 | 160 | [4800.0, 120.0, 7.0, 0.1, 0.004] | 0 | 0 | [210.0, 500.0, 900.0, 2300.0, 5000.0] | 0 | 0
Siemens NH-1-25 | Siemens NH-1-25 | 25 | [4000.0, 1000.0, 10.0, 0.2, 0.02, 0.01] | 0 | 0 | [40.0, 50.0, 100.0, 210.0, 400.0, 500.0] | 0 | 0
Siemens NH-1-50 | Siemens NH-1-50 | 50 | [4000.0, 40.0, 4.0, 1.0, 0.02, 0.01] | 0 | 0 | [86.0, 200.0, 300.0, 400.0, 1000.0, 1280.0] | 0 | 0
Siemens NH-1-63 | Siemens NH-1-63 | 63 | [4000.0, 100.0, 10.0, 2.0, 0.04, 0.01] | 0 | 0 | [100.0, 200.0, 300.0, 400.0, 1000.0, 1500.0] | 0 | 0
Siemens NH-1-80 | Siemens NH-1-80 | 80 | [4800.0, 120.0, 7.0, 0.1, 0.01] | 0 | 0 | [150.58, 250.0, 450.0, 1150.0, 2470.0] | 0 | 0
Siemens NH-2-1000 | Siemens NH-2-1000 | 1000 | [4800.0, 120.0, 7.0, 0.1, 0.004] | 0 | 0 | [1900.0, 3500.0, 8400.0, 24000.0, 52000.0] | 0 | 0
Siemens NH-2-200 | Siemens NH-2-200 | 200 | [4800.0, 120.0, 7.0, 0.1, 0.004] | 0 | 0 | [280.0, 650.0, 1200.0, 3000.0, 7000.0] | 0 | 0
Siemens NH-2-224 | Siemens NH-2-224 | 224 | [4800.0, 120.0, 7.0, 0.2, 0.04, 0.004] | 0 | 0 | [400.0, 750.0, 1453.0, 3025.0, 4315.0, 7600.0] | 0 | 0
Siemens NH-2-250 | Siemens NH-2-250 | 250 | [4800.0, 120.0, 7.0, 0.1, 0.004] | 0 | 0 | [450.0, 800.0, 1650.0, 4000.0, 8500.0] | 0 | 0
Siemens NH-2-315 | Siemens NH-2-315 | 315 | [4800.0, 120.0, 7.0, 0.1, 0.004] | 0 | 0 | [550.0, 920.0, 1900.0, 5000.0, 11000.0] | 0 | 0
Siemens NH-2-355 | Siemens NH-2-355 | 355 | [4800.0, 120.0, 6.0, 0.1, 0.004] | 0 | 0 | [650.0, 1116.27, 2350.0, 5840.0, 12790.0] | 0 | 0
Siemens NH-2-400 | Siemens NH-2-400 | 400 | [4800.0, 120.0, 7.0, 0.1, 0.004] | 0 | 0 | [720.0, 1350.0, 2800.0, 6500.0, 15000.0] | 0 | 0
Siemens NH-2-425 | Siemens NH-2-425 | 425 | [4800.0, 120.0, 7.0, 0.1, 0.004] | 0 | 0 | [850.0, 1500.0, 3050.0, 7500.0, 16500.0] | 0 | 0
Siemens NH-2-630 | Siemens NH-2-630 | 630 | [4800.0, 120.0, 7.0, 0.1, 0.004] | 0 | 0 | [1200.0, 2000.0, 4800.0, 12000.0, 26000.0] | 0 | 0

## dtypes
| element | column | dtype
0 | bus | name | object
1 | bus | vn_kv | float64
2 | bus | type | object
3 | bus | zone | object
4 | bus | in_service | bool
5 | load | name | object
6 | load | bus | uint32
7 | load | p_mw | float64
8 | load | q_mvar | float64
9 | load | const_z_percent | float64
10 | load | const_i_percent | float64
11 | load | sn_mva | float64
12 | load | scaling | float64
13 | load | in_service | bool
14 | load | type | object
15 | ext_grid | name | object
16 | ext_grid | bus | uint32
17 | ext_grid | vm_pu | float64
18 | ext_grid | va_degree | float64
19 | ext_grid | slack_weight | float64
20 | ext_grid | in_service | bool
21 | line | name | object
22 | line | std_type | object
23 | line | from_bus | uint32
24 | line | to_bus | uint32
25 | line | length_km | float64
26 | line | r_ohm_per_km | float64
27 | line | x_ohm_per_km | float64
28 | line | c_nf_per_km | float64
29 | line | g_us_per_km | float64
30 | line | max_i_ka | float64
31 | line | df | float64
32 | line | parallel | uint32
33 | line | type | object
34 | line | in_service | bool
35 | trafo | name | object
36 | trafo | std_type | object
37 | trafo | hv_bus | uint32
38 | trafo | lv_bus | uint32
39 | trafo | sn_mva | float64
40 | trafo | vn_hv_kv | float64
41 | trafo | vn_lv_kv | float64
42 | trafo | vk_percent | float64
43 | trafo | vkr_percent | float64
44 | trafo | pfe_kw | float64
45 | trafo | i0_percent | float64
46 | trafo | shift_degree | float64
47 | trafo | tap_side | object
48 | trafo | tap_neutral | int32
49 | trafo | tap_min | int32
50 | trafo | tap_max | int32
51 | trafo | tap_step_percent | float64
52 | trafo | tap_step_degree | float64
53 | trafo | tap_pos | int32
54 | trafo | tap_phase_shifter | bool
55 | trafo | parallel | uint32
56 | trafo | df | float64
57 | trafo | in_service | bool
58 | line_geodata | coords | object
59 | bus_geodata | x | float64
60 | bus_geodata | y | float64
61 | bus_geodata | coords | object

## parameters
| version | format_version | converged | OPF_converged | name | f_hz | sn_mva
0 | 2.14.6 | 2.14.0 | FALSE | FALSE |  | 50 | 1